## NAVE DE DESARROLLO
FOLIO No.
6 |  | SECRETARIA DE INFRAESTRUCTURA
SUBSECRETARIA DE CONSTRUCCION
DIRECCION DE PROYECTOS
CATALOGO
| PROYECTO : | CENTRO CAPRINO MARGARITAS |  |  |  |  | ANEXO
| OBRA : | CONSTRUCCIÓN DE NAVE DE DESARROLLO
| UBICACION : | CARRETERA GALEANA - LINARES CRUCE CON CAMINO AL EJIDO BROWNSVILLE, DENTRO DE LAS INSTALACIONES DEL CENTRO DE CAPACITACIÓN Y DESARROLLO CAPRINO CANDELARIO CARRERA MÁRQUEZ "MARGARITAS"
| MUNICIPIO : | GALEANA, N.L.
[5 empty] | LICITACION: |  | FECHA:
CONSECUTIVO | No. CPTO. | CONCEPTO | UNID. | CANT. | P.U. | PRECIO CON LETRA | IMPORTE
PRELIMINARES
10 |  | TRAZO Y NIVELACION DEL AREA A CONSTRUIR ESTABLECIENDO EJES DE REFERENCIA, INCL. LOCALIZACION DE INSTALACIONES HIDRAULICAS Y SANITARIAS, BRIGADA DE TOPOGRAFIA A DISPOSICION DE LA SUPERVISION, EQUIPO, HERRAMIENTA, MATERIALES DE CONSUMO, MANIOBRAS, ACARREOS, LIMPIEZA Y TODO LO NECESARIO PARA SU CORRECTA EJECUCION. | M2 | 800
20 |  | CORTE Y DESPALME DE TERRENO VEGETAL CON ESPESOR DE 0.10 CMS INCLUYE: MAQUINARIA, EQUIPO, HERRAMIENTA,MATERIALES DE CONSUMO , MANIOBRAS, ACARREOS,LIMPIEZAS Y TODO LO NECESARIO PARA SU CORRECTA EJECUCION. | M2 | 800
30 |  | RELLENO Y COMPACTACION A 30 CMS DE TERRENO NATURAL CON MATERIAL DE CORTE CON CAL ( 8% SEGUN VOLUMEN) PARA MEJORAMIENTO DEL SUELO EN AREA DE PASILLO, APIZONADO CON MEDIOS MECANICOS EN CAPAS DE 20 CM. UTILIZANDO AGUA. INCLUYE: SUMINISTRO DEL MATERIAL, AGUA, EQUIPO, HERRAMIENTA, MANO DE OBRA Y TODO LO NECESARIO PARA SU CORRECTA EJECUCION | M3 | 67.2
40 |  | RELLENO Y COMPACTACION DE A30 CMS PARA TERMINAR EN 20 CMS CON DESNIVEL A 0.00+- CON MATERIAL DE CORTE CON CAL ( 8% SEGUN VOLUMEN) PARA MEJORAMIENTO DEL SUELO EN AREA DE CORRALES, APIZONADO CON MEDIOS MECANICOS EN CAPAS DE 20 CM. UTILIZANDO AGUA. INCLUYE: SUMINISTRO DEL MATERIAL, AGUA, EQUIPO, HERRAMIENTA, MANO DE OBRA Y TODO LO NECESARIO PARA SU CORRECTA EJECUCION | M3 | 72
CIMENTACION
50 |  | EXCAVACIÓN EN PRESTÁMO LATERAL MATERIAL "B" CON TRACTOR TIPO BULLDOZER PARA RELLENO Y COMPACTACION DE PASILLO CENTRAL Y CORRALES. | M3 | 139.2
60 |  | EXCAVACION A MANO EN MATERIAL TIPO I Y II, EN ZAPATAS ,INCLUYE: EQUIPO, MAQUINARIA, HERRAMIENTA, MANO DE OBRA, VOLUMEN MEDIDO EN CAJA Y TODO LO NECESARIO PARA SU CORRECTA EJECUCION. | M3 | 6.483
70 |  | RELLENO PARA ZAPATAS CON MATERIAL PRODUCTO DE LA EXCAVACION, APIZONADO CON MEDIOS MECANICOS EN CAPAS DE 20 CM. UTILIZANDO AGUA. INCLUYE: SUMINISTRO DEL MATERIAL, AGUA, EQUIPO, HERRAMIENTA, MANO DE OBRA Y TODO LO NECESARIO PARA SU CORRECTA EJECUCION | M3 | 4.87
80 |  | EXCAVACION A MANO EN MATERIAL TIPO I Y II PARA RECIBIR PLANTILLA EN AREA DECORRALES DE CRIANZA( VER DETALLE DE COMEDEROS) | M3 | 0.64
70 |  | ZAPATA 2 DE CONCRETO F'C= 200 KG/CM2 DE 0.90X 0900 X 0.20 M., ARMADA CON VRS. DE 3/8" DIAM, @15 CMS. EN AMBOS SENTIDOS, INCLUYE: PLANTILLA DE CONCRETO DE 5 CM. DE ESPESOR F'C= 150 KG/CM2, SUMINISTRO DE MATERIALES, FABRICACION DEL CONCRETO, HABILITADO DEL ACERO, ALAMBRE RECOCIDO # 18, VACIADO, VIBRADO, HERRAMIENTA, EQUIPO, MANO DE OBRA Y TODO LO NECESARIO PARA SU CORRECTA EJECUCION. | PZA | 8
80 |  | PEDESTAL TIPO 2 E CONCRETO F'C= 200 KG/CM2 ARMADAS CON VRS DE 3/8" Y ESTRIBOS DE 1/4" @ 15 CMS SECCION DE 0.20X 0.20 MTS INCLUYE ANCLA DE 3/4" Y ACABADO COMUN, INCLUYE: MATERIALES, COLADO, VIBRADO, CURADO, ANDAMIOS, CIMBRA, DESCIMBRA, LIMPIEZA, HERRAMIENTA, EQUIPO, MANO DE OBRA Y TODO LO NECESARIO PARA SU CORRECTA EJECUCION.( DE 1.40 M. DE ALTURA 40 CMS ARRIBA DEL TERRENO NATURAL) | PZA | 8
90 |  | EXCAVACION A MANO EN MATERIAL TIPO I Y II, EN ZAPATAS TIPO 1 ,INCLUYE: EQUIPO, MAQUINARIA, HERRAMIENTA, MANO DE OBRA, VOLUMEN MEDIDO EN CAJA Y TODO LO NECESARIO PARA SU CORRECTA EJECUCION. | M3 | 1.72
100 |  | RELLENO PARA ZAPATAS TIPO 1 CON MATERIAL PRODUCTO DE LA EXCAVACION, APIZONADO CON MEDIOS MECANICOS EN CAPAS DE 20 CM. UTILIZANDO AGUA. INCLUYE: SUMINISTRO DEL MATERIAL, AGUA, EQUIPO, HERRAMIENTA, MANO DE OBRA Y TODO LO NECESARIO PARA SU CORRECTA EJECUCION | M3 | 1.33
90 |  | ZAPATA 1 DE CONCRETO F'C= 200 KG/CM2 DE 0.60X 0.60 X 0.20 M., ARMADA CON VRS. DE 3/8" DIAM, @15 CMS. EN AMBOS SENTIDOS, INCLUYE: PLANTILLA DE CONCRETO DE 5 CM. DE ESPESOR F'C= 150 KG/CM2, SUMINISTRO DE MATERIALES, FABRICACION DEL CONCRETO, HABILITADO DEL ACERO, ALAMBRE RECOCIDO # 18, VACIADO, VIBRADO, HERRAMIENTA, EQUIPO, MANO DE OBRA Y TODO LO NECESARIO PARA SU CORRECTA EJECUCION. | PZA | 4
100 |  | PEDESTAL TIPO 1 DE CONCRETO F'C= 200 KG/CM2 ARMADAS CON ARMEX, SECCION DE 0.15 X 0.15 MTS INCLUYE ANCLA DE 3/4" Y ACABADO COMUN, INCLUYE: MATERIALES, COLADO, VIBRADO, CURADO, ANDAMIOS, CIMBRA, DESCIMBRA, LIMPIEZA, HERRAMIENTA, EQUIPO, MANO DE OBRA Y TODO LO NECESARIO PARA SU CORRECTA EJECUCION.( DE 1.20 M. DE ALTURAHASTA NIVEL DE TERRENO NATURAL) | PZA | 4
110 |  | VACIADO DE CONCRETO PARA TUBOS DE AMARRE PARA RIGIDEZ DE PANEL GANADERO CON UNA F'C= 150 KG/CM2 SECCION DE 10 CMS X 10CMS X .50 CMS DE DESARROLLO( 40CMS ENTERRADOS Y 10 CMS ARRIBA DEL TERRENO NATURAL). INCLUYE:FUNDA DE ACERO DE 3" DE DIAMETRO CEDULA 40 PARA RECIBIR PANEL DE 2" DE DIAMETRO SUMINISTRO DE MATERIALES, ACARREOS, DESPERDICIOS, JUNTAS, FRONTERAS, EQUIPO, HERRAMIENTA, MANO DE OBRA Y TODO LO NECESARIO PARA SU CORRECTA EJECUCION.(VER DETALLE DE PANELES) | PZA | 108
ALBAÑILERIA
120 |  | COMEDEROS DE CONCRETO CON EN FORMACION DE CANOA DE 20 CMS DE PROFUNDIDAD HECHA A BASE DE CONCRETO DE F'C= 150 KG/CM2 Y MALLA ELECTROSOLDADA 6-6 10-10 ACABADO PULIDO A MANO EN TODO SU DESARROLLO, CON UNA FRONTERA DE BLOCK DE 10 X 20 X 40 CMS DESPLANTADA SOBRE UNA PLANTILLA DE CONCRETO DE 5 CM. DE ESPESOR F'C= 150 KG/CM2, INCLUYE: SUMINISTRO DE MATERIALES, ACARREOS, DESPERDICIOS, JUNTAS, FRONTERAS, EQUIPO, HERRAMIENTA, MANO DE OBRA Y TODO LO NECESARIO PARA SU CORRECTA EJECUCION. ( VER DETALLE DE COMEDEROS) | ML | 64
130 |  | FIRME DE CONCRETO F'C= 200 KG/CM2 EN AREA DE PASILLO. DE SECCION DE 15 CMS DE ESPESOR, ARMADO CON MALLA ELECTROSOLDADA DE 6-6 / 6-6 ,ACABADO PULIDO, INCLUYE: JUNTAS DE EXPANSION @ 3.00 MTS RELLENAS DE SOKAFLEX-1A O SIMILAR ,SUMINISTRO DE MATERIALES, ACARREOS, DESPERDICIOS, JUNTAS, FRONTERAS, EQUIPO, HERRAMIENTA, MANO DE OBRA Y TODO LO NECESARIO PARA SU CORRECTA EJECUCION | M2 | 96
140 |  | SUMINISTRO Y COLOCACION DE MURO DE BLOCK EN BARDA FRONTAL Y POSTERIOR DE BLOCK DE CONCRETO DE SECCION DE 0.15 X 0.20 X 0.40 M X 16 ML ACABADO APARENTE CON MORTERO 1:4 CEMENTO-ARENA, ACABADO MEZCLA CORTADA, INCLUYE: SUMINISTRO DEL MATERIAL, FLETE A LA OBRA, ACARREOS HASTA EL LUGAR DE SU UTILIZACION, CORTES, DESPERDICIOS, AJUSTES, FABRICACION DEL MORTERO, PLOMEADO, LIMPIEZA, RETIRO DEL SOBRANTE FUERA DE LA OBRA, HERRAMIENTA, EQUIPO, MATERIAL, MANO DE OBRA Y TODO LO NECESARIO PARA SU CORRECTA EJECUCION. | M2 | 43
150 |  | CASTILLO DE CONCRETO F'C= 200 KG/CM2, ARMADA CONARMEX 15-15-4 . SECCION DE 0.15 X 0.15 M., INCLUYE: SUMINISTRO DE MATERIAL, CIMBRA Y DESCIMBRA, COLADO, VIBRADO, ANDAMIOS, EQUIPO, HERRAMIENTA, MANO DE OBRA Y TODO LO NECESARIO PARA SU CORRECTA EJECUCION. | PZA | 4
160 |  | CERRAMIENTO DE CONCRETO F'C= 200 KG/CM2, ARMADA CON ARMEX 15-20-4 SECCION DE 0.15 X 0.20 M., INCLUYE: SUMINISTRO DE MATERIAL, CIMBRA Y DESCIMBRA, COLADO, VIBRADO, ANDAMIOS, EQUIPO, HERRAMIENTA, MANO DE OBRA Y TODO LO NECESARIO PARA SU CORRECTA EJECUCION. | ML | 40
170 |  | CONTRACIMIENTO DE CONCRETO F'C= 200 KG/CM2, ARMADA CON ARMEX 15-20-4 SECCION DE 0.15 X 0.20 M., INCLUYE: SUMINISTRO DE MATERIAL, CIMBRA Y DESCIMBRA, COLADO, VIBRADO, ANDAMIOS, EQUIPO, HERRAMIENTA, MANO DE OBRA Y TODO LO NECESARIO PARA SU CORRECTA EJECUCION. | ML | 14
180 |  | CASTILLO DE CONCRETO PARA AHOGAR DESARROLLO HIDRAULICO EN CORRALES DE TUBO DE P.V.C. F'C= 150 KG/CM2, ARMADA CON 1 VRS DE 3/8" AL CENTRO DE SECCION DE 10 CMS X 10 CMS DE 1.10 DE ALTURA Y ENTERRADO 15 CMS M., INCLUYE: PLANCHA DE CONCRETO DE 30 CMS X 30 CMS CON ESPESOR DE 10 CMS F'C= 150 KG/CM2,SUMINISTRO DE MATERIAL, CIMBRA Y DESCIMBRA, COLADO, VIBRADO, EQUIPO, HERRAMIENTA, MANO DE OBRA Y TODO LO NECESARIO PARA SU CORRECTA EJECUCION.(VER DETALLE ) | PZA | 8
190 |  | EXCAVACION A MANO EN MATERIAL TIPO I Y II PARA TUBOS DE AMARRE PARA RIGIDEZ DE PANEL GANADERO PERIMETRAL CON SECCION DE 10CMS X 10CMS X 50 CMS DE ALTURA( 10 CMS AFUERA DEL NIVEL DEL TERRENO NATURAL) X ,INCLUYE: EQUIPO, MAQUINARIA, HERRAMIENTA, MANO DE OBRA, VOLUMEN MEDIDO EN CAJA Y TODO LO NECESARIO PARA SU CORRECTA EJECUCION. | M3 | 0.3
200 |  | EXCAVACION A MANO EN MATERIAL TIPO I Y II PARA TUBOS DE AMARRE PARA RIGIDEZ DE PANEL GANADERO CORRALES CON SECCION DE 10CMS X 10CMS X 50 CMS DE ALTURA( 10 CMS AFUERA DEL NIVEL DEL TERRENO NATURAL) X ,INCLUYE: EQUIPO, MAQUINARIA, HERRAMIENTA, MANO DE OBRA, VOLUMEN MEDIDO EN CAJA Y TODO LO NECESARIO PARA SU CORRECTA EJECUCION. | M3 | 0.24
BASE PARA RECIBIR TANQUE( CIMENTACION Y ALBAÑILERIA)
210 |  | TRAZO Y NIVELACION DEL AREA A CONSTRUIR ESTABLECIENDO EJES DE REFERENCIA, INCLUYE: EQUIPO, HERRAMIENTA, MATERIALES DE CONSUMO, MANIOBRAS, ACARREOS, LIMPIEZA Y TODO LO NECESARIO PARA SU CORRECTA EJECUCION. | M2 | 6.25
220 |  | RELLENO Y COMPACTACION AL 90% PROCTOR, CON MATERIAL DE BANCO PARA NIVELACION DE PROYECTO ALTURA DE 1.20 CMTS, INCLUYE: MAQUINARIA, MATERIAL Y TODO LO NECESARIO PARA SU CORRECTA EJECUCION. | M3 | 5.25
230 |  | EXCAVACION A MANO EN MATERIAL TIPO I Y II, PARA CIMENTACION CORRIDA 50 CMS DE PROFUNDIDAD Y 50 CMS DE ANCHO , INCLUYE: EQUIPO, MAQUINARIA, HERRAMIENTA, MANO DE OBRA, VOLUMEN MEDIDO EN CAJA Y TODO LO NECESARIO PARA SU CORRECTA EJECUCION. | M3 | 2.5
240 |  | CIMENTACION CORRIDA EN CONCRETO CICLOPEO 60 % PIEDRA BOLA 40 % CEMENTO CON SECCION DE 50 X 50CMS | M3 | 1.625
250 |  | MURO DE CONTENCION DE 0.20 X 1.00M. DE CONCRETO F'C= 200 KG/CM2 ARMADA CON VRS DE 3/8" @ 20 CMS Y ESTRIBOS DE 1/4" Fy = 4200 KG/CM2 EN AMBOS SENTIDOS Y ANCLADA A CIMENTACION CORRIDA 30 CMS , INCLUYE: SUMINISTRO DE MATERIALES, ACARREOS, CIMBRA Y DESCIMBRA, HABILITADO DEL ACERO, VACIADO, VIBRADO, FLETES Y TODO LO NECESARIO PARA SU CORRECTA EJECUCION. | ML | 9.2
260 |  | PISO DE CONCRETO DE 0.20CMS DE ESPESOR CON F'C= 200 KG/CM2 ARMADA CON VRS DE 3/8" @ 15 CMS Fy = 4200 KG/CM2 EN AMBOS SENTIDOS, INCLUYE: SUMINISTRO DE MATERIALES, ACARREOS, CIMBRA Y DESCIMBRA, HABILITADO DEL ACERO, VACIADO, VIBRADO, FLETES Y TODO LO NECESARIO PARA SU CORRECTA EJECUCION. | M2 | 6.25
270 |  | CONEXION HIDRAULICA DE ROTOPLAS A REGISTRO 1 CON TENDIDO DE TUBOPLUS 7-638. , INCLUYE: TERMOFUSION, TRAZO, NIVELACIÓN, LIMPIEZA, PEGAMENTO, CONEXIONES ,EXCAVACIÓN DE ZANJA, TAPADO DE ZANJA CON MATERIAL PRODUCTO DE LA EXCAVACIÓN, HERRAMIENTA, EQUIPO, MATERIAL, MANO DE OBRA Y TODO LO NECESARIO PARA SU CORRECTA EJECUCIÓN. VER DETALLE | LOTE | 1
280 |  | CONEXION HIDRAULICA DE ROTOPLAS A REGISTRO 2CON TENDIDO DE TUBOPLUS 7-638. , INCLUYE: TERMOFUSION, TRAZO, NIVELACIÓN, LIMPIEZA, PEGAMENTO, CONEXIONES ,EXCAVACIÓN DE ZANJA, TAPADO DE ZANJA CON MATERIAL PRODUCTO DE LA EXCAVACIÓN, HERRAMIENTA, EQUIPO, MATERIAL, MANO DE OBRA Y TODO LO NECESARIO PARA SU CORRECTA EJECUCIÓN. VER DETALLE | LOTE | 1
290 |  | SUMINISTRO Y COLOCACION DE ROTOPLAS DE 5000 LITROS DE CAPACIDAD INCLUYE: CONEXIONES , HERRAMIENTA, EQUIPO, MATERIAL, MANO DE OBRA Y TODO LO NECESARIO PARA SU CORRECTA EJECUCIÓN. | LOTE | 2
INSTALACIONES HIDRAULICAS
300 |  | SALIDA HIDRAULICA DE TUBERIA DE P.V.C. PARED GRUESA DE 3/4" DIAM PARA RECIBIR TUBO ALIMENTADOR DE BEBEDERO AUTOMATICO CAPRINO INCLUYE: PEGAMENTO, EMPAQUES, CONEXIONES DE P.V.C., HERRAMIENTA, EQUIPO, MATERIAL, MANO DE OBRA Y TODO LO NECESARIO PARA SU CORRECTA EJECUCION. | SALIDA | 8
310 |  | DESARROLLO EN CORRALES DE TUBO DE P.V.C. PARED GRUESA DE 3/4" DIAM. MARCA OMEGA O SIMILAR PARA ALIMENTAR BEBEDERO PARA CRÍAS CAPRINAS MARCA SUEVIA MOD. 90 FABRICADO EN ACERO FUNDIDO Y CUBIERTO DE ESMALTE EN COLOR VERDE.INCLUYE MANO DE OBRA, MATERIALES, ACCESORIOS, HERRAMIENTAS Y EQUIPO.(VER DETALLE DE BEBEDERO) | PZA | 10
320 |  | SUMINISTRO Y TENDIDO DE TUBOPLUS 7-638. , INCLUYE: TERMOFUSION, TRAZO, NIVELACIÓN, LIMPIEZA, PEGAMENTO, EXCAVACIÓN DE ZANJA, TAPADO DE ZANJA CON MATERIAL PRODUCTO DE LA EXCAVACIÓN, HERRAMIENTA, EQUIPO, MATERIAL, MANO DE OBRA Y TODO LO NECESARIO PARA SU CORRECTA EJECUCIÓN. | ML | 86
330 |  | SUMINISTRO Y TENDIDO DE TUBOPLUS 7-638. PARA ALIMENTACION PRINCIPAL DE RED , INCLUYE: TERMOFUSION, TRAZO, NIVELACIÓN, LIMPIEZA, PEGAMENTO, EXCAVACIÓN DE ZANJA, TAPADO DE ZANJA CON MATERIAL PRODUCTO DE LA EXCAVACIÓN, HERRAMIENTA, EQUIPO, MATERIAL, MANO DE OBRA Y TODO LO NECESARIO PARA SU CORRECTA EJECUCIÓN. | ML | 40
340 |  | SUMINISTRO E INSTALACIÓN DE BEBEDERO AUTOMÁTICO PARA CAPRINOS MARCA SUEVIA MOD. S-370 FABRICADO EN ACERO FUNDIDO Y CUBIERTO DE ESMALTE EN COLOR VERDE.INCLUYE MANO DE OBRA, MATERIALES, ACCESORIOS, HERRAMIENTAS Y EQUIPO. | PZA | 8
350 |  | SUMINISTRO Y COLOCACION DE TUBERIA DE SALIDA A BASE DE TUBO DE PVC DE 2"Ø 0.80 ML DE DESARROLLO INCLUYE ESFERA DE 2", REDUCCIÓN A 3/4" PARA RECIBIR LLAVE JARDIN ( UBICACIÓN EN PARTE FRONTAL Y TRASERA DE PASILLO) , LLAVE DE PASO DE 1/2" EN LA MITAD DEL DESARROLLO DEL TUBO, PEGAMENTO, EMPAQUES, CONEXIONES DE P.V.C., HERRAMIENTA, EQUIPO, MATERIAL, MANO DE OBRA Y TODO LO NECESARIO PARA SU CORRECTA EJECUCIÓN. | PZA | 2
360 |  | SUMINISTRO E INSTALACION DE LLAVE JARDIN ABS DE PVC ROSCA TRES CUERDAS DE ENTRADA 1/2" SALIDA 3/4" MARCA PRETUL O SIMILAR INCLUYE: PEGAMENTO, EMPAQUES, CONEXIONES DE P.V.C., HERRAMIENTA, EQUIPO, MATERIAL, MANO DE OBRA Y TODO LO NECESARIO PARA SU CORRECTA EJECUCIÓN. | PZA | 2
370 |  | REGISTRO SANITARIO HECHO DE BLOCK DE CONCRETO DE 0.10 X 0.20 X 0.40 M., ASENTADO CON MORTERO CEM-ARENA 1:4, ACABADO INTERIOR ZARPEADO Y AFINE, INCLUYE: TAPA DE CONCRETO, MATERIAL Y MANO DE OBRA, SECCIÓN DE 0.60 X 0.60 X 0.40 M DE PROFUNDIDAD ,LLAVE DE PASO DE 3/4" VALVULA DE BOLA PVC MARCA TUBRICA O SIMILAR Y TODO LO NECESARIO PARA SU CORRECTA EJECUCIÓN. | PZA | 2
INSTALACIONES ELECTRICAS
380 |  | SALIDA ELÉCTRICA FIJADA A POLIN EN TECHO Y COLUMNAS DE MONTEN INCLUYE: COLOCACION( SEGUN PLANO) DE TUBO DE POLICLORURO DE VINILO DE 1/2", CABLE THW CAL. 12 MARCA VIAKON, IUSA O SIMILAR, CAJA OCTAGONAL Y/O RECTANGULAR GALV. DE 4", HERRAMIENTA, MATERIAL DE EJECUCIÓN, MANO DE OBRA Y TODO LO NECESARIO PARA SU CORRECTA EJECUCIÓN. | PZA | 14
390 |  | SUMINISTRO Y COLOCACION DE CONTACTO DOBLE 110 Y APAGADOR VAIVEN, CON TAPA PLASTICA, MARCA QUINCIÑO O SIMILAR FIJADA EN COLUMNAS DE MONTEN DOBLE INCLUYE:COLOCACION SEGUN PLANO DE TUBO DE POLICLORURO DE VINILO DE 1/2", CABLE THW CAL. 12 MARCA VIAKON, IUSA O SIMILAR,, CHALUPA, MATERIAL DE FIJACIÓN, HERRAMIENTA, MATERIAL DE CONSUMO, MANO DE OBRA Y TODO LO NECESARIO PARA SU CORRECTA EJECUCIÓN. | PZA | 4
400 |  | SUMINISTRO Y COLOCACIÓN DE CENTRO DE CARGA QO31 SQUARE-D DOS PASTLLAS EMPOTRADO EN MURO DE FACHA PARA RECIBIR CAJA, INCLUYE: VICERA DE CONCRETO CON F`C= 150 K/CM2 DE 10 CMS DE ESPESOR X 30 CMS DE ANCHO ARMADA CON VRS DE 3/8" @ 10 CMS) EN PARTE SUPERIOR DE MURO , MATERIAL DE FIJACIÓN, HERRAMIENTA, EQUIPO, MATERIAL DE CONSUMO, MANO DE OBRA Y TODO LO NECESARIO PARA SU CORRECTA EJECUCIÓN.(VER ELEVACION DE FACHADA) | LOTE | 1
410 |  | SUMINISTRO Y COLOCACIÓN DE INTERRUPTOR TERMO MAGNÉTICO DE 20 AMP. MCA. SQUARE-D SENCILLA, INCLUYE: HERRAMIENTA, MATERIAL, MANO DE OBRA Y TODO LO NECESARIO PARA SU CORRECTA EJECUCIÓN. | PZA | 2
420 |  | SUMINISTRO Y COLOCACION DE LUMINARIAS LED MODELO SKT4DLED MARCA MAGAMEX O SIMILAR DE SOBREPONER DE 36 WATTS, DE 1.26 METROS DE LARGO X 9 CMS DE ANCHO C/U INCLUYE: MATERIAL DE FIJACION, BALASTRA, HERRAMIENTA, MATERIAL DE CONSUMO, MANO DE OBRA Y TODO LO NECESARIO PARA SU CORRECTA EJECUCION | PZA | 10
430 |  | SUMINISTRO Y COLOCACION DE LUMINARIAS CITI 23 MARCA MAGG O SIMILAR INCLUYE: MATERIAL DE FIJACION, BALASTRA, HERRAMIENTA, MATERIAL DE CONSUMO, MANO DE OBRA Y TODO LO NECESARIO PARA SU CORRECTA EJECUCION | PZA | 2
440 |  | ALIMENTACION ELECTRICA PARA CORRINTE 110 A CENTRO DE CARGA CON POLIDUCTO DE 1 1/4" NARANJA REFORZADO, CABLE # 6, EXCAVACION EN ZANJA, ENCOFRADO DE TUBERIA CON CONCRETO F'C= 150 KG/CM2, TAPADO DE ZANJA CON MATERIAL PRODUCTO DE EXCAVACION, MATERIAL DE CONSUMO, MANO DE OBRA Y TODO LO NECESARIO PARA SU CORRECTA EJECUCION. | ML | 50
HERRERIA( CORRALES)
450 |  | SUMINISTRO Y COLOCACIÓN DE PANEL GANADERO PERIMETRAL DESMONTABLE DE 1.52 DE ALTURA CON ABERTURA DE 4" X 4" , ANCLADO A TIERRA CON POSTE DE 2" CEDULA 40 ( VER DETALLE) INCLUYE MANO DE OBRA, HERRAMIENTA ,EQUIPO Y TODO LO NECESARIO PARA SU CORRECTA EJECUCION. | ML | 100
460 |  | SUMINISTRO Y COLOCACIÓN DE PANEL GANADERO DESMONTABLE DE 1.32 DE ALTURA CON ABERTURA DE 4" X 4" , CON POSTE DE 2" CEDULA 40 (VER DETALLE) INCLUYE MANO DE OBRA, HERRAMIENTA ,EQUIPO Y TODO LO NECESARIO PARA SU CORRECTA EJECUCION. | ML | 64
470 |  | SUMINISTRO Y COLOCACIÓN DE PANEL GANADERO DESMONTABLE DE 1.32 DE ALTURA CON ABERTURA DE 4" X 4" , CON ESTRUCTURA A BASE DE POSTE DE 2" CEDULA 40 Y TRAVESAÑO DE ACERO CED. 30 DE 1.0" A 50CMS DE ALTURA ( VER DETALLE) INCLUYE MANO DE OBRA, HERRAMIENTA ,EQUIPO Y TODO LO NECESARIO PARA SU CORRECTA EJECUCION. | ML | 60
480 |  | SUMINISTRO Y COLOCACIÓN DE PUERTA DE PANEL GANADERO DE 1.32 DE ALTURA CON ABERTURA DE 8" X 6 PARA CORRALES CON RUEDA, CON DIMENCIONES DE 2.00 METROS DE ANCHO INCLUYE MANO DE OBRA, HERRAJES, HERRAMIENTA Y EQUIPO. | PZA | 8
490 |  | SUMINISTRO Y COLOCACIÓN DE TARABILLAS EN AREA DE COMEDEROS DE 1.10 M DE ALTURA FABRICADOS CON PTR DE 1". INCLUYE MANO DE OBRA, HERRAJES, HERRAMIENTAS Y EQUIPO. | LOTE | 1
500 |  | SUMINISTRO Y COLOCACIÓN DE PORTÓN DE ACCESO PRINCIPAL Y POSTERIOR DE 2.00 M X 1.50 DE ALTURA DOBLE HOJA FABRICADAS CON MALLA CICLÓNICA CAL. 10.5. INCLUYE MANO DE OBRA, HERRAJES, HERRAMIENTAS Y EQUIPO. | PZA | 2
ESTRUCTURA Y CUBIERTA METÁLICA
510 |  | COLUMNA FABRICADA DE MON-TEN DOBLE DE 6" CAL 14 CON PLACA DE 3/8"PARA APOYO INCLUYE: SUMINISTRO DE MATERIAL, PINTURA DE ESMALTE MARCA COMEX 100 METAL RUSTIC O SIMILAR COLOR VERDE DE CATALOGO ,ANDAMIOS, EQUIPO, HERRAMIENTA, MANO DE OBRA Y TODO LO NECESARIO PARA SU CORRECTA EJECUCION. | PZA | 16
520 |  | ARMADURA HECHA A BASE DE DE POLIN DOBLE DE 6" X 2" CAL 14 Y ARMADO DE PTR DE 3" INCLUYE: SUMINISTRO DE MATERIAL, PINTURA DE ESMALTE MARCA COMEX 100 METAL RUSTIC O SIMILAR COLOR VERDE DE CATALOGO ,ANDAMIOS, EQUIPO, HERRAMIENTA, MANO DE OBRA Y TODO LO NECESARIO PARA SU CORRECTA EJECUCION. | PZA | 8
530 |  | POLIN SENCILLO DE 4"PARA RECIBIR LAMINA INCLUYE: PINTURA DE ESMALTE MARCA COMEX 100 METAL RUSTIC O SIMILAR COLOR VERDE DE CATALOGO,MATERIALES,ANDAMIOS, PROTECCION, LIMPIEZA, HERRAMIENTA, EQUIPO, MATERIAL, MANO DE OBRA Y TODO LO NECESARIO PARA SU CORRECTA EJECUCION. | ML | 480
540 |  | CUBIERTA DE LAMINA GALVANIZADA CAL 26 PIJADA A ESTRUCTURA INCLUYE: SUMINISTRO DE MATERIAL,ANDAMIOS, EQUIPO, HERRAMIENTA, MANO DE OBRA Y TODO LO NECESARIO PARA SU CORRECTA EJECUCION. | M2 | 400
550 |  | CANAL DE LAMINA GALVANIZADA CAL 26 DE 20 X 20 CMS INCLUYE: SUMINISTRO DE MATERIAL,ANDAMIOS, EQUIPO, HERRAMIENTA, MANO DE OBRA Y TODO LO NECESARIO PARA SU CORRECTA EJECUCION. | ML | 80
560 |  | CUMBRERA A BASE DE LAMINA CAL 14 LISA 0.6M DE DESARROLLO | ML | 40
570 |  | LIMPIEZA GENERAL Y RETIRO DE ESCOMBRO FUERA DEL AREA DE TRABAJO. | M2 | 800
SUBTOTAL
16% IVA
TOTAL
IMPORTE TOTAL CON LETRA: