## NAVE DE DESARROLLO
FOLIO No.
6 |  | SECRETARIA DE INFRAESTRUCTURA
SUBSECRETARIA DE CONSTRUCCION
DIRECCION DE PROYECTOS
CATALOGO
| PROYECTO : | CENTRO CAPRINO MARGARITAS |  |  |  |  | ANEXO E3
| OBRA : | CONSTRUCCIÓN DE NAVE DE DESTETE |  |  |  |  | 5A. JUNTA DE ACLARACIONES
| UBICACION : | CARRETERA 57 TRAMO SAN ROBERTO - MATEHUALA CRUCE CARRETERA AL EJIDO SAN ANTONIO DEL SALERO, DENTRO DE LAS INSTALACIONES DEL CENTRO DE CAPACITACIÓN Y DESARROLLO CAPRINO CANDELARIO CARRERA MÁRQUEZ "MARGARITAS"
| MUNICIPIO : | GALEANA, N.L.
[5 empty] | LICITACION: | SINL-CPE-019-2018 | FECHA: 27-ABRIL-2018
CONSECUTIVO | No. CPTO. | CONCEPTO | UNID. | CANT. | P.U. | PRECIO CON LETRA | IMPORTE
I |  | PRELIMINARES
10 |  | TRAZO Y NIVELACION DEL AREA A CONSTRUIR ESTABLECIENDO EJES DE REFERENCIA, INCLUYE: LOCALIZACION DE INSTALACIONES HIDRAULICAS Y SANITARIAS, BRIGADA DE TOPOGRAFIA A DISPOSICION DE LA SUPERVISION, EQUIPO, HERRAMIENTA, MATERIALES DE CONSUMO, MANIOBRAS, ACARREOS, LIMPIEZA Y TODO LO NECESARIO PARA SU CORRECTA EJECUCION. | M2 | 128.4
II |  | MOVIMIENTOS DE TIERRA
DESMONTE Y DESPALME
20 |  | CORTE Y DESPALME DE TERRENO VEGETAL CON ESPESOR DE 0.10 CMS INCLUYE: MAQUINARIA, EQUIPO, HERRAMIENTA,MATERIALES DE CONSUMO , MANIOBRAS, ACARREOS,LIMPIEZAS Y TODO LO NECESARIO PARA SU CORRECTA EJECUCION. | M2 | 128.4
III |  | EXCAVACIONES Y PERFORACIONES
30 |  | EXCAVACIÓN EN PRESTÁMO LATERAL DE TODO TIPO DE MATERIAL CON TRACTOR TIPO BULLDOZER PARA RELLENO Y COMPACTACION DE PASILLO CENTRAL Y CORRALES. INCLUYE: HERRAMIENTA, EQUIPO, MANIOBRAS, MANO DE OBRA Y TODO LO NECESARIO PARA SU CORRECTA EJECUCION. | M3 | 17.1
40 |  | EXCAVACION EN TODO TIPO DE MATERIAL PARA CIMENTACIONES POR MEDIO MECANICOS, VOLUMEN MEDIDO EN SECCION. INCLUYE: AFINE, TALUDES DE LA EXCAVACION,MAQUINARIA, HERRAMIENTA, EQUIPO, MANO DE OBRA, ACAMELLONAMIENTO PARA SU POSTERIOR RETIRO O REUTILIZACION Y TODO LO NECESARIO PARA SU CORRECTA EJECUCION. | M3 | 55
RELLENOS Y TERRAPLENES
50 |  | RELLENO Y COMPACTACION DE 45 CMS DE TERRENO NATURAL CON MATERIAL DE CORTE CON CAL ( 8% SEGUN VOLUMEN) PARA MEJORAMIENTO DEL SUELO EN AREA DE PASILLO, APIZONADO CON MEDIOS MECANICOS EN CAPAS DE 20 CM. UTILIZANDO AGUA. INCLUYE: SUMINISTRO DEL MATERIAL, AGUA, EQUIPO, HERRAMIENTA, MANO DE OBRA Y TODO LO NECESARIO PARA SU CORRECTA EJECUCION | M3 | 7.2
60 |  | RELLENO Y COMPACTACION DE 45 CMS PARA TERMINAR A 0.00 CON MATERIAL DE CORTE CON CAL ( 8% SEGUN VOLUMEN) PARA MEJORAMIENTO DEL SUELO EN AREA DE CORRALES, APIZONADO CON MEDIOS MECANICOS EN CAPAS DE 20 CM. UTILIZANDO AGUA. INCLUYE: SUMINISTRO DEL MATERIAL, AGUA, EQUIPO, HERRAMIENTA, MANO DE OBRA Y TODO LO NECESARIO PARA SU CORRECTA EJECUCION | M3 | 9.9
70 |  | RELLENO PARA ZAPATAS CON MATERIAL PRODUCTO DE LA EXCAVACION, APIZONADO CON MEDIOS MECANICOS EN CAPAS NO MAYORES DE 20 CM. UTILIZANDO AGUA, COMPACTADAS AL 95% DE SU PVSM, VOLUMEN MEDIDO EN SECCION.. INCLUYE: SUMINISTRO DEL MATERIAL, AGUA HOMOGENIZADA, EQUIPO, HERRAMIENTA, MANO DE OBRA Y TODO LO NECESARIO PARA SU CORRECTA EJECUCION | M3 | 26.61
CARGA Y ACARREO
80 |  | CARGA Y ACARREO DEL 1ER KM, DEL MATERIAL PRODUCTO DE LAS EXCAVACIONES, VOLUMEN MEDIDO EN SECCION. INCLUYE: MAQUINARIA, HERRAMIENTA, EQUIPO, MANO DE OBRA Y TODO LO NECESARIO PARA SU CORRECTA EJECUCION. | M3 | 28.4
90 |  | ACARREO DE KM SUBSECUENTES Y DESCARGA DEL MATERIAL PRODUCTO DE LAS EXCAVACIONES, VOLUMEN MEDIDO EN SECCION, A TIRADEROS AUTORIZADOS POR LA DEPENDENCIA, INCLUYE: MAQUINARIA, HERRAMIENTA, EQUIPO, MANO DE OBRA Y TODO LO NECESARIO PARA SU CORRECTA EJECUCION. (SE INCLUYE PAGO DE REGALIAS). | M3/KM | 284
IV |  | SUBESTRUCTURA
PLANTILLAS
100 |  | PLANTILLAS EN ZAPATAS DE CONCRETO SIMPLE F'c=100 KG/CM2 DE 5CM DE ESPESOR, SOBRE LA EXCAVACIÓN RECIENTE, APISONANDO LA SUPERFICIE DE LA EXCAVACIÓN CON PISÓN MECANICO. INCLUYE: MATERIALES, AGUA, DESPERDICIOS, EQUIPO, HERRAMIENTA, MANO DE OBRA Y TODO LO NECESARIO PARA SU CORRECTA EJECUCION. | M2 | 34.68
V |  | CIMENTACION
110 |  | ZAPATA 1 DE CONCRETO F'C= 250 KG/CM2 DE 1.70X 1.70 X 0.20 M., ARMADA CON VRS. # 4 @15 CMS. EN AMBOS SENTIDOS, ACERO DE REFUERZO F´y= 4,200 KG/CM2. INCLUYE:SUMINISTRO DE MATERIALES, FABRICACION DEL CONCRETO, HABILITADO DEL ACERO, ALAMBRE RECOCIDO # 18 CIMBRA Y DESCIMBRA, , VACIADO, VIBRADO, CURADO, HERRAMIENTA, EQUIPO, MANO DE OBRA Y TODO LO NECESARIO PARA SU CORRECTA EJECUCION. ( VER PLANO DE CIMENTACION Y DETALLES) | PZA | 12
120 |  | PEDESTAL TIPO 1 DE CONCRETO F'C= 250 KG/CM2 ARMADAS CON 8 VRS.# 5 Y ESTRIBOS DE # 3 @ 20 CMS. ACERO DE REFUERZO F'Y=4,200 KG/CM2. SECCION DE 40 CMS. X 40 CMS. X 63 CMS. DE LARGO CON ACABADO COMUN. INCLUYE: SUMINISTRO DE MATERIALES, 6 ANCLAS DE 3/4" DE DIAMETRO, LARGO DE 1 MTS DOBLADA EN "L" Y ACABADO COMUN, CIMBRA, DESCIMBRA, COLADO, VIBRADO, CURADO, ANDAMIOS,LIMPIEZA, HERRAMIENTA, EQUIPO, MANO DE OBRA Y TODO LO NECESARIO PARA SU CORRECTA EJECUCION. ( VER PLANO DE CIMENTACION Y DETALLES) | M.L. | 5
130 |  | PEDESTAL TPO 2 DE CONCRETO F'C= 250 KG/CM2 ARMADA CON 6 VRS. # 4 Y ESTRIBOS # 3 @20 CMS. , ACERO DE REFUERZO Fý= 4,200 KG/CM2. SECCION DE 25 CMS. X 25 CMS. X 63 CMS. DE LARGO CON ACABADO COMUN. INCLUYE: SUMINISTRO DE MATERIALES, FABRICACION DEL CONCRETO, HABILITADO DEL ACERO, ALAMBRE RECOCIDO # 18, CIMBRA Y DESCIMBRA, VACIADO, CURADO, VIBRADO, HERRAMIENTA, EQUIPO, MANO DE OBRA Y TODO LO NECESARIO PARA SU CORRECTA EJECUCION. ( VER PLANO CIMENTACION Y DETALLES) | M.L. | 2.5
140 |  | VC-1 DALA DE CIMENTACION DE 25 CM. X 30 CM. , ARMADA CON 4 VRS. # 4 y 4 VRS. # 3 Y ESTRIBOS # 3 @ 20 CM. F´Y=4,200 KG/CM2., CONCRETO F'C=250 KG/CM2. INCLUYE: SUMINISTRO DE MATERIALES, CIMBRA, DESCIMBRA, COLADO, VIBRADO, CURADO, ANDAMIOS, LIMPIEZA, EQUIPO, HERRAMIENTA, MANO DE OBRA Y TODO LO NECESARIO PARA SU CORRECTA EJECUCION. ( VER PLANO DE CIMENTACION Y DETALLES) | M.L. | 42.6
150 |  | VC-2 DALA DE CIMENTACION DE 25 CM. X 25 CM. , ARMADA CON 3 VRS. # 4 Y 2 VRS. # 5 Y ESTRIBOS # 3 @ 20 CM. F´Y=4,200 KG/CM2., CONCRETO F'C=250 KG/CM2. INCLUYE: SUMINISTRO DE LOS MATERIALES, CIMBRA Y DESCIMBRA, ACARREOS, CORTES, DESPERDICIOS, HABILITADO DE ACERO, COLADO, VIBRADO, CURADO, LIMPIEZA, EQUIPO, HERRAMIENTA, MANO DE OBRA Y TODO LO NECESARIO PARA SU CORRECTA EJECUCION. ( VER PLANO DE CIMENTACION Y DETALLES) | M.L. | 16.84
160 |  | VC-3 DALA DE CIMENTACION DE 25 CM. X 25 CM. , ARMADA CON 6 VRS. # 4 Y ESTRIBOS # 3 @ 20 CM. F´Y=4,200 KG/CM2., CONCRETO F'C=250 KG/CM2. INCLUYE: SUMINISTRO DE LOS MATERIALES, CIMBRA Y DESCIMBRA, ACARREOS, CORTES, DESPERDICIOS, HABILITADO DE ACERO, COLADO, VIBRADO, CURADO, LIMPIEZA, EQUIPO, HERRAMIENTA, MANO DE OBRA Y TODO LO NECESARIO PARA SU CORRECTA EJECUCION. ( VER PLANO DE CIMENTACION Y DETALLES) | M.L. | 29.52
170 |  | VC-4 DALA DE CIMENTACION DE 25 CM. X 25 CM. , ARMADA CON 4 VRS. # 4 Y ESTRIBOS # 3 @ 20 CM. F´Y=4,200 KG/CM2., CONCRETO F'C=250 KG/CM2. INCLUYE: SUMINISTRO DE LOS MATERIALES, CIMBRA Y DESCIMBRA, ACARREOS, CORTES, DESPERDICIOS, HABILITADO DE ACERO, COLADO, VIBRADO, CURADO, LIMPIEZA, EQUIPO, HERRAMIENTA, MANO DE OBRA Y TODO LO NECESARIO PARA SU CORRECTA EJECUCION. ( VER PLANO DE CIMENTACION Y DETALLES) | M.L. | 21.6
VI |  | SUPERESTRUCTURA
ACERO ESTRUCTURAL
180 | 22200010 | SUMINISTRO, FABRICACIÓN Y COLOCACION DE ESTRUCTURAS METÁLICAS A BASE DE PERFILES ESTRUCTURALES ASTM A36 CERTIFICADO DE ACUERDO PLANOS, (CONSIDERAR LOS DESCALIBRES DE MATERIAL Y SOLDADURAS. EL VOLUMEN MEDIDO ES "PESO PLANO"). INCLUYE: CORTES, AGUJEROS, TALADRADOS, PLACAS, PLACAS DE APOYOS, ATIEZADORES SOLDADURA PARA PLACAS (SMAW), EQUIPO DE CORTE, MÁQUINAS DE SOLDAR, MANIOBRAS, LIMPIEZA DE LA ESTRUCTURA, MANO DE OBRA, EQUIPOS PARA TALADRAR Y TODO LO NECESARIO PARA SU CORRECTA INSTALACION ( VER PLANO Y DETALLES | KG | 228.74
190 | 22200011 | SUMINISTRO, FABRICACIÓN Y COLOCACION DE ESTRUCTURAS METÁLICAS A BASE DE PERFILES ESTRUCTURALES ASTM A50 CERTIFICADO DE ACUERDO PLANOS, (CONSIDERAR LOS DESCALIBRES DE MATERIAL Y SOLDADURAS. EL VOLUMEN MEDIDO ES "PESO PLANO"). INCLUYE: CORTES, AGUJEROS, TALADRADOS, PLACAS, PLACAS DE APOYOS, ATIEZADORES SOLDADURA PARA PLACAS (SMAW), EQUIPO DE CORTE, MÁQUINAS DE SOLDAR, LIMPIEZA DE LA ESTRUCTURA, MANIOBRAS, MANO DE OBRA, EQUIPOS PARA TALADRAR Y TODO LO NECESARIO PARA SU CORRECTA INSTALACION ( VER PLANO DE CIMENTACION Y DETALLES) | KG | 2528.51
CUBIERTA METALICA
200 | 22260010 | LAMINA GALVANIZADA PINTRO O SIMILAR, TR-101 CAL.22 COLOR BLANCO PARA CUBIERTA, INCLUYE: SUMINISTRO DE MATERIALES, DESPERDICIOS, TRASLAPE, ACARREOS AL LUGAR DE SU UTILIZACION, ELEMENTOS DE FIJACION, ANDAMIOS, HERRAMIENTA, NIVELACION, MANO DE OBRA Y TODO LO NECESARIO PARA SU CORRECTA EJECUCION | M2 | 172
210 |  | CUMBRERA A BASE DE LAMINA CAL 22 LISA 0.6M DE DESARROLLO. INCLUYE: SUMINISTRO DE MATERIAL, CORTES, DESPERDICIOS, ANDAMIOS, MANIOBRAS, EQUIPO, HERRAMIENTA, MANO DE OBRA Y TODO LO NECESARIO PARA SU CORRECTA EJECUCION. | ML | 17
VII |  | ALBAÑILERIA
CUNETA FIRMES RAMPAS
220 |  | CUNETA DE CONCRETO PARA DESAGUE DE HECES Y ORINA CON FORMACION DE CANOA DE 15 CMS DE PROFUNDIDAD HECHA A BASE DE CONCRETO DE F'C= 150 KG/CM2 Y MALLA ELECTROSOLDADA 6-6 10-10 ACABADO PULIDO A MANO EN TODO SU DESARROLLO, DESPLANTADA SOBRE UNA PLANTILLA DE CONCRETO DE 5 CM. DE ESPESOR F'C= 150 KG/CM2, INCLUYE: SUMINISTRO DE MATERIALES, ACARREOS, DESPERDICIOS, JUNTAS, FRONTERAS, EQUIPO, HERRAMIENTA, MANO DE OBRA Y TODO LO NECESARIO PARA SU CORRECTA EJECUCION. ( VER DETALLE ) | ML | 30.5
230 |  | FIRME DE CONCRETO F'C= 200 KG/CM2 EN AREA DE PASILLO. DE SECCION DE 15 CMS DE ESPESOR, ARMADO CON MALLA ELECTROSOLDADA DE 6-6 / 6-6 ,ACABADO PULIDO, INCLUYE: JUNTAS DE EXPANSION @ 3.00 MTS RELLENAS DE SOKAFLEX-1A O SIMILAR, SUMINISTRO DE MATERIALES, ACARREOS, DESPERDICIOS, JUNTAS, FRONTERAS, EQUIPO, HERRAMIENTA, MANO DE OBRA Y TODO LO NECESARIO PARA SU CORRECTA EJECUCION | M2 | 16.4
240 |  | RAMPA EN ACCESO A PASILLO CENTRAL DE 2.00 MTS. DE ANCHO Y 6 MTS. DE LONGITUD DE CONCRETO PREMEZCLADO EN PLANTA, F'c=150 KG/CM2, T.M.A. 3/4" ARMADA, CON MALLA ELECTROSOLDADA 6X6-10/10, ACABADO INTEGRAL AL COLADO RAYADO, SUPERFICIE ANTIDERRAPANTE, CON PENDIENTE MÁXIMA DEL 10%, ARISTAS REDONDEADAS. INCLUYE: MATERIALES, EXCAVACIÓN, CIMBRA, DESCIMBRA, COMPENSACION Y NIVELACION DEL TERRENO, COMPACTADO DE LA SUPERFICIE , CURADO CON MEMBRANA, HERRAMIENTA, MANO DE OBRA, EQUIPO Y TODO LO NECESARIO PARA SU CORRECTA EJECUCION. | M2. | 12
250 |  | RECUBRIMIENTO DE CONCETO F'C=100 KG/CM2. DE 5 CMS. DE ESPESOR EN TALUD BAJO CORRALES, PARA REMATAR EN CUNETA DE DESAGUE PARA HECES Y ORINA. INCLUYE: SUMINISTRO DE MATERIALES, HERRAMIENTA, EQUIPO, MANIOBRAS, ACARREOS, FRONTERAS, COLADO, CURADO, TODO LO NECESARIO PARA SU CORRECTA EJECUCION | M2 | 43.14
MUROS, CASTILLOS Y CERRAMIENTOS
260 |  | SUMINISTRO Y COLOCACION DE MURO DE BLOCK PERIMETRAL DE CONCRETO DE SECCION DE 0.15 X 0.20 X 0.40 M., ASENTADO CON MORTERO CEMENTO-ARENA PROPORCION 1:4, INCLUYE: SUMINISTRO DEL MATERIAL, FLETE A LA OBRA, ACARREOS HASTA EL LUGAR DE SU UTILIZACION, ELEVACIONES, ANDAMIAJES, TRAZOS, CORTES, DESPERDICIOS, AJUSTES, FABRICACION DEL MORTERO, PLOMEADO, LIMPIEZA, RETIRO DEL SOBRANTE FUERA DE LA OBRA, HERRAMIENTA, EQUIPO, MATERIAL, MANO DE OBRA Y TODO LO NECESARIO PARA SU CORRECTA EJECUCION. | M2 | 74
270 |  | SUMINISTRO Y COLOCACION DE MURO DE ENRASE EN CORRALES T RAMPA DE CONCRETO DE SECCION DE 0.15 X 0.20 X 0.40 M., ASENTADO CON MORTERO CEMENTO-ARENA PROPORCION 1:4, INCLUYE: SUMINISTRO DEL MATERIAL, FLETE A LA OBRA, ACARREOS HASTA EL LUGAR DE SU UTILIZACION, ELEVACIONES, ANDAMIAJES, TRAZOS, CORTES, DESPERDICIOS, AJUSTES, FABRICACION DEL MORTERO, PLOMEADO, LIMPIEZA, RETIRO DEL SOBRANTE FUERA DE LA OBRA, HERRAMIENTA, EQUIPO, MATERIAL, MANO DE OBRA Y TODO LO NECESARIO PARA SU CORRECTA EJECUCION. | M2 | 25
280 |  | CA-1 CASTILLO DE CONCRETO DE 15 X 20 CMS. F'C= 250 KG/CM2, ARMADO CON 4 VRS. # 4 Y ESTRIBOS # 2 @ 20 CMS. INCLUYE: SUMINISTRO DE MATERIAL, CIMBRA Y DESCIMBRA, COLADO, VIBRADO, CURADO, ANDAMIOS, EQUIPO, HERRAMIENTA, MANO DE OBRA Y TODO LO NECESARIO PARA SU CORRECTA EJECUCION. ( VER PLANO Y DETALLES) | M.L. | 81
290 |  | CE-1 CERRAMIENTO DE CONCRETO DE 15 X 20 CMS. F'C= 250 KG/CM2, ARMADA CON 4 VRS. # 3 Y ESTRIBOS # 2 @20 CMS. , INCLUYE: SUMINISTRO DE MATERIAL, CIMBRA Y DESCIMBRA, COLADO, VIBRADO, CURADO ANDAMIOS, EQUIPO, HERRAMIENTA, MANO DE OBRA Y TODO LO NECESARIO PARA SU CORRECTA EJECUCION. | ML | 46
300 |  | COLUMNAS DE CONCRETO F´C= 250 KG/CM2. T.M.A. 3/4" DE 20 CMS. X 20 CMS. ARMADA CON 4 VRS.# 4 Y ESTRIBOS # 3 @ 20 CMS. INCLUYE: SUMINISTRO DE MATERIAL, CIMBRA Y DESCIMBRA, COLADO, VIBRADO, CURADO, EQUIPO, HERRAMIENTA, MANO DE OBRA Y TODO LO NECESARIO PARA SU CORRECTA EJECUCION.(VER DETALLE ) | M.L. | 11
310 |  | ZARPEO Y AFINE CON MORTERO CEMENTO ARENA 1:5, A PLOMO Y REGLA, REPELLADO FINO, 2 CM. DE ESPESOR PROMEDIO, EN MUROS INCLUYE: MATERIALES, FILETEO EN VENTANAS Y MARCOS, DESPERDICIO, FLETE, ACARREO HASTA EL LUGAR DE SU UTILIZACIÓN, PICADO DE LAS ÁREAS DE CONCRETO DONDE SEA NECESARIO, ELABORACIÓN DE MORTERO, MAESTREADO, PERFILADO, REMATES, EMBOQUILLADO, LIMPIEZA Y RETIRO DE SOBRANTES FUERA DE OBRA, EQUIPO DE SEGURIDAD, MANO DE OBRA,HERRAMIENTA, EQUIPO, EN CUALQUIER NIVEL Y TODO LO NECESARIO PARA SU CORRECTA EJECUCION. | M2 | 176
VIII |  | INSTALACIONES ELECTRICAS
FUERZA A TABLERO
320 |  | TABLERO DE 4 POLOS PARA ALUMBRADO Y CONTACTOS CON UN INTERRUPTOR PRINCIPAL DE 2X30A, INLCUYE: INTERRUPTOR TERMOMAGNETICO DE 15A (2). INCLUYE: COLOCACIÓN, FIJACIÓN, PEINADO DE CABLES CON CINTURÓN PLÁSTICO, IDENTIFICACIÓN DE CIRCUITOS DERIVADOS, LIMPIEZA, MATERIALES, CONEXIONES, DESPERDICIO, M.O. Y HERRAMIENTA, SUPERVISION Y PRUEBAS. | PIEZA | 1
330 |  | CABLE DE COBRE CAL. 6 AWG AISLAMIENTO THWN COLOR NEGRO 90°C 600 V. INCLUYE: CARGO DIRECTO POR EL COSTO DE MANO DE OBRA Y MATERIALES, REQUERIDOS, FLETE A OBRA, ACARREO, DESPERDICIO, TRAZAR, CORTAR MARCAR Y PRUEBAS, GUIADO, CABLEADO, PEINAR, CONEXIÓN, SOLDAR, ENCINTAR, LIMPIEZA Y RETIRO DE SOBRANTES FUERA DE LA OBRA, EQUIPO DE SEGURIDAD, INSTALACIONES ESPECIFICAS, DEPRESIACION Y DEMAS CARGOS DERIVADOS DEL USO DE EQUIPO Y HERRAMIENTA EN CUALQUIER NIVEL. | ML | 290
340 |  | CABLE DE COBRE CAL. 6 AWG AISLAMIENTO THWN COLOR ROJO 90°C 600 V. INCLUYE: CARGO DIRECTO POR EL COSTO DE MANO DE OBRA Y MATERIALES, REQUERIDOS, FLETE A OBRA, ACARREO, DESPERDICIO, TRAZAR, CORTAR MARCAR Y PRUEBAS, GUIADO, CABLEADO, PEINAR, CONEXIÓN, SOLDAR, ENCINTAR, LIMPIEZA Y RETIRO DE SOBRANTES FUERA DE LA OBRA, EQUIPO DE SEGURIDAD, INSTALACIONES ESPECIFICAS, DEPRESIACION Y DEMAS CARGOS DERIVADOS DEL USO DE EQUIPO Y HERRAMIENTA EN CUALQUIER NIVEL. | ML | 290
350 |  | CABLE DE COBRE DESNUDO O VERDE CAL. 12 AWG. INCLUYE: CARGO DIRECTO POR EL COSTO DE MANO DE OBRA Y MATERIALES, REQUERIDOS, FLETE A OBRA, ACARREO, DESPERDICIO, TRAZAR, CORTAR MARCAR Y PRUEBAS, GUIADO, CABLEADO, PEINAR, CONEXIÓN, SOLDAR, ENCINTAR, LIMPIEZA Y RETIRO DE SOBRANTES FUERA DE LA OBRA, EQUIPO DE SEGURIDAD, INSTALACIONES ESPECIFICAS, DEPRESIACION Y DEMAS CARGOS DERIVADOS DEL USO DE EQUIPO Y HERRAMIENTA EN CUALQUIER NIVEL. | ML | 290
360 |  | POLIDUCTO COLOR NARANJA DE 3/4" DE DIAMETRO. INCLUYE: CARGO DIRECTO POR EL COSTO DE MANO DE OBRA Y MATERIALES REQUERIDOS, FLETE A OBRA, ACARREO, TRAZO, CORTE, LIMPIEZA Y RETIRO DE SOBRANTES FUERA DE LA OBRA, EQUIPO DE SEGURIDAD, INSTALACIONES ESPECIFICAS, DEPRESIACION Y DEMAS CARGOS DERIVADOS DEL USO DE EQUIPO, HERRAMIENTA EN CUALQUIER NIVEL ADEMAS RANURADO EN PISO, MURO LOSAS Y RESANE EN LOS MISMOS | ML | 290
370 |  | COPLE DE INSERCIÓN DE 3/4" PARA POLIDUCTO. INCLUYE: SUMINISTRO DE MATERIALES, HERRAMIENTA, EQUIPO, MANO DE OBRA Y TODO LO NECESARIO PARA SU CORRECTA EJECUCION. | PIEZA | 5
380 |  | ADAPTADOR MACHO PARA POLIDUCTO DE 3/4". INCLUYE: SUMINISTRO DE MATERIALES, HERRAMIENTA, EQUIPO, MANO DE OBRA Y TODO LO NECESARIO PARA SU CORRECTA EJECUCION. | PIEZA | 2
390 |  | SOPORTE PARA TUBERIA CONDUIT (INCLUYE TODOS LOS ACCESORIOS Y MATERIALES PARA SU FABRICACION E INSTALACION UNICANAL, TUERCAS, VARILLA ROSCADA, TAQUETES, ABRAZADERAS, ETC.) | PIEZA | 6
ALUMBRADO
400 |  | LUMINARIA EXTERIOR LED INSTALADA EN TECHO DE 40W, 90-260V MCA. MEGAMEX MOD. STKL40 INCLUYE: SUMINISTRO DE MATERIALES, HERRAMIENTA, EQUIPO, MANO DE OBRA Y TODO LO NECESARIO PARA SU CORRECTA EJECUCION. | PIEZA | 8
410 |  | LUMINARIA EXTERIOR LED MONTADA EN POSTE A 6MTS DE ALTURA 2X23W 100-240V MCA. MAGG MOD. CITI23 INCLUYE: SUMINISTRO DE MATERIALES, HERRAMIENTA, EQUIPO, MANO DE OBRA Y TODO LO NECESARIO PARA SU CORRECTA EJECUCION. | PIEZA | 2
420 |  | EXTRACTOR AXIAL DIRECTO MONOFASICO TENSION 127V 12W MCA. HXM MOD. HXM350 INCLUYE: SUMINISTRO DE MATERIALES, HERRAMIENTA, EQUIPO, MANO DE OBRA Y TODO LO NECESARIO PARA SU CORRECTA EJECUCION. | PIEZA | 8
430 |  | APAGADOR 3 VIAS 3 MODULOS INCLUYE: SUMINISTRO DE MATERIALES, HERRAMIENTA, EQUIPO, MANO DE OBRA Y TODO LO NECESARIO PARA SU CORRECTA EJECUCION. | PIEZA | 2
420 |  | CABLE DE COBRE AISLAMIENTO THW-LS COLOR NEGRO, CAL. 12 AWG, 600 V. INCLUYE: CARGO DIRECTO POR EL COSTO DE MANO DE OBRA Y MATERIALES, REQUERIDOS, FLETE A OBRA, ACARREO, DESPERDICIO, TRAZAR, CORTAR MARCAR Y PRUEBAS, GUIADO, CABLEADO, PEINAR, CONEXIÓN, SOLDAR, ENCINTAR, LIMPIEZA Y RETIRO DE SOBRANTES FUERA DE LA OBRA, EQUIPO DE SEGURIDAD, INSTALACIONES ESPECIFICAS, DEPRESIACION Y DEMAS CARGOS DERIVADOS DEL USO DE EQUIPO Y HERRAMIENTA EN CUALQUIER NIVEL. | M.L. | 320
430 |  | CABLE DE COBRE AISLAMIENTO THW-LS COLOR BLANCO, CAL. 12 AWG, 600 V. INCLUYE: CARGO DIRECTO POR EL COSTO DE MANO DE OBRA Y MATERIALES, REQUERIDOS, FLETE A OBRA, ACARREO, DESPERDICIO, TRAZAR, CORTAR MARCAR Y PRUEBAS, GUIADO, CABLEADO, PEINAR, CONEXIÓN, SOLDAR, ENCINTAR, LIMPIEZA Y RETIRO DE SOBRANTES FUERA DE LA OBRA, EQUIPO DE SEGURIDAD, INSTALACIONES ESPECIFICAS, DEPRESIACION Y DEMAS CARGOS DERIVADOS DEL USO DE EQUIPO Y HERRAMIENTA EN CUALQUIER NIVEL. | M.L. | 85
440 |  | CABLE DE COBRE DESNUDO O VERDE CAL. 12 AWG. INCLUYE: CARGO DIRECTO POR EL COSTO DE MANO DE OBRA Y MATERIALES, REQUERIDOS, FLETE A OBRA, ACARREO, DESPERDICIO, TRAZAR, CORTAR MARCAR Y PRUEBAS, GUIADO, CABLEADO, PEINAR, CONEXIÓN, SOLDAR, ENCINTAR, LIMPIEZA Y RETIRO DE SOBRANTES FUERA DE LA OBRA, EQUIPO DE SEGURIDAD, INSTALACIONES ESPECIFICAS, DEPRESIACION Y DEMAS CARGOS DERIVADOS DEL USO DE EQUIPO Y HERRAMIENTA EN CUALQUIER NIVEL. | M.L. | 85
450 |  | TUBERIA CONDUIT PARED DELGADA 21 MM DE DIAM. INCLUYE: SUMINISTRO DE MATERIALES, HERRAMIENTA, EQUIPO, MANO DE OBRA Y TODO LO NECESARIO PARA SU CORRECTA EJECUCION. | M.L. | 85
460 |  | CAJA CUADRADA DE LAMINA GALVANIZADA REFORZADA 4" X 4" DE ANCHO X 1 1/2" DE PROFUNDIDAD , INCLUYE TAPA CIEGA Y PIJAS, SUMINISTRO DE MATERIALES, HERRAMIENTA, EQUIPO, MANO DE OBRA Y TODO LO NECESARIO PARA SU CORRECTA EJECUCION. | PIEZA | 27
470 |  | CAJA CUADRADA DE LAMINA GALVANIZADA REFORZADA 4" X 4" DE ANCHO X 1 1/2" DE PROFUNDIDAD CON MARCO REDUCTOR DE 4" X 2". INCLUYE: SUMINISTRO DE MATERIALES, HERRAMIENTA, EQUIPO, MANO DE OBRA Y TODO LO NECESARIO PARA SU CORRECTA EJECUCION. | PIEZA | 2
480 |  | CODO CONDUIT PARED DELGADA 21 MM DE DIAM., MCA. OMEGA. INCLUYE: SUMINISTRO DE MATERIALES, HERRAMIENTA, EQUIPO, MANO DE OBRA Y TODO LO NECESARIO PARA SU CORRECTA EJECUCION. | PIEZA | 10
470 |  | COPLE CONDUIT PARED DELGADA 21MM DE DIAM., MCA. ANCLO. INCLUYE: SUMINISTRO DE MATERIALES, HERRAMIENTA, EQUIPO, MANO DE OBRA Y TODO LO NECESARIO PARA SU CORRECTA EJECUCION. | PIEZA | 60
480 |  | CONECTOR CONDUIT PARED DELGADA 21 MM DE DIAM., MCA. ANCLO. INCLUYE: SUMINISTRO DE MATERIALES, HERRAMIENTA, EQUIPO, MANO DE OBRA Y TODO LO NECESARIO PARA SU CORRECTA EJECUCION. | PIEZA | 90
490 |  | CONECTOR AISLADO ROSCABLE O DE COMPRESION PARA 2 CABLES CAL. # 10 AL 12 AWG. INCLUYE: SUMINISTRO DE MATERIALES, HERRAMIENTA, EQUIPO, MANO DE OBRA Y TODO LO NECESARIO PARA SU CORRECTA EJECUCION. | PIEZA | 150
500 |  | SOPORTE PARA TUBERIA CONDUIT (INCLUYE TODOS LOS ACCESORIOS Y MATERIALES PARA SU FABRICACION E INSTALACION UNICANAL, TUERCAS, VARILLA ROSCADA, TAQUETES, ABRAZADERAS, ETC.) | PIEZA | 60
CONTACTOS
510 |  | CONTACTO DUPLEX POLARIZADO 15A. 127V INCLUYE: SUMINISTRO DE MATERIALES, HERRAMIENTA, EQUIPO, MANO DE OBRA Y TODO LO NECESARIO PARA SU CORRECTA EJECUCION. | PIEZA | 2
520 |  | CABLE DE COBRE AISLAMIENTO THW-LS COLOR NEGRO, CAL. 10 AWG, 600 V. INCLUYE: CARGO DIRECTO POR EL COSTO DE MANO DE OBRA Y MATERIALES, REQUERIDOS, FLETE A OBRA, ACARREO, DESPERDICIO, TRAZAR, CORTAR MARCAR Y PRUEBAS, GUIADO, CABLEADO, PEINAR, CONEXIÓN, SOLDAR, ENCINTAR, LIMPIEZA Y RETIRO DE SOBRANTES FUERA DE LA OBRA, EQUIPO DE SEGURIDAD, INSTALACIONES ESPECIFICAS, DEPRESIACION Y DEMAS CARGOS DERIVADOS DEL USO DE EQUIPO Y HERRAMIENTA EN CUALQUIER NIVEL. | M.L. | 30
530 |  | CABLE DE COBRE AISLAMIENTO THW-LS COLOR BLANCO, CAL. 10 AWG, 600 V. INCLUYE: CARGO DIRECTO POR EL COSTO DE MANO DE OBRA Y MATERIALES, REQUERIDOS, FLETE A OBRA, ACARREO, DESPERDICIO, TRAZAR, CORTAR MARCAR Y PRUEBAS, GUIADO, CABLEADO, PEINAR, CONEXIÓN, SOLDAR, ENCINTAR, LIMPIEZA Y RETIRO DE SOBRANTES FUERA DE LA OBRA, EQUIPO DE SEGURIDAD, INSTALACIONES ESPECIFICAS, DEPRESIACION Y DEMAS CARGOS DERIVADOS DEL USO DE EQUIPO Y HERRAMIENTA EN CUALQUIER NIVEL. | M.L. | 30
540 |  | CABLE DE COBRE DESNUDO O VERDE CAL. 10 AWG. INCLUYE: CARGO DIRECTO POR EL COSTO DE MANO DE OBRA Y MATERIALES, REQUERIDOS, FLETE A OBRA, ACARREO, DESPERDICIO, TRAZAR, CORTAR MARCAR Y PRUEBAS, GUIADO, CABLEADO, PEINAR, CONEXIÓN, SOLDAR, ENCINTAR, LIMPIEZA Y RETIRO DE SOBRANTES FUERA DE LA OBRA, EQUIPO DE SEGURIDAD, INSTALACIONES ESPECIFICAS, DEPRESIACION Y DEMAS CARGOS DERIVADOS DEL USO DE EQUIPO Y HERRAMIENTA EN CUALQUIER NIVEL. | M.L. | 30
550 |  | TUBERIA CONDUIT PARED DELGADA 21 MM DE DIAM. INCLUYE: SUMINISTRO DE MATERIALES, HERRAMIENTA, EQUIPO, MANO DE OBRA Y TODO LO NECESARIO PARA SU CORRECTA EJECUCION. | M.L. | 30
560 |  | CAJA CUADRADA DE LAMINA GALVANIZADA REFORZADA 4" X 4" DE ANCHO X 1 1/2" DE PROFUNDIDAD , INCLUYE TAPA CIEGA Y PIJAS, SUMINISTRO DE MATERIALES, HERRAMIENTA, EQUIPO, MANO DE OBRA Y TODO LO NECESARIO PARA SU CORRECTA EJECUCION. | PIEZA | 1
570 |  | CAJA CUADRADA DE LAMINA GALVANIZADA REFORZADA 4" X 4" DE ANCHO X 1 1/2" DE PROFUNDIDAD CON MARCO REDUCTOR DE 4" X 2". INCLUYE: SUMINISTRO DE MATERIALES, HERRAMIENTA, EQUIPO, MANO DE OBRA Y TODO LO NECESARIO PARA SU CORRECTA EJECUCION. | PIEZA | 2
580 |  | CODO CONDUIT PARED DELGADA 21 MM DE DIAM., MCA. OMEGA. INCLUYE: SUMINISTRO DE MATERIALES, HERRAMIENTA, EQUIPO, MANO DE OBRA Y TODO LO NECESARIO PARA SU CORRECTA EJECUCION. | PIEZA | 2
590 |  | COPLE CONDUIT PARED DELGADA 21MM DE DIAM., MCA. ANCLO. INCLUYE: SUMINISTRO DE MATERIALES, HERRAMIENTA, EQUIPO, MANO DE OBRA Y TODO LO NECESARIO PARA SU CORRECTA EJECUCION. | PIEZA | 12
600 |  | CONECTOR CONDUIT PARED DELGADA 21 MM DE DIAM., MCA. ANCLO. INCLUYE: SUMINISTRO DE MATERIALES, HERRAMIENTA, EQUIPO, MANO DE OBRA Y TODO LO NECESARIO PARA SU CORRECTA EJECUCION. | PIEZA | 10
610 |  | CONECTOR AISLADO ROSCABLE O DE COMPRESION PARA 2 CABLES CAL. # 10 AL 12 AWG. INCLUYE: SUMINISTRO DE MATERIALES, HERRAMIENTA, EQUIPO, MANO DE OBRA Y TODO LO NECESARIO PARA SU CORRECTA EJECUCION. | PIEZA | 15
620 |  | SOPORTE PARA TUBERIA CONDUIT (INCLUYE TODOS LOS ACCESORIOS Y MATERIALES PARA SU FABRICACION E INSTALACION UNICANAL, TUERCAS, VARILLA ROSCADA, TAQUETES, ABRAZADERAS, ETC.) | PIEZA | 25
IX |  | ACABADOS
MUROS
630 |  | PINTURA VINIL-ACRILICA MARCA COMEX O SIMILAR DOS MANOS COLOR SEGUN MUESTRA. INCLUYE: SUMINISTRO DE MATERIAL, , PROTECCIÓN A AREAS ADYACENTES, SELLADOR VINIL ACRÍLICO MARCA COMEX O SIMILAR, ANDAMIOS, DESPERDICIOS, HERRAMIENTA, EQUIPO, MATERIAL DE CONSUMO, MANO DE OBRA, LIMPIEZA Y TODO LO NECESARIO PARA SU CORRECTA EJECUCIÓN. | M2. | 176
X |  | CANCELERIA
VENTANAS
640 |  | V-1 VENTANAS CORREDIZAS DE CANCEL DE ALUMINIO, COLOR NATURAL DE 2" CON CRISTAL DE 3 MM. TRANSLUCIDO, MEDIDAS DE 2.00 MTS. X 1.20 MTS. ALTURA. INCLUYE: HERRAJES, ELEMENTOS DE FIJACIÓN, SUMINISTRO DE MATERIALES, HERRAMIENTA, EQUIPO, MANO DE OBRA Y TODO LO NECESARIO PARA SU CORRECTA EJECUCIÓN. | PZA. | 6
650 |  | ACRILICO DE 6 MM. DE ESPESOR EN HUECOS PARA ENRASE MURO DE FACHADA FRONTAL Y POSTERIOR HASTA LA CUBIERTA. INCLUYE: SUMINISTRO DE MATERIAL, SELLADOR EN JUNTAS A CADA METRO CON SELLADOR EPOXICO FLEXIBLE MARCA SIKA O SIMILAR, FLETE, MANIOBRAS, ACARREOS, ELEVACIONES, CORTES, DESPERDICIOS, HERRAMIENTA, EQUIPO, TODO LO NECESARIO PARA SU CORRECTA EJECUCION Y MANO DE OBRA. | M2. | 5
XI |  | HERRERIA ( PERIMETRAL Y CORRALES)
660 |  | SUMINISTRO Y COLOCACIÓN DE PORTÓN ( DOS HOJAS) DE ACCESO PRINCIPAL Y POSTERIOR EN CLARO DE 2.00 MTS. X 2.50 MTS. ALTURA FABRICADAS CON MALLA CICLÓNICA CAL. 10.5. Y BASTIDOR DE PER DE 2" X 2" X 5.45 KG/MTO. BISAGRAS CON ANCLAS PARA FIJAR A MURO, PASADOR. INCLUYE: SUMINISTRO MATERIAL, MANO DE OBRA, HERRAJES, HERRAMIENTAS , EQUIPO Y TODO LO NECESARIO PARA SU CORRECTA EJECUCION. ( P-01) | PZA | 2
670 |  | REJILLA METALICA DE 25 CMS. X 16 CMS. DE ALTURA MARCA IRVING EN CUNETA DE DESAGUE DE HECES Y ORINA. INCLUYE: SUMINISTRO MATERIAL, MANO DE OBRA, HERRAJES, HERRAMIENTAS , EQUIPO Y TODO LO NECESARIO PARA SU CORRECTA EJECUCION | PZA. | 4
680 |  | BARANDAL EN CORRALES A BASE DE BASTIDOR DE PTR 1 1/2" X 1 1/2" X 3.29 KGS/MTO. Y MALLA CICLONICA CON UNA ALTURA DE 0.90 MTS. DE ALTURA. INCLUYE: SUMINISTRO DE MATERIALES, HERRAJES DE FIJACION, FONDO ALQUIDALICO, PINTURA DE ESMALTE MARCA COMEX 100 RUSTICO O SIMILAR A DOS MANOS COLOR SEGUN MUESTRA, HERRAMIENTA, EQUIPO, MANO DE OBRA Y TODO LO NECESARIO PARA SU CORRECTA EJECUCION ( VER PLANO Y DETALLE) | M.L. | 53
690 |  | SUMINISTRO E INSTALACION DE COMEDERO PARA CRIAS CAPRINAS, FABRICADO EN LAMINA GALVANIZADA CONLONGITUD DE 1,20 M. CON UN DESARROLLO DE 30 CM. INCLUYE: MANO DE OBRA, MATERIALES, ACCESORIOS, HERRAMIENTA, EQUIPO. Y TODO LO NECESARIO PARA SU CORRECTA EJECUCION. | PZA. | 10
700 |  | PISO DE REJILLA TIPO SLAT MODELO WEAN TO FINISH 600 X 400" No. 15500020 MARCA PRORECNIA O SIMILAR EN CORRALES. INCLUYE: SUMINISTRO DE MATERIAL, ESTRUCTURA PARA FIJAR PISO A BASE DE PTR DE 2" X 4" X 10.2 KG/M. HERRAJES, FIJACION, FONDO ALQUIDALICO, PINTURA ESMALTE MARCA COMEX 100 RUSTICO O SIMILAR ( 2 MANOS) HERRAMIENTA, EQUIPO, MANO DE OBRA Y TODO LO NECESARIO PARA SU CORRECTA EJECUCION | M2. | 47
SE QUITO CONCEPTO DE CUNEROS
710 |  | PUERTA CORREDIZA INTERIOR MOSQUITERA ( EN 2 HOJAS) EN LOS ACCESOS PRINCIPAL Y POSTERIOR EN UN CLARO DE 2.00 MTS. 2.50 MTS. DE ALTURA, FABRICADA CON TELA MOSQUITERA DE ALUMINIO 128105 CURTEK O SIMILAR Y BASTIDOR DE PTR DE 2" X 2" X 5.45 KG/M2. INCLUYE: SUMINISTRO DE MATERIAL, HERRAMIENTA, RIEL SUPERIOR E INFERIOR EMBEBIDO EN EL FIRME Y CERRAMIENTO, JALADERA, PASADOR, HERRAJES EN GENERAL, EQUIPO Y TODO LO NECESARIO PARA SU CORRECTA EJECUCION Y MANO DE OBRA. ( P-02) | PZA. | 2
XII |  | INSTALACION HIDRAULICA
720 | 12120004 | TRAZO Y NIVELACION DE LA LINEA DE INSTALACION ESTABLECIENDO EJES DE REFERENCIA. INCLUYE: LOCALIZACION DE INSTALACIONES HIDRAULICAS, BRIGADAS TOPOGRAFICAS A DISPOSICION DE LA SUPERVSION, EQUIPO, HERRAMIENTAS, MATERIALES DE CONSUMO, MANIOBRAS, ACARREOS, LIMPIEZA Y TODO LO NECESARIO PARA SU CORRECTA EJECUCION. | M.L. | 31
730 |  | EXCAVACION A MANO DE TODO TIPO DE MATERIAL , DE 30 DE ANCHO X 20 CMS. DE PROFUNDIDAD, INCLUYE: EQUIPO, MAQUINARIA, HERRAMIENTA, MANO DE OBRA, VOLUMEN MEDIDO EN CAJA Y TODO LO NECESARIO PARA SU CORRECTA EJECUCION. | M3 | 2
740 | 26100141 | SUMINISTRO E INSTALACIÓN DE TUBO DE PVC HIDRÁULICO DE 19 mm (3/4") INCLUYE: ACARREO, CORTES,PEGAMENTO PARA PVC, LIJA, DESPERDICIOS, PRUEBAS DE HERMETICIDAD, HERRAMIENTA, EQUIPO, MANO DE OBRA Y TODO LO NECESARIO PARA SU CORRECTA EJECUCION. | ML | 41
750 | 26100156 | SUMINISTRO E INSTALACIÓN DE TEE DE PVC HIDRAULICO 19MM (3/4") Ø INCLUYE: ACARREO, CORTES,PEGAMENTO PARA PVC, LIJA, DESPERDICIOS, PRUEBAS DE HERMETICIDAD, HERRAMIENTA, EQUIPO, MANO DE OBRA Y TODO LO NECESARIO PARA SU CORRECTA EJECUCION. | PZA | 12
760 | 26100146 | SUMINISTRO E INSTALACIÓN DE CODO DE PVC HIDRÁULICO DE 90° X 19 MM (3/4") INCLUYE: ACARREO, CORTES,PEGAMENTO PARA PVC, LIJA, DESPERDICIOS, PRUEBAS DE HERMETICIDAD, HERRAMIENTA, EQUIPO, MANO DE OBRA Y TODO LO NECESARIO PARA SU CORRECTA EJECUCION. | PZA | 12
770 | 26100184 | SUMINISTRO E INSTALACIÓN DE REDUCCION BUSHING DE PVC HIDRAULICO 3/4" A 1/2" Ø INCLUYE: ACARREO, CORTES, PEGAMENTO PARA PVC, LIJA, DESPERDICIOS, PRUEBAS DE HERMETICIDAD, HERRAMIENTA, EQUIPO, MANO DE OBRA Y TODO LO NECESARIO PARA SU CORRECTA EJECUCION. | PZA | 10
780 | 26100161 | SUMINISTRO E INSTALACIÓN DE ADAPTADOR (CONECTOR) ROSCA EXTERIOR DE PVC HIDRAULICO 13MM (1/2") Ø INCLUYE: ACARREO, CORTES,PEGAMENTO PARA PVC, LIJA, DESPERDICIOS, PRUEBAS DE HERMETICIDAD, HERRAMIENTA, EQUIPO, MANO DE OBRA Y TODO LO NECESARIO PARA SU CORRECTA EJECUCION. | PZA | 10
790 | 34120011 | SUMINISTRO E INSTALACION DE VALVULA ESFERA ROSCADA DE 19MM (3/4") Ø 200 LB/PULG² MARCA URREA O SIMILAR, INCLUYE: ACARREO, SELLAROSCAS, PRUEBAS Y HERRAMIENTA. | PZA | 2
800 |  | SUMINISTRO E INSTALACIÓN DE BEBEDERO AUTOMÁTICO PARA CAPRINOS MARCA SUEVIA MOD. S-370 FABRICADO EN ACERO FUNDIDO Y CUBIERTO DE ESMALTE EN COLOR VERDE.INCLUYE MANO DE OBRA, MATERIALES, ACCESORIOS, HERRAMIENTAS Y EQUIPO. | PZA. | 10
810 |  | REGISTRO SANITARIO HECHO DE BLOCK DE CONCRETO DE 0.10 X 0.20 X 0.40 M., ASENTADO CON MORTERO CEM-ARENA 1:4, ACABADO INTERIOR ZARPEADO Y AFINE, INCLUYE: TAPA DE CONCRETO, MATERIAL Y MANO DE OBRA, SECCIÓN DE 0.60 X 0.60 X 0.40 M DE PROFUNDIDAD ,LLAVE DE PASO DE 3/4" VALVULA DE BOLA PVC MARCA TUBRICA O SIMILAR Y TODO LO NECESARIO PARA SU CORRECTA EJECUCIÓN. | PZA | 2
820 |  | SUMINISTRO Y COLOCACION DE ROTOPLAS DE 5000 LITROS DE 2.4 MTS. DE DIAMETRO Y UNA ALTURA DE 1.35 MTS. DE CAPACIDAD INCLUYE: CONEXIONES , HERRAMIENTA, EQUIPO, MATERIAL, MANO DE OBRA Y TODO LO NECESARIO PARA SU CORRECTA EJECUCIÓN. | PZA. | 2
XIII |  | BASE PARA RECIBIR TANQUE( CIMENTACION Y ALBAÑILERIA)
830 |  | TRAZO Y NIVELACION DEL AREA A CONSTRUIR ESTABLECIENDO EJES DE REFERENCIA, INCLUYE: EQUIPO, HERRAMIENTA, MATERIALES DE CONSUMO, MANIOBRAS, ACARREOS, LIMPIEZA Y TODO LO NECESARIO PARA SU CORRECTA EJECUCION. | M2 | 14.12
840 |  | EXCAVACION POR MEDIOS MECANICOS EN TODO TIPO DE MATERIAL , PARA CIMENTACION CORRIDA 50 CMS DE PROFUNDIDAD Y 20 CMS DE ANCHO , INCLUYE: EQUIPO, MAQUINARIA, HERRAMIENTA, MANO DE OBRA, VOLUMEN MEDIDO EN CAJA Y TODO LO NECESARIO PARA SU CORRECTA EJECUCION. | M3 | 7.06
850 |  | ZAPATA LOSA CIRCULAR DE 20 CMS. DE ESPESOR Y 3 MTS. DE DIAMETRO, ARMADA CON VRS, #4 @ 10 CMS. EN CUADRICULA EN CAMA SUPERIOR Y VIGA DE BORDE CIRCULAR DE 40 CMS. DE ANCHO Y 50 CMS. DE PERALTE ARMADA CON 3 VRS. # 4 EN LA PARTE INFERIOR Y 2 VRS. # 4 EN LA PARTE INFERIOR Y 2 VRS. # 4 EN LA PARTE INTERMEDIA DE LA VIGA Y ESTRIBOS # @ 20 CMS. CMS. INCLUYE: SUMINISTRO DE MATERIALES, ACERO, CONCRETO F'C=250 KG/CM2., CIMBRA, RELLENO, MATERIALES, EQUIPO, HERRAMIENTA, MANO DE OBRA Y TODO LO NECESARIO PARA SU CORRECTA EJECUCION.( VER DETALLE EN PLANO) | PZA. | 2
860 |  | MURO DE BLOCK DE 20 CMS. X 20 CMS. X 40 CMS. . INCLUYE: SUMINISTRO DE MATERIALES, ACARREOS, , HABILITADO DEL ACERO, FLETES Y TODO LO NECESARIO PARA SU CORRECTA EJECUCION. | M2. | 16
870 |  | CASTILLO DE CONCRETO DE 20 X 20 CM, FABRICADO CON CONCRETO PREMEZCLADO EN PLANTA DOSIFICADORA DE F'C=200 KG/CM2, ARMADO CON 4 VRS. 4 Y ESTRIBOS #3 @ 20 CM. INCLUYE: MATERIALES, CIMBRA, DESCIMBRA, CURADO DE CONCRETO, ACERO DE REFUERZO, CORTES, ALAMBRE RECOCIDO, HERRAMIENTA, EQUIPO, ELEVACIONES, ACARREOS, , MANO DE OBRA Y TODO LO NECESARIO PARA SU CORRECTA EJECUCION. | PZA. | 8
880 |  | LOSA SOLIDA DE CONCRETO PARA SOPORTE DE TINACO DE 15 CMS. DE ESPESOR Y 3 MTS DE DIAMETRO F'C=250 KG/CM2. ARMADA CON VRS # 4 @ 15 CMS. EN CUADRICULA EN LA CAMA INFERIOR. INCLUYE: MATERIALES, CIMBRA, DESCIMBRA, CURADO DE CONCRETO, ACERO DE REFUERZO, CORTES, ALAMBRE RECOCIDO, UNA VIGA CIRCULAR DE 20 CMS. DE ANCHO X 20 CMS. DE PERALTE ARMADA CON 4 VRS # 4 , DOS ARRIBA Y DOS ABAJO, ESTRIBOS # 3 @ 20 CMS. HERRAMIENTA, EQUIPO, ACARREOS, MANO DE OBRA Y TODO LO NECESARIO PARA SU CORRECTA EJECUCION. | PZA. | 2
890
|  | CONEXION HIDRAULICA DE ROTOPLAS A REGISTRO. INCLUYE: 3 CODOS, TEE, 3 TUERCAS UNION, VALVULA CHECK, 3 M. LINEALES DE TUBERIA TODO ESTO EN DIAMETRO DE 3/4". INCLUYE: TRAZO, NIVELACIÓN, LIMPIEZA, PEGAMENTO, CONEXIONES ,EXCAVACIÓN DE ZANJA, TAPADO DE ZANJA CON MATERIAL PRODUCTO DE LA EXCAVACIÓN, HERRAMIENTA, EQUIPO, MATERIAL, MANO DE OBRA Y TODO LO NECESARIO PARA SU CORRECTA EJECUCIÓN. VER DETALLE | PZA. | 2
900 |  | CONEXION HIDRAULICA DE ROTOPLAS A REGISTRO CON TENDIDO DE INSTALACION HIDRAULICA. INCLUYE: 5 MTS. LINEALES DE TUBERIA PVC, 3 CODOS, 1 TEE, 1 VALVULA DE PASO TIPO ESFERA, TODO CON UN DIAMTERO DE 3/4"DE DIAMETRO, TRAZO, NIVELACIÓN, LIMPIEZA, PEGAMENTO, CONEXIONES ,EXCAVACIÓN DE ZANJA, TAPADO DE ZANJA CON MATERIAL PRODUCTO DE LA EXCAVACIÓN, HERRAMIENTA, EQUIPO, MATERIAL, MANO DE OBRA Y TODO LO NECESARIO PARA SU CORRECTA EJECUCIÓN. VER DETALLE | PZA. | 2
910 | 26100146 | SUMINISTRO E INSTALACIÓN DE CODO DE PVC HIDRÁULICO DE 90° X 19 MM (3/4") INCLUYE: ACARREO, CORTES,PEGAMENTO PARA PVC, LIJA, DESPERDICIOS, PRUEBAS DE HERMETICIDAD, HERRAMIENTA, EQUIPO, MANO DE OBRA Y TODO LO NECESARIO PARA SU CORRECTA EJECUCION. | PZA | 6
920 | 26100156 | SUMINISTRO E INSTALACIÓN DE TEE DE PVC HIDRAULICO 19MM (3/4") Ø INCLUYE: ACARREO, CORTES,PEGAMENTO PARA PVC, LIJA, DESPERDICIOS, PRUEBAS DE HERMETICIDAD, HERRAMIENTA, EQUIPO, MANO DE OBRA Y TODO LO NECESARIO PARA SU CORRECTA EJECUCION. | PZA | 2
930 |  | SUMINISTRO E INSTALACIÓN DE TUERCA UNIÓN GALVANIZADA DE 19MM (3/4") Ø MCA. TUBERIA NACIONAL O SIMILAR INCLUYE: ACARREO, DESPERDICIOS, PRUEBAS Y HERRAMIENTA.MANO DE OBRA Y TODO LO NECESARIO PARA SU CORRECTA EJECUCION. |  | 6
940 |  | SUMINISTRO E INSTALACION DE VALVULA CHECK DE 19MM (3/4") Ø ROSCADA MCA. URREA O SIMILAR INCLUYE: ACARREO, SELLAROSCAS, PRUEBAS, SUPERVISION Y HERRAMIENTA. | PZA | 2
950 | 34120011 | SUMINISTRO E INSTALACION DE VALVULA ESFERA ROSCADA DE 19MM (3/4") Ø 200 LB/PULG² MARCA URREA O SIMILAR, INCLUYE: ACARREO, SELLAROSCAS, PRUEBAS Y HERRAMIENTA. | PZA | 2
960 |  | TUBERIA 3/4" DE DIAM. GALVANIZADA. INCLUYE: SUMINISTRO DE MATERIALES, EQUIPO, HERRAMIENTA, MANO DE OBRA Y TODO LO NECESARIO PARA SU CORRECTA EJECUCION. | PZA. | 6
XIV |  | DRENAJE PLUVIAL
970 | 200 | SUMINISTRO Y COLOCACION DE CANALON PLUVIAL LAMINA GAL. 4 x 6" LISA CALIBRE 22 COLOR BLANCO. INCLUYE: MATERIAL, EQUIPO, HERRAMIENTA, TRASLAPES, MANO DE OBRA Y TODO LO NECESARIO PARA SU CORRECTA COLOCACION. | ML | 34
980 |  | PLACA SOLDADA A CANALETA DE 7" X 7" CON REDUCCION CIRCULAR DE 6" DE DIAMETRO. INCLUYE: TUBO DE PVC DE 1 MTO. DE LONGITUD, CON CODO DE 90° DE 6" DE DIAMETRO. ( VER DETALLE EN PLANO) | PZA. | 2
XV |  | VARIOS
LIMPIEZA FINAL DE LA OBRA
990 | 56100001 | LIMPIEZA FINAL DE LA OBRA Y DURANTE EL PERIODO DE EJECUCION DE LA MISMA. INCLUYE: RETIRO DE MATERIALES, SOBRANTES, DESPERDICIOS, ACARREOS, MATERIALES Y MANO DE OBRA. | M2 | 128.4
PLANOS DE OBRA TERMINADA
1000 | 56120001 | ELABORACIÓN DE PLANOS DE OBRA TERMINADAS ESCALA 1:500. ELABORADO EN AUTO CAD 2014, EN ARCHIVO ELECTRONICO (CD) E IMPRESO EN PAPEL TAMAÑO DOBLE CARTA. TODA LA PAPELERIA QUE SE ENTREGUE DEBE ESTAR DEBIDAMENTE FIRMADA POR EL REPRESENTANTE LEGAL. | JGO | 1
SUBTOTAL
16% IVA
TOTAL
IMPORTE TOTAL CON LETRA: