## COMEDOR
FOLIO No.
SECRETARIA DE INFRAESTRUCTURA
SUBSECRETARIA DE CONSTRUCCION
DIRECCION DE PROYECTOS
PROYECTO : CONSTRUCCIÓN DE CENTRO DE DESARROLLO REGIONAL SUR
| OBRA : CONSTRUCCIÓN DE CENTRO DE DESARROLLO REGIONAL SUR | [5 empty] | ANEXO E-03
UBICACION : CARRETERA GALEANA - LINARES CRUCE CON CAMINO AL EJIDO BROWNSVILLE
MUNICIPIO : GALEANA, N.L.
[5 empty] | LICITACION: | SINL-CPE-010-2018 | FECHA:
CONSECUTIVO | No. CPTO. | CONCEPTO | UNID. | CANT. | P.U. | PRECIO CON LETRA | IMPORTE
PRELIMINARES
TRAZO Y NIVELACION
10 | 12120001 | LEVANTAMIENTO TOPOGRÁFICO, TRAZO Y NIVELACIÓN. INCLUYE: BRIGADA DE TOPOGRAFÍA A DISPOSICIÓN DE LA SUPERVISIÓN DURANTE EL PROCESO QUE DURE LA OBRA, BANCO DE NIVEL REFERENCIADO, LOCALIZACIÓN DE INSTALACIONES PRINCIPALES DE AGUA, ELECTRICIDAD, TELÉFONOS, GAS, DRENAJE, ETC. QUE PUEDAN INTERFERIR EN EL PROCESO DE EJECUCIÓN DE DICHA OBRA, EQUIPO, HERRAMIENTA Y MANO DE OBRA. | M2 | 1000 |  |  | 0
DEMOLICION, DESMANTELAMIENTO Y RETIROS
20 | 12140003 | DEMOLICIÓN DE BANQUETA DE CONCRETO SIMPLE DE HASTA 10 CM DE ESPESOR, POR MEDIOS MECANICOS O MANUALES, VOLUMEN MEDIDO EN SECCION INCLUYE: MANO DE OBRA, MAQUINARIA, HERRAMIENTA, EQUIPO, EQUIPO DE CORTE, TRASPALEO Y ACAMELLONAMIENTO DE MATERIAL PARA SU RETIRO. | M2 | 60 |  |  | 0
30 | 12140014 | RETIRO DE ÁRBOLES, INCLUYE: EXCAVACION, GRUA Y MANIOBRAS, CARGA, TRASLADO A VIVERO AUTORIZADO POR LA DEPENDENCIA, DESCARGA, HERRAMIENTA, EQUIPO Y MANO DE OBRA. | PZA | 7 |  |  | 0
FUMIGACIONES
40 | 12160001 | FUMIGACION ANTITERMITA, PERFORACION DE FIRME FORMANDO CUADRICULA DE 50CM CON PRODUCTOS DRAGNET, LIQUIDO DISUELTO EN UNA PROPORCION DE LITRO DE PRODUCTO POR 80LT. DE AGUA, INCLUYE: SUMINSTRO DE MATERIALES, APLICACIÓN CON BOMBA, EQUIPO DE SERGURIDAD, SELLADO DE PERFORACIONES, HERRAMIENTA, MANO DE OBRA Y TODO LO NECESARIO PARA SU CORRECTA EJECUCION | M2 | 835 |  |  | 0
MOVIMIENTOS DE TIERRAS
DESMONTE Y DESPALME
50 | 14100003 | LIMPIEZA Y DESHIERBE DEL AREA POR MEDIOS MANUALES O MECANICOS, INCLUYE: MAQUINARIA, EQUIPO, CARGA, DESCARGA Y ACARREOS HASTA LUGAR INDICADO POR LA SUPERVICION, HERRAMIENTA Y MANO DE OBRA | M2 | 835 |  |  | 0
CARGA Y ACARREO
60 | 14140014 | CARGA, ACARREO Y DESCARGA DEL MATERIAL PRODUCTO DEL CORTE, A TIRO LIBRE A SITIO APROBADO POR MUNICIPIO, VOLUMEN MEDIDO EN SECCION. INCLUYE: EQUIPO Y MANO DE OBRA Y TODO LO NECESARIO PARA LA CORRECTA EJECUCION DE LOS TRABAJOS. | M3 | 196 |  |  | 0
EXCAVACIONES Y PERFORACIONES
70 | 14160005 | EXCAVACIONES EN MATERIAL TIPO I Y II PARA CIMENTACIONES POR MEDIOS MECÁNICOS, VOLUMEN MEDIDO EN SECCION, INCLUYE: AFINE, TALUDES DE LA EXCAVACIÓN, MAQUINARIA, HERRAMIENTA, EQUIPO, MANO DE OBRA Y ACAMELLONAMIENTO PARA SU POSTERIOR RETIRO O REUTILIZACIÓN. | M3 | 196 |  |  | 0
RELLENOS Y TERRAPLENES
80 | 14200002 | RELLENO CON MATERIAL DE BANCO EN CAPAS DE 20 CM DE ESPESOR, COMPACTADAS AL 95% DE SU PVSM, VOLUMEN MEDIDO EN SECCION, INCLUYE: MATERIAL, AGUA, HOMOGENIZACIÓN, EQUIPO, HERRAMIENTAS Y MANO DE OBRA. VOLUMEN MEDIDO EN SECCION | M3 | 493 |  |  | 0
SUBESTRUCTURA
PLANTILLA
90 |  | PLANTILLA DE CONCRETO SIMPLE F C=150 KG/CM² DE 10CM DE ESPESOR, SOBRE LA EXCAVACIÓN RECIENTE, APISONANDO LA SUPERFICIE DE LA EXCAVACIÓN CON PISÓN MECANICO. INCLUYE: MATERIALES, AGUA, DESPERDICIOS, HERRAMIENTA, EQUIPO Y MANO DE OBRA. | M2 | 187 |  |  | 0
CIMENTACION
100 | 20140001 | CIMBRA Y DESCIMBRA COMÚN PARA ZAPATAS, MEDIDA A LINEAS DE PROYECTO, UTILIZANDO MADERA, LOS TROQUELES Y DEMAS REFUERZOS SERÁN DISEÑADOS POR EL CONTRATISTA, ASI COMO MOLDURAS Y CHAFLANES RESPETANDO LA GEOMETRIA DE LAS MISMAS, INCLUYE: TRAZO, FABRICACIÓN, CORTE, HABILITACION, DESPERDICIOS, COLOCACION, MATERIALES, MANO DE OBRA, EQUIPO Y OBRA FALSA | M2 | 100 |  |  | 0
110 | 20140002 | ACERO DE REFUERZO EN ZAPATAS A BASE DE VARILLAS CORRUGADAS DE Fy=4,200 KG/CM2, AMARRADO EN EL LUGAR CON ALAMBRE RECOCIDO, INCLUYE: MATERIALES, CORTES, DESPERDICIOS, TRASLAPES (VER DETALLES DEL REFUERZO EN PLANOS), HABILITADO, COLOCACIÓN, ACARREOS, GANCHOS, SILLETAS, HERRAMIENTA, EQUIPO Y MANO DE OBRA | KG | 2874 |  |  | 0
120 | 20140003 | CONCRETO PREMEZCLADO EN PLANTA DOSIFICADORA PARA ZAPATAS DE F'c=200 KG/CM2, TMA 3/4", REVENIMIENTO MÍNIMO DE 18 CM, COLADO SEGÚN LAS NORMAS DEL ACI, CURADO CON MEMBRANA.INCLUYE: SUMINISTRO, COLOCACIÓN, VIBRADO, BOMBEO, DESPERDICIOS, MANO DE OBRA, HERRAMIENTAS Y EQUIPO. | M3 | 41.5 |  |  | 0
130 | 20140007 | CIMBRA Y DESCIMBRA COMÚN PARA DALAS DE DESPLANTE, MEDIDA A LINEAS DE PROYECTO, UTILIZANDO MADERA, LOS TROQUELES Y DEMAS REFUERZOS SERÁN DISEÑADOS POR EL CONTRATISTA, ASI COMO MOLDURAS Y CHAFLANES RESPETANDO LA GEOMETRIA DE LAS MISMAS, INCLUYE: TRAZO, FABRICACIÓN, CORTE, HABILITACION, DESPERDICIOS, COLOCACION, MATERIALES, MANO DE OBRA, EQUIPO Y OBRA FALSA | M2 | 214 |  |  | 0
140 | 20140008 | ACERO DE REFUERZO EN DALAS DEDESPLANTE A BASE DE VARILLAS CORRUGADAS DE Fy=4,200 KG/CM2, AMARRADO EN EL LUGAR CON ALAMBRE RECOCIDO, INCLUYE: MATERIALES, CORTES, DESPERDICIOS, TRASLAPES (VER DETALLES DEL REFUERZO EN PLANOS), HABILITADO, COLOCACIÓN, ACARREOS, GANCHOS, SILLETAS, HERRAMIENTA, EQUIPO Y MANO DE OBRA | KG | 4642.5 |  |  | 0
150 | 20140009 | CONCRETO PREMEZCLADO EN PLANTA DOSIFICADORA PARA DALAS DE DESPLANTE DE FC=250 KG/CM2, TMA 3/4", REVENIMIENTO DE 16-18 CM, COLADO SEGÚN LAS NORMAS DEL ACI, CURADO CON MEMBRANA.INCLUYE: SUMINISTRO, COLOCACIÓN, VIBRADO, BOMBEO, DESPERDICIOS, MANO DE OBRA, HERRAMIENTAS Y EQUIPO. | M3 | 35 |  |  | 0
PEDESTALES
160 | 20160002 | ACERO DE REFUERZO EN DADOS, A BASE DE VARILLAS CORRUGADAS Fy= 4,200 k/cm². INCLUYE: MATERIALES, CORTES, DESPERDICIOS, TRASLAPES (VER DETALLES DEL REFUERZO EN PLANOS), HABILITADO, COLOCACIÓN, ACARREOS, GANCHOS, SILLETAS, HERRAMIENTA, EQUIPO Y MANO DE OBRA | KG | 1800 |  |  | 0
170 | 20160003 | CONCRETO PREMEZCLADO EN PLANTA DOSIFICADORA PARA DADOS CON ADITIVO SUPERFLUIDIZANTE Y/O REDUCTOR DE AGUA DE ALTO RANGO DE F'c=250 KG/CM2, TMA 3/4", REVENIMIENTO MÍNIMO DE 18 CM, COLADO SEGÚN LAS NORMAS DEL ACI, CURADO CON MEMBRANA. INCLUYE: SUMINISTRO, COLOCACION, MATERIALES, MANO DE OBRA, EQUIPO. | M3 | 15 |  |  | 0
180 | 20160004 | CIMBRA Y DESCIMBRA COMUN PARA PEDESTAL, MEDIDA A LINEAS DE PROYECTO, AREA DE CONTACTO, UTILIZANDO MADERA DE PINO, LOS TROQUELES Y DEMAS REFUERZOS SERÁN DISEÑADOS POR EL CONTRATISTA, ASI COMO MOLDURAS Y CHAFLANES RESPETANDO LA GEOMETRIA DE LAS MISMAS. INCLUYE: TRAZO, FABRICACIÓN, CORTE, HABILITACION, DESPERDICIOS, COLOCACION, MATERIALES, MANO DE OBRA, EQUIPO Y OBRA FALSA | M2 | 166 |  |  | 0
SUPERESTRUCTURA
COLUMNAS
190 | 22100002 | CIMBRA Y DESCIMBRA APARENTE PARA COLUMNAS, MEDIDA A LINEAS DE PROYECTO, UTILIZANDO TRIPLAY DE PINO DE 3/4" DE ESPESOR, LOS TROQUELES Y DEMAS REFUERZOS SERÁN DISEÑADOS POR EL CONTRATISTA, ASI COMO MOLDURAS Y CHAFLANES RESPETANDO LA GEOMETRIA DE LAS MISMAS. INCLUYE: TRAZO, FABRICACIÓN, CORTE, HABILITACION, DESPERDICIOS, COLOCACION, MATERIALES, MANO DE OBRA, EQUIPO Y OBRA FALSA | M2 | 414 |  |  | 0
200 | 22100003 | ACERO DE REFUERZO EN COLUMNAS, A BASE DE VARILLAS CORRUGADAS DE Fy=4,200 KG/CM2, AMARRADO EN EL LUGAR CON ALAMBRE RECOCIDO. INCLUYE: MATERIALES, CORTES, DESPERDICIOS, TRASLAPES (VER DETALLES DEL REFUERZO EN PLANOS), HABILITADO, COLOCACIÓN, ACARREOS, GANCHOS, SILLETAS, HERRAMIENTA, EQUIPO Y MANO DE OBRA. | KG | 4248 |  |  | 0
210 | 22100005 | CONCRETO PREMEZCLADO EN PLANTA DOSIFICADORA, PARA COLUMNAS CON ADITIVO SUPERFLUIDIZANTE Y/O REDUCTOR DE AGUA DE ALTO RANGO, DE F'c=250 KG/CM2, TMA 3/4", REVENIMIENTO MÍNIMO DE 18 CM, COLADO SEGÚN LAS NORMAS DEL ACI, CURADO CON MEMBRANA. INCLUYE: SUMINISTRO, BOMBEO, COLOCACIÓN, VIBRADO, DESPERDICIOS, MANO DE OBRA, EQUIPO Y HERRAMIENTA. | M3 | 33 |  |  | 0
LOSAS
220 | 22260001 | CIMBRA Y DESCIMBRA APARENTE AREA DE CONTACTO PARA LOSA, MEDIDA A LINEAS DE PROYECTO, UTILIZANDO TRIPLAY DE PINO DE 3/4" DE ESPESOR, LOS TROQUELES Y DEMAS REFUERZOS SE DISEÑARAN POR EL CONTRATISTA, ASI COMO MOLDURAS Y CHAFLANES RESPETANDO LA GEOMETRIA DE LAS MISMAS. INCLUYE: TRAZO, FRONTERA, FABRICACIÓN, CORTES, DESPERDICIOS, HABILITACION, COLOCACION, MATERIALES, MANO DE OBRA, OBRA FALSA Y EQUIPO. | M2 | 596 |  |  | 0
230 | 22260002 | ACERO DE REFUERZO PARA LOSAS, A BASE DE VARILLAS CORRUGADAS DE Fy=4,200 KG/CM2, AMARRADO EN EL LUGAR CON ALAMBRE RECOCIDO. INCLUYE: MATERIALES, CORTES, DESPERDICIOS, TRASLAPES (VER DETALLES DEL REFUERZO EN PLANOS), HABILITADO, COLOCACIÓN, ACARREOS, GANCHOS, SILLETAS, HERRAMIENTA, EQUIPO Y MANO DE OBRA. | KG | 4161 |  |  | 0
240 | 22260007 | CONCRETO PREMEZCLADO EN PLANTA DOSIFICADORA PARA LOSAS DE F'c=250 KG/CM2, TMA 3/4", REVENIMIENTO MINIMO DE 16CM, COLADO SEGÚN LAS NORMAS DEL ACI, CURADO CON MEMBRANA. INCLUYE: SUMINISTRO, BOMBEO, COLOCACIÓN, VIBRADO, DESPERDICIOS, MANO DE OBRA Y EQUIPO. | M3 | 66 |  |  | 0
250 |  | ALIGERANTE DE BARROBLOCK DE 20X20X30 CMS, ACOMODO EN LOSAS SEGÚN PLANO, INCLUYE: SUMISTRO Y COLOCACION, MATERIAL, HERRAMIENTQ, EQUIPO, MANO DE OBRA Y TODO LO NECESARIO PARA SU CORRECTA EJECUCION | PZA | 5598 |  |  | 0
ALBAÑILERIA
BANQUETAS Y RAMPAS
260 |  | BANQUETA DE 15 CM DE ESPESOR DE CONCRETO PREMEZCLADO EN PLANTA, F'c=150 KG/CM2, T.M.A. 3/4", CON MALLA ELECTROSOLDADA 6X6-10/10, CON JUNTAS DE EXPANSION CADA 1.20M, ACABADO PULIDO, ARISTAS REDONDEADAS, INCLUYE: MATERIALES, EXCAVACIÓN, CIMBRA, DESCIMBRA, COMPENSACION Y NIVELACION DEL TERRENO, COMPACTADO DE LA SUPERFICIE AL 95% DE SU PVSM, CURADO CON MEMBRANA, HERRAMIENTA, MANO DE OBRA Y EQUIPO. | M2 | 313 |  |  | 0
FIRMES
270 | 24140021 | FIRME 10CM DE ESPESOR, CONCRETO PREMEZCLADO EN PLANTA DOSIFICADORA DE F'C=150 KG/CM2, TAMAÑO MÁXIMO DE AGREGADO DE 19 MM, REFORZADO CON MALLA ELECTROSOLDADA 6-6-10/10, . COLADO CON JUNTAS DE DILATACIÓN SEGÚN ESPECIFICACIONES DE PROYECTO. INCLUYE: AFINE DE MATERIAL DESCUBIERTO Y COMPACTADO AL 95% DE SU P.V.S.M., SUMINISTRO DE MATERIALES, TRANSPORTE, BOMBEO, COLOCACIÓN, VIBRADO, CURADO, AGUA, CIMBRA Y DESCIMBRA, CORTES, DESPERDICIOS, TRASLAPES, ALAMBRE, SILLETAS, HERRAMIENTA, PRUEBAS DE LABORATORIO, JUNTAS, EQUIPO Y MANO DE OBRA. | M2 | 496 |  |  | 0
MUROS, DALAS Y CASTILLOS
280 | 24180006 | CASTILLO DE CONCRETO DE 15 X 15 CM, FABRICADO CON CONCRETO PREMEZCLADO EN PLANTA DOSIFICADORA DE F'C=250 KG/CM2, ARMADO CON 4 VRS. #4 Y ESTRIBOS DE #2 @20CM. INCLUYE: MATERIALES, CIMBRA, DESCIMBRA, CURADO DE CONCRETO, ACERO DE REFUERZO, CORTES, ALAMBRE RECOCIDO, HERRAMIENTA, EQUIPO, ELEVACIONES, ACARREOS, ANDAMIAJES Y MANO DE OBRA | ML | 55 |  |  | 0
290 | 24180010 | SUMINISTRO Y CONSTRUCCION DE CERRAMIENTO CON BLOCK EN U RELLENO CON CONCRETO PREMEZCLADO EN PLANTA DOSIFICADORA DE FC=250 KG/CM2, ARMADO CON 4 VRS. 1/2" Y ESTRIBOS DE ALAMBRON @20CM. INCLUYE: MATERIALES, CIMBRA, DESCIMBRA, CURADO DE CONCRETO, ACERO DE REFUERZO, CORTES, ALAMBRE RECOCIDO, HERRAMIENTA, EQUIPO, ELEVACIONES, ACARREOS, ANDAMIAJES Y MANO DE OBRA | ML | 216 |  |  | 0
300 |  | SUMINISTRO Y CONSTRUCCION DE CERRAMIENTO DE CONCRETO DE 10 X 20 CM, FABRICADO CON CONCRETO PREMEZCLADO EN PLANTA DOSIFICADORA DE FC=250 KG/CM2, ARMADO CON 4 VRS. 1/2" Y ESTRIBOS DE ALAMBRON @20CM. INCLUYE: MATERIALES, CIMBRA, DESCIMBRA, CURADO DE CONCRETO, ACERO DE REFUERZO, CORTES, ALAMBRE RECOCIDO, HERRAMIENTA, EQUIPO, ELEVACIONES, ACARREOS, ANDAMIAJES Y MANO DE OBRA | ML | 43 |  |  | 0
310 |  | SUMINISTRO Y CONSTRUCCION DE CERRAMIENTO CON BLCK EN U DE 20X20X40CM EN DOS LINEAS, RELLENO CON CONCRETO PREMEZCLADO EN PLANTA DOSIFICADORA DE FC=250 KG/CM2, ARMADO CON 4 VRS. 1/2" Y ESTRIBOS # 3 @20CM EN CADA LINEA DE BLOCK U, INCLUYE: MATERIALES, CIMBRA, DESCIMBRA, CURADO DE CONCRETO, ACERO DE REFUERZO, CORTES, ALAMBRE RECOCIDO, HERRAMIENTA, EQUIPO, ELEVACIONES, ACARREOS, ANDAMIAJES Y MANO DE OBRA | ML | 36 |  |  | 0
320 |  | MURO DE CONCRETO ACABADO APARENTE DE 25 CMS DE ESPESOR F´C= 250KG/CM2 ARMADO CON VARILLA #3 @30CMS EN FORMA VERTICAL EN DOS CAMAS, Y #3 @40CMS EN FORMA HORIZONTAL. INCLUYE: SUMINISTRO Y COLOCACION DE MATERIALES, ACARREO, ELEVACIONES, ANDAMIAJES, TRAZOS, CORTES, DESPERDICIOS, RETIRO DE SOBRANTES FUERA DE LA OBRA, EQUIPO, HERRAMIENTA Y MANO DE OBRA EN CUALQUIER NIVEL. | M2 | 838 |  |  | 0
330 | 24180011 | MURO DE BLOCK DE CONCRETO APARENTE DE 15X20X40 CM. ASENTADO CON MORTERO CEMENTO-ARENA PROP. 1:4. INCLUYE: SUMINISTRO Y COLOCACION DE MATERIALES, ACARREO, ELEVACIONES, ANDAMIAJES, TRAZOS, CORTES, DESPERDICIOS, RETIRO DE SOBRANTES FUERA DE LA OBRA, EQUIPO, HERRAMIENTA Y MANO DE OBRA EN CUALQUIER NIVEL. | M2 | 147 |  |  | 0
340 |  | SUMINISTRO, FABRICACION Y COLOCACIÓN DE ESTRUCTURA METALICA CON PERFIL TUBULAR PER DE 2" X 2" X 6.4KG/ML. (CONSIDERAR LOS DESCALIBRES DE MATERIAL Y SOLDADURAS. EL VOLUMEN MEDIDO ES "PESO PLANO"). COMO CASTILLO DENTRO DEL MURO DE BLOCK @ 1.20 MTS INCLUYE: CORTES, AGUJEROS, TALADRADOS, PLACAS, PLACAS DE APOYOS, ATIEZADORES SOLDADURA PARA PLACAS (SMAW), EQUIPO DE CORTE, MÁQUINAS DE SOLDAR, MANIOBRAS, LIMPIEZA DE LA ESTRUCTURA, PINTURA ANTICORROSIVA, MANO DE OBRA, EQUIPOS PARA TALADRAR Y TODO LO NECESARIO PARA SU CORRECTA INSTALACION | KG | 4377 |  |  | 0
350 | 24180013 | ZARPEO Y AFINE CON MORTERO CEMENTO ARENA 1:5, A PLOMO Y REGLA, REPELLADO FINO, 1.5CM. DE ESPESOR PROMEDIO, INCLUYE: MATERIALES, FLETES , DESPERDICIO, ACARREO HASTA EL LUGAR DE SU UTILIZACIÓN, PICADO DE LAS ÁREAS DE CONCRETO, ELABORACIÓN DE MORTERO, MAESTREADO, PERFILADO, REMATES, EMBOQUILLADO, LIMPIEZA Y RETIRO DE SOBRANTES FUERA DE OBRA, EQUIPO DE SEGURIDAD, MANO DE OBRA,HERRAMIENTA Y EQUIPO, EN CUALQUIER NIVEL. | M2 | 180 |  |  | 0
360 | 24180020 | SUMINISTRO Y COLOCACIÓN DE APLANADO DE YESO-AGUA DE HASTA 1.5 CM DE ESPESOR EN MUROS PLOMEADO Y MUESTREADO. INCLUYE: MATERIALES, HERRAMIENTA, EQUIPO, ELEVACIONES, ACARREOS, ANDAMIAJES, MANO DE OBRA Y TODO LO NECESARIO PARA SU CORRECTA EJECUCIÓN. | M2 | 234 |  |  | 0
INSTALACIONES HIDRAULICAS
TUBERIA
370 | 26100141 | SUMINISTRO E INSTALACIÓN DE TUBO DE PVC HIDRÁULICO DE 25 mm (1") Ø INCLUYE: ACARREO, CORTES,PEGAMENTO PARA PVC, LIJA, DESPERDICIOS, PRUEBAS DE HERMETICIDAD, HERRAMIENTA, EQUIPO, MANO DE OBRA Y TODO LO NECESARIO PARA SU CORRECTA EJECUCION. | ML | 25 |  |  | 0
380 | 26100142 | SUMINISTRO E INSTALACIÓN DE TUBO DE PVC HIDRÁULICO DE 19 mm (3/4") Ø INCLUYE: ACARREO, CORTES,PEGAMENTO PARA PVC, LIJA, DESPERDICIOS, PRUEBAS DE HERMETICIDAD, HERRAMIENTA, EQUIPO, MANO DE OBRA Y TODO LO NECESARIO PARA SU CORRECTA EJECUCION. | ML | 34 |  |  | 0
390 | 26100143 | SUMINISTRO E INSTALACIÓN DE TUBO DE PVC HIDRÁULICO DE 13 mm (1/2") Ø INCLUYE: ACARREO, CORTES,PEGAMENTO PARA PVC, LIJA, DESPERDICIOS, PRUEBAS DE HERMETICIDAD, HERRAMIENTA, EQUIPO, MANO DE OBRA Y TODO LO NECESARIO PARA SU CORRECTA EJECUCION. | ML | 37 |  |  | 0
400 | 26100147 | SUMINISTRO E INSTALACIÓN DE CODO DE PVC HIDRÁULICO DE 90° X 19MM (3/4") Ø INCLUYE: ACARREO, CORTES,PEGAMENTO PARA PVC, LIJA, DESPERDICIOS, PRUEBAS DE HERMETICIDAD, HERRAMIENTA, EQUIPO, MANO DE OBRA Y TODO LO NECESARIO PARA SU CORRECTA EJECUCION. | PZA | 7 |  |  | 0
410 | 26100148 | SUMINISTRO E INSTALACIÓN DE CODO DE PVC HIDRÁULICO DE 90° X 13MM (1/2") Ø INCLUYE: ACARREO, CORTES,PEGAMENTO PARA PVC, LIJA, DESPERDICIOS, PRUEBAS DE HERMETICIDAD, HERRAMIENTA, EQUIPO, MANO DE OBRA Y TODO LO NECESARIO PARA SU CORRECTA EJECUCION. | PZA | 11 |  |  | 0
420 | 26100156 | SUMINISTRO E INSTALACIÓN DE TEE DE PVC HIDRAULICO 25MM (1") Ø INCLUYE: ACARREO, CORTES,PEGAMENTO PARA PVC, LIJA, DESPERDICIOS, PRUEBAS DE HERMETICIDAD, HERRAMIENTA, EQUIPO, MANO DE OBRA Y TODO LO NECESARIO PARA SU CORRECTA EJECUCION. | PZA | 5 |  |  | 0
430 | 26100157 | SUMINISTRO E INSTALACIÓN DE TEE DE PVC HIDRAULICO 19MM (3/4") Ø INCLUYE: ACARREO, CORTES,PEGAMENTO PARA PVC, LIJA, DESPERDICIOS, PRUEBAS DE HERMETICIDAD, HERRAMIENTA, EQUIPO, MANO DE OBRA Y TODO LO NECESARIO PARA SU CORRECTA EJECUCION. | PZA | 5 |  |  | 0
440 | 26100183 | SUMINISTRO E INSTALACIÓN DE REDUCCION BUSHING DE PVC HIDRAULICO 3/4" A 1/2" Ø INCLUYE: ACARREO, CORTES, PEGAMENTO PARA PVC, LIJA, DESPERDICIOS, PRUEBAS DE HERMETICIDAD, HERRAMIENTA, EQUIPO, MANO DE OBRA Y TODO LO NECESARIO PARA SU CORRECTA EJECUCION. | PZA | 5 |  |  | 0
450 | 26100184 | SUMINISTRO E INSTALACIÓN DE REDUCCION BUSHING DE PVC HIDRAULICO 1" A 1/2" Ø INCLUYE: ACARREO, CORTES, PEGAMENTO PARA PVC, LIJA, DESPERDICIOS, PRUEBAS DE HERMETICIDAD, HERRAMIENTA, EQUIPO, MANO DE OBRA Y TODO LO NECESARIO PARA SU CORRECTA EJECUCION. | PZA | 2 |  |  | 0
460 | 26100185 | SUMINISTRO E INSTALACIÓN DE REDUCCION BUSHING DE PVC HIDRAULICO 1" A 3/4" Ø INCLUYE: ACARREO, CORTES, PEGAMENTO PARA PVC, LIJA, DESPERDICIOS, PRUEBAS DE HERMETICIDAD, HERRAMIENTA, EQUIPO, MANO DE OBRA Y TODO LO NECESARIO PARA SU CORRECTA EJECUCION. | PZA | 1 |  |  | 0
470 |  | SUMINISTRO E INSTALACION DE CONECTOR MACHO DE PVC DE 13MM (1/2") Ø ROSCA EXTERIOR INCLUYE: ACARREO, PEGAMENTO PARA PVC, LIJA, DESPERDICIOS, PRUEBAS DE HERMETICIDAD, HERRAMIENTA, EQUIPO, MANO DE OBRA Y TODO LO NECESARIO PARA SU CORRECTA EJECUCION. | PZA | 8 |  |  | 0
INSTALACIONES SANITARIAS
TUBERIAS
480 | 28100002 | RED SANITARIA CON TUBERIA DE PVC DE 4" PARED GRUESA. INCLUYE: SUMINISTRO E INSTALACION, MATERIAL, PIEZAS ESPECIALES, CORTES, DESPERDICIOS, PRUEBAS, EXCAVACION, RELLENO, RANURAS, RESANES, EQUIPO, HERRAMIENTA, MANO DE OBRA Y TODO LO NECESARIO PARA SU CORRECTA EJECUCION. | ML | 31 |  |  | 0
490 | 28100014 | RED SANITARIA CON TUBERIA DE PVC DE 2" PARED GRUESA. INCLUYE: SUMINISTRO E INSTALACION, MATERIAL, PIEZAS ESPECIALES, CORTES, DESPERDICIOS, PRUEBAS, EXCAVACION, RELLENO, RANURAS, RESANES, EQUIPO, HERRAMIENTA, MANO DE OBRA Y TODO LO NECESARIO PARA SU CORRECTA EJECUCION | ML | 12.5 |  |  | 0
500 | 28100017 | SUMINISTRO E INSTALACIÓN DE YEE SENCILLA DE PVC SANITARIO DE 100 MM (4")X 50 MM (2")Ø MARCA CHARLOTTE O SIMILAR INCLUYE: ACARREO, PEGAMENTO, PRUEBAS Y HERRAMIENTA. | PZA | 2 |  |  | 0
CONEXIONES SANITARIAS
500 | 28120065 | SUMINISTRO E INSTALACION DE TEE DE PVC SANITARIO DE 100 MM (4")Ø MARCA CHARLOTTE O SIMILAR, INCLUYE: ACARREO, PEGAMENTO, PRUEBAS Y HERRAMIENTAS. | PZA | 1 |  |  | 0
510 | 28120066 | SUMINISTRO E INSTALACIÓN DE CODO DE PVC SANITARIO DE 90° X 100 MM (4")Ø MARCA CHARLOTTE O SIMILAR INCLUYE: MATERIAL, ACARREO, PEGAMENTO, PRUEBAS, EXCAVACION, RELLENO, RANURAS, RESANES, EQUIPO, HERRAMIENTA, MANO DE OBRA Y TODO LO NECESARIO PARA SU CORRECTA EJECUCION. | PZA | 2 |  |  | 0
520 | 28120067 | SUMINISTRO E INSTALACIÓN DE CODO DE PVC SANITARIO DE 90° X 50 MM (2")Ø MARCA CHARLOTTE O SIMILAR INCLUYE: MATERIAL, ACARREO, PEGAMENTO, PRUEBAS, EXCAVACION, RELLENO, RANURAS, RESANES, EQUIPO, HERRAMIENTA, MANO DE OBRA Y TODO LO NECESARIO PARA SU CORRECTA EJECUCION. | PZA | 6 |  |  | 0
530 | 28120068 | SUMINISTRO E INSTALACIÓN DE CODO DE PVC SANITARIO DE 45° X 100 MM (4")Ø MARCA CHARLOTTE O SIMILAR INCLUYE: MATERIAL, ACARREO, PEGAMENTO, PRUEBAS, EXCAVACION, RELLENO, RANURAS, RESANES, EQUIPO, HERRAMIENTA, MANO DE OBRA Y TODO LO NECESARIO PARA SU CORRECTA EJECUCION. | PZA | 3 |  |  | 0
540 | 28120069 | SUMINISTRO E INSTALACIÓN DE CODO DE PVC SANITARIO DE 45° X 50 MM (2")Ø MARCA CHARLOTTE O SIMILAR INCLUYE: MATERIAL, ACARREO, PEGAMENTO, PRUEBAS, EXCAVACION, RELLENO, RANURAS, RESANES, EQUIPO, HERRAMIENTA, MANO DE OBRA Y TODO LO NECESARIO PARA SU CORRECTA EJECUCION. | PZA | 1 |  |  | 0
550 | 28120076 | SUMINISTRO E INSTALACIÓN DE YEE DE PVC SANITARIO DE 100 MM (4") Ø. INCLUYE: MATERIAL, ACARREO, PEGAMENTO, PRUEBAS, EXCAVACION, RELLENO, RANURAS, RESANES, EQUIPO, HERRAMIENTA, MANO DE OBRA Y TODO LO NECESARIO PARA SU CORRECTA EJECUCION. | PZA | 1 |  |  | 0
560 | 28120077 | SUMINISTRO E INSTALACIÓN DE YEE DE PVC SANITARIO DE 50 MM (2") Ø. INCLUYE: MATERIAL, ACARREO, PEGAMENTO, PRUEBAS, EXCAVACION, RELLENO, RANURAS, RESANES, EQUIPO, HERRAMIENTA, MANO DE OBRA Y TODO LO NECESARIO PARA SU CORRECTA EJECUCION. | PZA | 1 |  |  | 0
570 |  | CONSTRUCCION DE REGISTRO SANITARIO DE 60X60X70 CMS. INCLUYE MATERIAL Y MANO DE OBRA REALIZADO CON PISO DE CONCRETO FC=150 KG/CM2, MUROS DE BLOCK DE 4"ENTRELAZADOS CON VARILLA # 3 FORMANDO ESCUADRA CON EL PISO EN CADA ESQUINA DEL REGISTRO Y RELLENO DE CONCRETO | PZA | 2 |  |  | 0
BAJANTES PLUVILAES
580 | 28140010 | TUBERIA DE PVC DE 4" PARED GRUESA. INCLUYE: SUMINISTRO E INSTALACION, MATERIAL, PIEZAS ESPECIALES, CORTES, DESPERDICIOS, PRUEBAS, EXCAVACION, RELLENO, RANURAS, RESANES, EQUIPO, HERRAMIENTA, MANO DE OBRA Y TODO LO NECESARIO PARA SU CORRECTA EJECUCION. | ML | 8 |  |  | 0
590 | 28140011 | CODO DE PVC SANITARIO DE 90° X 100 MM (4")Ø MARCA CHARLOTTE O SIMILAR INCLUYE: SUMINISTRO E INSTALACION, MATERIAL, ACARREO, PEGAMENTO, PRUEBAS, EXCAVACION, RELLENO, RANURAS, RESANES, EQUIPO, HERRAMIENTA, MANO DE OBRA Y TODO LO NECESARIO PARA SU CORRECTA EJECUCION. | PZA | 4 |  |  | 0
600 | 28140012 | COLADERA HELVEX TIPO 4954 O SIMILAR, INCLUYE: SUMINISTRO E INSTALACION, MATERIALES, PEGAMENTO, RANURAS, RESANES, PRUEBAS, EQUIPO, HERRAMIENTA, MANO DE OBRA Y TODO LO NECESARIO PARA SU CORRECTA EJECUCION. | PZA | 2 |  |  | 0
INSTALACIONES ELECTRICAS
SUMINISTRO E INSTALACIÓN DE UNIDAD FLUORESCENTE, INCLUYE: CARGO DIRECTO POR EL COSTO DE MANO DE OBRA Y MATERIALES REQUERIDOS, FLETE A OBRA, ACARREO, ARMADO, MONTAJE, SOPORTES, CONEXIÓN Y PRUEBA, LIMPIEZA Y RETIRO DE SOBRANTES FUERA DE OBRA, EQUIPO DE SEGURIDAD, INSTALACIONES ESPECIFICAS, DEPRECIACIÓN Y DEMÁS CARGOS DERIVADOS DEL USO DE EQUIPO Y HERRAMIENTA, EN CUALQUIER NIVEL
610 |  | LUMINARIO ECOLOGY LIGHTIN LEDS, INTERIOR PARA SOBREPONER DE 30 X 120 PANEL LED FLA TMODELO "MANTAIII",LUMINARIO FABRICADO EN CUERPO DE ALUMINIO. DIFUSOR DE POLICARBONATO ACABADO OPAL BLANCO, EQUIPADO CON SISTEMA DE ILUMINCION ECOLEDS SM2835 DE ALTA EFICIENCIA, DE 40 W. DE POTENCIA, 3800 LUMENS, T.C. 4000°K, NW, OPTICO 120, IRC85 MULTIBOLT (90-260), DRIVER INTEGRADO, A PRUEBA DE POLVO Y HUMEDAD IP20, 70000 HRS DE VIDA UTIL, 5 AÑOS DE GARANTIA, CERTIFICACION UL, NOM ANCE, DIM. LGO 120 CMS, ANCHO 30 CMS, ALTURA 5.46 CM. CAT # OH26-1348-41-/40WNM/MV MARCA ASTRO LIGHTING SYSTEM O SIMILAR. | PZA | 25 |  |  | 0
620 |  | LUMINARIO LED LIGHTING ECOLOGY EXTERIOR PARA SOBREPONER EN MURO, SERIE OUTDOOR, MODELO ARIES WALL, LUMINARIO CONSTRUIDO EN INYECCION DE ALUMINIO ACABADO EN COLOR GRIS, DIFUSOR DE CRISTAL TEMPLADO, EQUIPADO CON UNA LAMPARA MR16 LED DE 7W DE POTENCIA, OPERA A 127V, T.C 3,000°K, GRADO DE PROTECCION IP44, DIM. LARGO: 93MM, ANCHO: 68MM, ALTURA: 80MM CAT.OHIL05-7493/LED7W/GU10/127V MARCA ASTRO | SAL | 7 |  |  | 0
630 |  | LUMINARIO LED LIGHTING ECOLOGY PARA SOBREPONER EN TECHO, SERIA CEILING SQUARE, MODELO PSC-12, LUMINARIO CONSTRUIDO EN CUERPO DE ALUMINIO, ACABADO EN PINTURA ACABADO EN COLOR BLANCO, DIFUSOR DE POLICARBONATO EN COLOR OPAL BLANCO, EQUIPADO CON UNA LAMPARA LED DE 12W, T.C 4,100°K, OPERA A 90-265V, CENTIFICADO POR LA CE y RoHS, DIM. LARGO: 170MM, ANCHO: 170MM, ALTO: 40MM, CAT OHIL PS-C-12/12W/T41K/90-265V MARCA ASTRO | SAL | 22 |  |  | 0
640 |  | LUMINARIO LED LIGHTING ECOLOGY PARA SOBREPONER EN MURO, SERIE WALL MURAL, MODELO ARIES UPDOWN, LUMINARIO CONSTRUIDO EN INYECCION DE ALUMINIO ACABADO EN PINTURA DE APLICACION ELECTROSTATICA COLOR GRIS GRAFITO(OPCION EN COLOR BLANCO), DIFUSOR DE CRISTAL TEMPLADO, EQUIPADO CON DOS LAMPARAS MR16 LED DE 2X7W DE POTENCIA, OPTICA UP-DOWN,OPERA A 127V, T.C 3,000°K, GRADO DE PROTECCION IP44, DIM. PERALTE: 93MM, ANCHO: 68MM, ALTURA: 150MM CAT.OHIL05-7494-04/2X7WLED/TC3/127V MARCA ASTRO | SAL | 14 |  |  | 0
650 |  | BASE SOCKET DE CERAMICA PARA FOCO DE 127 VCA INCLUYE: CARGO DIRECTO POR EL COSTO DE MANO DE OBRA Y MATERIALES REQUERIDOS, FLETE A OBRA, ACARREO, ARMADO, MONTAJE, SOPORTES, CONEXIÓN Y PRUEBA, LIMPIEZA Y RETIRO DE SOBRANTES FUERA DE OBRA, EQUIPO DE SEGURIDAD, INSTALACIONES ESPECIFICAS, DEPRECIACIÓN Y DEMÁS CARGOS DERIVADOS DEL USO DE EQUIPO Y HERRAMIENTA, EN CUALQUIER NIVEL | PZA | 4 |  |  | 0
660 |  | FOCO FLUORECENTE DE 20 W, 127 VCA INCLUYE: CARGO DIRECTO POR EL COSTO DE MANO DE OBRA Y MATERIALES REQUERIDOS, FLETE A OBRA, ACARREO, ARMADO, MONTAJE, SOPORTES, CONEXIÓN Y PRUEBA, LIMPIEZA Y RETIRO DE SOBRANTES FUERA DE OBRA, EQUIPO DE SEGURIDAD, INSTALACIONES ESPECIFICAS, DEPRECIACIÓN Y DEMÁS CARGOS DERIVADOS DEL USO DE EQUIPO Y HERRAMIENTA, EN CUALQUIER NIVEL | PZA | 4 |  |  | 0
670 |  | APAGADOR SENCILLO CON POLIDUCTO NARANJA DE 3/4" INC. LA INSTALACION DE ACCESORIOS. INCLUYE: SUMINISTRO DE MATERIAL CONEXIONES, CABLEADO CALIBRE 12 THHW, DUCTERIA, APAGADOR MARCA BTICINO COLOR SEGUN MUESTRA, ENCINTADO, INSTALACION, CORTES, EQUIPO, COLOCACION, HERRAMIENTA, MANIOBRAS, FLETE, EQUIPO Y TODO LO NECESARIO PARA SU CORRECTA EJECUCION Y MANO DE OBRA. | SAL | 9 |  |  | 0
680 |  | CONTACTOS ATERRIZADOS DOBLES EN AREA DE PROYECTO DE REMODELACION INCLUYE: SUMINISTRO DE MATERIALES, CAJA CHALUPA DE 2" X 4" DE LAMINA GALVANIZADA MARCA FEMSA PARED GRUESA CABLE DE COBRE TIPO THHW, CONTACTOS POLARIZADOS DE 15 AMPERES, 127 VOLTS. TAPA MARCA BTCINO COLOR SEGUN MUESRTA, POLIDUCTO DE 3/4" PARED GRUESA, ACARREOS, COLOCACION, EQUIPO, HERRAMIENTA, ENCINTADO, DESPERDICIOS, MANO DE OBRA Y TODO LO NECESARIO PARA SU CORRECTA EJECUCION. | SAL | 40 |  |  | 0
690 |  | PREPARACION ELECTRICA PARA SALIDA DE CLIMAS 220 V. INCLUYE: SUMINISTRO DE MATERIAL CONEXIONES, CABLEADO, DUCTERIA, ENCINTADO, INSTALACION, CORTES, EQUIPO, COLOCACION, HERRAMIENTA, MANIOBRAS, FLETE, EQUIPO Y TODO LO NECESARIO PARA SU CORRECTA EJECUCION Y MANO DE OBRA. | SAL | 16 |  |  | 0
700 |  | SALIDA ELECTRICA DE LAMPARA DE TECHO Y PISO CON POLIDUCTO NARANJA DE 3/4". INCLUYE: SUMINISTRO DE MATERIAL CONEXIONES, CABLEADO CALIBRE 12 THHW, DUCTERIA, ENCINTADO, INSTALACION, CORTES, EQUIPO, COLOCACION, HERRAMIENTA, MANIOBRAS, FLETE, EQUIPO Y TODO LO NECESARIO PARA SU CORRECTA EJECUCION Y MANO DE OBRA. | SAL | 80 |  |  | 0
710 |  | VENTILADOR DE TECHO INDUSTRIAL DE 105W, DE 56 ", 127VCA,60H, 235M3MIN, MOD. C-5601.CON CONTROL DE VELOCIDAD MCA. TMT | SAL | 8 |  |  | 0
720 |  | SUMINISTRO E INSTALACIÓN DE INTERRUPTOR TERMO MAGNÉTICO, ENCHUFABLE, PARA CENTRO DE CARGA, INCLUYE: CARGO DIRECTO POR EL COSTO DE MANO DE OBRA Y MATERIALES REQUERIDOS, FLETE A OBRA, ACARREO, TRAZO, FIJACIÓN, NIVELACIÓN, CONEXIÓN MECÁNICA Y ELÉCTRICA, LIMPIEZA Y RETIRO DE SOBRANTES FUERA DE OBRA, EQUIPO DE SEGURIDAD, INSTALACIONES ESPECÍFICAS, DEPRECIACIÓN Y DEMÁS CARGOS DERIVADOS DEL USO DE EQUIPO Y HERRAMIENTA, EN CUALQUIER NIVEL.
730 |  | DE 1 X 15 AMPS., 120/240 V.C.A., 10,000 C.I.N. | PZA | 22 |  |  | 0
740 |  | DE 2 X 20 AMPS., 120/240 V.C.A., 10,000 C.I.N. | PZA | 8 |  |  | 0
750 |  | SUMINISTRO E INSTALACIÓN DE TABLERO DE ZONA (ALUMBRADO Y RECEPTÁCULOS), CON ZAPATAS PRINCIPALES (ACEPTA INTERRUPTORES ATORNILLABLES), DE 2F, 3H, 240 V.C.A., 48 V.C.D., EMPOTRAR O SOBREPONER, NO INCLUYE DERIVADOS, INCLUYE: CARGO DIRECTO POR EL COSTO DE MANO DE OBRA Y MATERIALES REQUERIDOS, FLETE A OBRA, ACARREO, TRAZO, NIVELACIÓN, EMPOTRADO, ENSAMBLADO, CUERDAS, LIMPIEZA Y RETIRO DE SOBRANTES FUERA DE OBRA, EQUIPO DE SEGURIDAD, INSTALACIONES ESPECÍFICAS, DEPRECIACIÓN Y DEMÁS CARGOS DERIVADOS DEL USO DE EQUIPO Y HERRAMIENTA, EN CUALQUIER NIVEL.
760 |  | DE 30 CIRCUITOS, PARA 100 AMPS., 10,000 C.I. | PZA | 1 |  |  | 0
770 |  | SUMINISTRO Y COLOCACIÓN DE MUFA CALAVERA PARA TUBO CONDUIT, INCLUYE: CARGO DIRECTO POR EL COSTO DE MANO DE OBRA Y MATERIALES REQUERIDOS, TUBO CONDUIT, FLETE A OBRA, ACARREO, CONEXIÓN, FIJACIÓN, LIMPIEZA Y RETIRO DE SOBRANTES FUERA DE OBRA, EQUIPO DE SEGURIDAD, INSTALACIONES ESPECÍFICAS, DEPRECIACIÓN Y DEMÁS CARGOS DERIVADOS DEL USO DE EQUIPO Y HERRAMIENTA, EN CUALQUIER NIVEL. DE 53 MM. DE DIÁMETRO. | PZA | 1 |  |  | 0
780 |  | SUMINISTRO E INSTALACION DE MURETE PREFABRICADO DE CONCRETO SENCILLO CON PREPARACION PARA ACOMETIDA TRIFASICA. INCLUYE: MATERIAL, CARGA, TRASLADO Y DESCARGA DE LOS MISMOS, HERRAMIENTAS, EQUIPO Y MANO DE OBRA | PZA | 1 |  |  | 0
790 |  | SUMINISTRO Y MONTAJE DE ACOMETIDA TRIFASICA ELECTRICA COMPLETA PARA DEMANDA CONTRATADA DE 25KV A 50 KV EN BAJA TENSION TIPO CFE EM-BT303, INCLUYE: MATERIALES, HERRAMIENTA, EQUIPO, MANO DE OBRA Y TODO LO NECESARIO PARA SU BUEN FUNCIONAMIENTO. | PZA | 1 |  |  | 0
800 |  | TRAMITES Y PAGOS ANTE CFE | PZA | 1 |  |  | 0
810 |  | TRAMITES Y PAGOS A UNIDAD VERIFICADORA | PZA | 1 |  |  | 0
MUEBLES SANITARIOS
INODOROS Y MINGITORIOS
820 |  | INODORO MARCA ORION MODELO SIMONE ( DE TAZA ALARGADA) O EQUIVALENTE EN CALIDAD Y PRECIO COLOR HUESO, CON SISTEMA DE DESCARGA DUAL DE 4 Y 6 LITROS POR DESCARGA, CON ASIENTO Y TAPA DE PLASTICO MARCA ORION. INCLUYE: SUMINISTRO DE MATERIAL, COLOCACIÓN CON ACCESORIOS CUELLO, PIJAS, LLAVE DE CONTROL MARCA URREA, MANGUERA FLEXIBLE MARCA COFLEX O SIMILAR, TUBOS DE DESCARGA, ACARREOS, PRUEBAS, FLETE, EQUIPOS, HERRAMIENTA, MANO DE OBRA, Y TODO LO NECESARIO PARA SU CORRECTA EJECUCIÓN. | PZA | 6 |  |  | 0
LAVABOS
830 |  | SUMINISTRO Y FABRICACION DE LOSA DE CONCRETO DE 1.92 X 0.55 MTS.PARA COLOCACION DE 2 OVALINES, DE 10 CMS DE ESPESOR, FABRICADO EN CONCRETO F'C=150 KG7CM2, ACERO DE REFUERZO DE 3/8" EN AMBOS SENTIDOS @ 15 CMS. INCLUYE: MATERIALES, RECUBRIMIENTO CON AZULEJO CERAMICO DE 30 CMS. X 30 CMS, MARCAINTERCERAMIC MODELO KRONOS COLOR GRIS ESMALTADO O SIMILAR, ASENTADO CON ADHESIVO SOLUCION TOTAL VEXEL, CON FALDON SUPERIOR DE 10 CMS E INFERIOR DE 15 CMS, COLOCADO A PLOMO Y REGLA, CORTES RECTOS Y A 45°, REMATES, CHAFLANES, FILETES EN ESQUINAS, EMBOQUILLADO CON BOQUILLA BLANCO ANTIGUO SIN ARENA MARCA LATICRET, DESPERDICIOS, HABILITADO, ARMADO, COLADO, CURADO ACARREOS, HERRAMIENTA, EQUIPO, MATERIAL DE CONSUMO, MANO DE OBRA Y TODO LO NECESARIO PARA SU CORRECTA EJECUCION. | PZA | 2 |  |  | 0
840 |  | SUMINISTRO Y COLOCACIÓN DE LAVABO OVALIN COLOR BLANCO DE SOBREPONER, MARCA ORION MODELO VENUS O SIMILAR UN SOLO TALADRO INCLUYE: ACCESORIOS DE INSTALACIÓN, TRAMPA PVC, COFFLEX, DESAGÜE Y TODO LO NECESARIO PARA SU CORRECTA EJECUCIÓN Y FUNCIONAMIENTO. | PZA | 4 |  |  | 0
850 | 36140002 | SUMINISTRO Y COLOCACION DE LLAVE TEMPORIZADORA DE SISTEMA DE "PUSH" DE 1.5 GPM MCA. AMERICAN STANDARD MOD. 1340109MX EN ACABADO CROMADO O EQUIVALENTE, INCLUYE: MATERIALES, MANO DE OBRA, HERRAMIENTA, ACARREO, FLETE A OBRA DEL MATERIAL, MANGERA FLEXIBLE COFLEX O SIMILAR, FIJACION, PRUEBAS, AJUSTE Y RETIRO DE SOBRANTES FUERA DE OBRA. | PZA | 4 |  |  | 0
860 |  | SUMINISTRO Y COLOCACION DE LLAVE INDIVIDUAL CON ROSCA PARA MANGUERA MCA. URREA MOD. 19CR EN ACABADO CROMADO O EQUIVALENTE INCLUYE: MATERIALES, MANO DE OBRA, HERRAMIENTA, ACARREO, FLETE A OBRA DEL MATERIAL, FIJACION, PRUEBAS, AJUSTE Y RETIRO DE SOBRANTES FUERA DE OBRA. | PZA | 3 |  |  | 0
CANCELERIA
VENTANAS
870 | V1 | VENTANA FIJA Y CORREDIZA DE CANCEL DE ALUMINIO NATURAL DE 2" CON CRISTAL DE 6 MM TRANSLUCIDO, MEDIDAS 2.91 MTS DE ANCHO X 3.80 MTS DE ALTO. CON FIJO DE 2.91 MTS X 3.00MTS Y CORREDIZA DE 2.91MTS X 0.80 MTS INCLUYE: SUMINISTRO Y COLOCACION, MATERIALES, HERRAJES, ELEMENTOS DE FIJACIÓN, HERRAMIENTA, EQUIPO, MANO DE OBRA Y TODO LO NECESARIO PARA SU CORRECTA EJECUCIÓN. | PZA | 8 |  |  | 0
880 | V2 | VENTANA CORREDIZA DE CANCEL DE ALUMINIO NATURAL DE 2" CON CRISTAL DE 6 MM TRANSLUCIDO, MEDIDAS 2.00 MTS DE ANCHO X 2.20 MTS. INCLUYE: SUMINISTRO Y COLOCACION, MATERIALES, HERRAJES, ELEMENTOS DE FIJACIÓN, HERRAMIENTA, EQUIPO, MANO DE OBRA Y TODO LO NECESARIO PARA SU CORRECTA EJECUCIÓN. | PZA | 4 |  |  | 0
890 | V3 | VENTANA CORREDIZA DE CANCEL DE ALUMINIO NATURAL DE 2" CON CRISTAL DE 6 MM TRANSLUCIDO, MEDIDAS 1.20 MTS DE ANCHO X 1.00 MTS DE ALTO. INCLUYE: SUMINISTRO Y COLOCACION, MATERIALES, HERRAJES, ELEMENTOS DE FIJACIÓN, HERRAMIENTA, EQUIPO, MANO DE OBRA Y TODO LO NECESARIO PARA SU CORRECTA EJECUCIÓN. | PZA | 8 |  |  | 0
900 | V4 | VENTANA CORREDIZA DE CANCEL DE ALUMINIO NATURAL DE 2" CON CRISTAL DE 6 MM TRANSLUCIDO, MEDIDAS 0.68 MTS DE ANCHO X .50 MTS DE ALTO. INCLUYE: SUMINISTRO Y COLOCACION, MATERIALES, HERRAJES, ELEMENTOS DE FIJACIÓN, HERRAMIENTA, EQUIPO, MANO DE OBRA Y TODO LO NECESARIO PARA SU CORRECTA EJECUCIÓN. | PZA | 8 |  |  | 0
PUERTAS
910 |  | PUERTA DE CANCEL DE ALUMINIO NATURAL DE 3" CON CRISTAL TEMPLADO DE 6 MM TRANSLUCIDO, MEDIDAS 2.00 X MTS DE ANCHO X 2.20 MTS DE ALTO. CON DOS PUERTAS ABATIBLES DE 0.95 X 2.20 MTS. INCLUYE: SUMINISTRO Y COLOCACION, MATERIALES, HERRAJES, 2 CIERRAPUERTAS #3 DAWH JACKSON HIDRAULICO 45-60 KG O SIMILAR, ELEMENTOS DE FIJACIÓN, HERRAMIENTA, EQUIPO, MANO DE OBRA Y TODO LO NECESARIO PARA SU CORRECTA EJECUCIÓN. | PZA | 4 |  |  | 0
CARPINTERIA
PUERTAS
920 |  | PUERTA DE MADERA DE TAMBOR 1.00 X2.20 MTS EN MADERA TIPO BANAK DE 6 MMTERMINADA CON MANCHA COLOR CAOBA, SELLADOR Y LACA POLIESTER TRANSPARENTE, INCLUYE: VISAGRAS, CERRADURA TIPO GEORGIAN NIQUEL SATINADO CON LLAVE, MARCO DE MADERA 6" X 4" CON MISMO ACABADO DE LA PUERTA, MATERIALES, EQUIPO, TORNILLERIA, ELEMENTOS DE FIJACION, HERRAMIENTA, MANO DE OBRA Y TODO LO NECESARIO PARA SU CORRECTA EJECUCION. | PZA | 8 |  |  | 0
930 |  | PUERTA DE MADERA DE TAMBOR 0.90 X2.20 MTS EN MADERA TIPO BANAK DE 6 MMTERMINADA CON MANCHA COLOR CAOBA, SELLADOR Y LACA POLIESTER TRANSPARENTE, INCLUYE: VISAGRAS, CERRADURA TIPO GEORGIAN NIQUEL SATINADO CON LLAVE, MARCO DE MADERA 6" X 4" CON MISMO ACABADO DE LA PUERTA, MATERIALES, EQUIPO, TORNILLERIA, ELEMENTOS DE FIJACION, HERRAMIENTA, MANO DE OBRA Y TODO LO NECESARIO PARA SU CORRECTA EJECUCION. | PZA | 8 |  |  | 0
940 |  | PUERTA INTERIOR VAIVEN DE 1.00 X 2.20 MTS. DE MADERA TIPO TAMBOR BANAK DE 6MM CON MIRILLA DE 30 x 30 CM Y FALDÓN METÁLICO, TERMINADA EN ACABADO NATURAL, SELLADOR Y LACA POLIÉSTER TRANSPARENTE MARCA POLYFORM MATE. INCLUYE MARCO METÁLICO Y PLACA DE EMPUJE DE 3" X 12" DE ACERO INOXIDABLE, VISAGRAS, MATERIALES, EQUIPO, TORNILLERIA, ELEMENTOS DE FIJACION, HERRAMIENTA, MANO DE OBRA Y TODO LO NECESARIO PARA SU CORRECTA EJECUCION. | PZA | 4 |  |  | 0
HERRERIA
PROTECTORES
950 |  | PROTECTOR DE VENTANA, DE 2.91 MTS X 3.80 MTS, CON BASTIDOR DE PERFIL DE 2" X 2" Y BARROTES VERTICALES DE PERFIL 1"X1" @ 16 y 10 CMS INTERCALADOS ENTRE ELLOS, CON HORIZONTALES DE PERFIL DE 2" X 2" VER DETALLE EN PLANO, ANCLADO MURO DE BLOCK, INCLUYE: SUMINISTRO E INSTALACION, MATERIALES, HERRAMIENTA, EQUIPO, PINTURA, MANO DE OBRA Y TODO LO NECESARIO PARA SU CORRECTA EJECUCION. | PZA | 8 |  |  | 0
ACABADOS
PISOS
960 |  | PISO CERAMICO DE 30 x 30 CMS. MCA. INTERCERAMIC, MODELO KRONOS, COLOR TERRACOTA ESTRUCTURADO O SIMILAR, COLOCADO CON BOQUILLA DE 2 MM CON ADHESIVO CREST Y BOQUILLA ANTIHONGOS, INCLUYE: SUMINISTRO Y COLOCACION, MATERIALES, CORTES, DESPERDICIOS, HERRAMIENTA, EQUIPO, MANO DE OBRA Y TODO LO NECESARIO PARA SU CORRECTA EJECUCION. | M2 | 108 |  |  | 0
970 |  | PISO CERAMICO DE 30 x 30 CMS. MCA. INTERCERAMIC, MODELO KRONOS, COLOR GRIS ESMALTADO O SIMILAR, COLOCADO CON BOQUILLA DE 2 MM CON ADHESIVO CREST Y BOQUILLA ANTIHONGOS, INCLUYE: SUMINISTRO Y COLOCACION, MATERIALES, CORTES, DESPERDICIOS, HERRAMIENTA, EQUIPO, MANO DE OBRA Y TODO LO NECESARIO PARA SU CORRECTA EJECUCION. | M2 | 324 |  |  | 0
980 |  | ZOCLO 10 X 30 CMS A BASE DE PISO CERAMICO DE 30 x 30 CMS. MCA. INTERCERAMIC, MODELO KRONOS, COLOR TERRACOTA ESTRUCTURADO O SIMILAR, COLOCADO CON BOQUILLA DE 2 MM CON ADHESIVO CREST Y BOQUILLA ANTIHONGOS, INCLUYE: SUMINISTRO Y COLOCACION, MATERIALES, CORTES, DESPERDICIOS, HERRAMIENTA, EQUIPO, MANO DE OBRA Y TODO LO NECESARIO PARA SU CORRECTA EJECUCION. | ML | 67 |  |  | 0
990 |  | ZOCLO 10 X 30 CMS A BASE DE PISO CERAMICO DE 30 x 30 CMS. MCA. INTERCERAMIC, MODELO KRONOS, COLOR GRIS ESMALTADO O SIMILAR, COLOCADO CON BOQUILLA DE 2 MM CON ADHESIVO CREST Y BOQUILLA ANTIHONGOS, INCLUYE: SUMINISTRO Y COLOCACION, MATERIALES, CORTES, DESPERDICIOS, HERRAMIENTA, EQUIPO, MANO DE OBRA Y TODO LO NECESARIO PARA SU CORRECTA EJECUCION. | ML | 136 |  |  | 0
CIELOS Y PLAFONES
1000 | 24160001 | SUMINISTRO Y COLOCACIÓN DE APLANADO DE YESO-AGUA EN CIELOS DE HASTA 1.5 CM DE ESPESOR MUESTREADO. INCLUYE: MATERIALES, HERRAMIENTA, EQUIPO, ELEVACIONES, ACARREOS, ANDAMIAJES, MANO DE OBRA Y TODO LO NECESARIO PARA SU CORRECTA EJECUCIÓN. | M2 | 417 |  |  | 0
1010 | 24160002 | ZARPEO Y AFINE CON MORTERO CEMENTO ARENA 1:4, MUESTREADO, REPELLADO FINO, 1.5 CM. DE ESPESOR PROMEDIO, INCLUYE: MATERIALES, FLETES , DESPERDICIO, ACARREO HASTA EL LUGAR DE SU UTILIZACIÓN, PICADO DE LAS ÁREAS DE CONCRETO, ELABORACIÓN DE MORTERO, PERFILADO, REMATES, LIMPIEZA Y RETIRO DE SOBRANTES FUERA DE OBRA, EQUIPO DE SEGURIDAD, MANO DE OBRA,HERRAMIENTA Y EQUIPO, EN CUALQUIER NIVEL. | M2 | 25 |  |  | 0
1020 |  | COLOCACIÓN DE PINTURA VINIL-ACRILICA EN CIELOS MARCA BEREL TIPO BERELEX O EQUIVALENTE EN CALIDAD Y PRECIO DOS MANOS COLOR SEGUN MUESTRA. INCLUYE: SUMINISTROS, PROTECCIÓN DE AREAS ADYACENTES, SELLADOR VINIL ACRÍLICO MARCA BEREL NO 580 O EQUIVALENTE, ANDAMIOS, DESPERDICIOS, HERRAMIENTA, EQUIPO, MATERIAL DE CONSUMO, MANO DE OBRA Y TODO LO NECESARIO PARA SU CORRECTA EJECUCIÓN. | M2 | 442 |  |  | 0
MUROS
1030 | 44140003 | COLOCACIÓN DE PINTURA VINIL-ACRILICA EN MUROS MARCA BEREL TIPO BERELEX O EQUIVALENTE EN CALIDAD Y PRECIO DOS MANOS COLOR SEGUN MUESTRA. INCLUYE: SUMINISTROS, PROTECCIÓN DE AREAS ADYACENTES, SELLADOR VINIL ACRÍLICO MARCA BEREL NO 580 O EQUIVALENTE, ANDAMIOS, DESPERDICIOS, HERRAMIENTA, EQUIPO, MATERIAL DE CONSUMO, MANO DE OBRA Y TODO LO NECESARIO PARA SU CORRECTA EJECUCIÓN. | M2 | 234 |  |  | 0
1040 | 44140023 | AZULEJO CERAMICO DE 30 CMS. X 30 CMS. EN MUROS MARCA INTERCERAMIC MODELO KRONOS COLOR GRIS ESMALTADO O EQUIVALENTE EN CALIDAD Y PRECIO. INCLUYE: SUMINISTRO E INSTALCION, MATERIAL, COLOCADO CON ADHESIVO CREST, EMBOQUILLADO, LECHEREADO CON BOQUICREST, CORTES, DESPERDICIOS, ACARREOS, HERRAMIENTA, MATERIAL DE CONSUMO, LIMPIEZA Y TODO LO NECESARIO PARA SU CORRECTA EJECUCION Y MANO DE OBRA. | M2 | 180 |  |  | 0
AZOTEAS Y PRETILES
1050 | 44160001 | SUMINISTRO Y COLOCACIÓN DE EMPASTADO EN LOSA PARA DAR PENDIENTE DE 7 CM DE ESPESOR PROMEDIO A BASE DE APLICACIÓN DE MORTERO CEMENTO-TERMOLITA, INCLUYE: MATERIAL, MANO DE OBRA, ANDAMIOS, HERRAMIENTA, EQUIPO Y TODO LO NECESARIO PARA SU CORRECTA EJECUCION. | M2 | 468 |  |  | 0
1060 | 44160005 | SUMINISTRO Y COLOCACIÓN DE IMPERMEABILIZACIÓN ELASTOMERICA MCA. TERMOTEK BLANCO, GARANTIA DE 5 AÑOS O SIMILAR EN CALIDAD, SILICONIZADO Y FIBRATADO EN LOSA Y PRETILES. INCLUYE: SUMINISTRO Y COLOCACION, MATERIALES, LIMPIEZA GENERAL DE LA SUPERFICIE, SELLAMIENTOS CON CEMENTO PLASTICO EN GRIETAS, ANGULOS DE PRETILES, CUELLOS DE TUBERIAS Y BASES DE TINACOS, APLICACIÓN DE UNA CAPA DE SELLADOR, APLICACION DE UNA CAPA DE IMPERMEABILIZANTE, , CON REFUERZO DE ALMA DE POLIESTER DE 170 A 180 GRS./M2 Y UNA SEGUNDA CAPA DE IMPERMEABILIZANTE, MATERIAL, HERRAMIENTA, EQUIPO Y MANO DE OBRA Y TODO LO NECESARIO PARA SU CORRECTA EJECUCIÓN. | M2 | 504 |  |  | 0
VARIOS
LIMPIEZA FINAL DE LA OBRA
1070 | 56100001 | LIMPIEZA FINAL DE LA OBRA Y DURANTE EL PERIODO DE EJECUCION DE LA MISMA. INCLUYE: RETIRO DE MATERIALES, SOBRANTES, DESPERDICIOS, ACARREOS, MATERIALES Y MANO DE OBRA. | M2 | 1000 |  |  | 0
PLANOS DE OBRA TERMINADA
1080 | 56120001 | ELABORACIÓN DE PLANOS DE OBRA TERMINADAS ESCALA 1:500. ELABORADO EN AUTO CAD 2014, EN ARCHIVO ELECTRONICO (CD) E IMPRESO EN PAPEL TAMAÑO DOBLE CARTA. TODA LA PAPELERIA QUE SE ENTREGUE DEBE ESTAR DEBIDAMENTE FIRMADA POR EL REPRESENTANTE LEGAL. | JGO | 1 |  |  | 0
[6 empty] | SUBTOTAL | 0
[6 empty] | IVA | 0
[6 empty] | TOTAL | 0