## Sheet1
FOLIO No.
SECRETARÍA DE INFRAESTRUCTURA
SUBSECRETARÍA DE CONSTRUCCIÓN
DIRECCIÓN DE PROYECTOS
PROYECTO : ESTADIO NUEVO LEON INDEPENDIENTE
| OBRA : ESTADIO NUEVO LEON INDEPENDIENTE | [5 empty] | ANEXO E-03
UBICACION : SAN NICOLAS DE LOS GARZA
MUNICIPIO : SAN NICOLAS DE LOS GARZA, N.L.
[5 empty] | LICITACIÓN: | SINL-CPE-007-2018 | FECHA:
CONSECUTIVO | No. CPTO. | CONCEPTO | UNID. | CANT. | P.U. | PRECIO CON LETRA | IMPORTE
CANCHA
PRELIMINARES
10 |  | EXCAVACIÓN PARA FORMACIÓN DE ZANJA DE 0.30 X 0.40 MTS PARA TENDIDO DE LÍNEAS EN MATERIAL I, II, Y III POR MEDIOS MECÁNICOS. INCLUYE: AFINE DE PISO Y TALUDES DE LA EXCAVACIÓN; ACANALAMIENTO DEL MATERIAL Y ACARREOS A 20.00 MTS, MANO DE OBRA, EQUIPOS, MAQUINARIA, Y TODO LO NECESARIO PARA SU CORRECTA EJECUCIÓN. | ML | 600 |  |  | 0
20 |  | CARGA Y ACARREO TIRO LIBRE FUERA DE LA OBRA DEL MATERIAL PRODUCTO DE LAS EXCAVACIONES Y DEMOLICIONES. INCLUYE: CARGA Y DESCARGA, MANIOBRAS, EQUIPOS Y MANO DE OBRA (VOLUMEN MEDIDO EN SECCIÓN) | M3 | 72 |  |  | 0
30 |  | RELLENO CON MATERIAL PRODUCTO DE EXCAVACION INCLUYE: CARGA Y DESCARGA, MANIOBRAS, EQUIPOS, MANO DE OBRA Y TODO LO NECESARIO PARA SU CORRECTA EJECUCIÓN. (VOLUMEN MEDIDO EN SECCIÓN) | M3 | 54 |  |  | 0
40 |  | SUMINISTRO E INSTALACION DE CONCRETO FLUIDO FC = 100 KG/CM2 INCLUYE: CARGA Y DESCARGA, MANIOBRAS, EQUIPOS Y MANO DE OBRA Y TODO LO NECESARIO PARA SU CORRECTA EJECUCIÓN. (VOLUMEN MEDIDO EN SECCIÓN)DE 0.15X0.15 MTS | M3 | 3.375 |  |  | 0
50 |  | CORTE CON DISCO DE ASFALTO EXISTENTE. INCLUYE: RETIRO DEL MATERIAL PRODUCTO DE LOS CORTES A LOCALIZACIÓN DENTRO DE LA OBRA PARA ENTREGA A DEPENDENCIA, HERRAMIENTA, MAQUINARIA, MANO DE OBRA Y TODO LO NECESARIO PARA SU CORRECTA EJECUCIÓN. | ML | 300 |  |  | 0
60 |  | CARPETA DE CONCRETO ASFAL TICO CALIENTE NIVEL 1, M2 DE 5 CM. DE ESPESOR COMPACTO, CON TAMAÑO NOMINALDE 19 MM (314") ELABORADO CON CEMENTO ASFALTICO AC-20, ESTABILIDAD MINIMA DE 800 KG. FLUJO ENTRE 2 Y 4 MM. INCLUYE: SUMINISTRO DE MATERIALES, MAQUINARIA, EQUIPO DE TENDIDO Y COMPACTADO, RIEGODE LIGA CON EMULSIÓN ASFALTICA O ASFALTO FR-3 A RAZÓN DE 0.5 L TS/M2, MAQUINARIA, HERRAMIENTA, EQUIPO, MANO DE OBRA Y TODO LO NECESARIO PARA SU CORRECTA EJECUCIÓN. | M2 | 60 |  |  | 0
SISTEMA DE ILUMINACION DEPORTIVA
70 |  | POSTE GALVANIZADO SECCIONADO SEGUN NORMA ASTM A 123. ALTURA MÍNIMA DE 27 METROS. QUE CUMPLA NORMATIVA AASHTO 2009 Y SOPORTE UNA CARGA DEL VIENTO DE 85 MPH Y CON GARANTIA DE 10 AÑOS QUE CUBRA EQUIPO Y MANO DE OBRA DE REPAROS | PZA | 4 |  |  | 0
80 |  | LUMINARIAS TIPO LED DE 1150 Watts, CARCAZA HECHA EN ALUMINIO, 5700 CIE, 75 CRI. CERTIFICADO UL CON GARANTIA DE 10 AÑOS QUE CUBRA EQUIPO Y MANO DE OBRA DE REPAROS | PZA | 20 |  |  | 0
90 |  | LUMINARIAS TIPO LED DE 675 W, CARCAZA HECHA EN ALUMINIO, 5700 CIE, 75 CRI. CERTIFICADO UL CON GARANTIA DE 10 AÑOS QUE CUBRA EQUIPO Y MANO DE OBRA DE REPAROS | PZA | 4 |  |  | 0
100 |  | GABINETE INDEPENDIENTE DE LUMINARIA DE COMPONENTES ELECTRICOS QUE CONTENGA TODOS LOS EQUIPOS NECESARIOS PARA EL CORRECTO FUNCIONAMIENTO DE LAS LUMINARIAS (REGULADORES, DRIVERS, FUSIBLES, INTERRUPTORES, PROTECTORES CONTRA SOBRETENSIONES). GABINETE CONSTRUIDO EN ALUMINIO, NEMA3R, IP54. RESISTENCIA TEMPERATURA MAXIMA 50 GRADOS C. | PZA | 6 |  |  | 0
110 |  | CIMENTACIÓN DE CONCRETO PRE-VACIADO TIPO PILOTE EMPOTRADO EN RELLENO DE CONCRETO, COLADO DE 12-24 HORAS PREVIO A APLICAR LA PRESIÓN DEL POSTE, CON SISTEMA INTEGRADO DE CONTINUIDAD DE CONEXIÓN A TIERRA | PZA | 4
BASES Y REGISTROS
120 |  | REGISTRO ELÉCTRICO CON TUBO DE PVC DE 10" DE DIAM. CON TAPA DE CONCRETO POLIMERICO, ARMADO CON AGARRADERA Y POLIDUCTO, INCLUYE: MATERIALES, EXCAVACIÓN, EQUIPO, HERRAMIENTA Y MANO DE OBRA. | PZA | 4
BANCAS
SISTEMA DE ILUMINACION
130 |  | LUMINARIAS TIPO LED DE 600 Watts, CARCAZA HECHA EN ALUMINIO, 5700 CIE, 75 CRI. CERTIFICADO UL CON GARANTIA DE 10 AÑOS QUE CUBRA EQUIPO Y MANO DE OBRA DE REPAROS, CON MONTURA PERSONALIZADA A 25 METROS DE POSTE GALVANIZADO SECCIONADO SEGUN NORMA ASTM A 123. QUE CUMPLA NORMATIVA AASHTO 2009 Y SOPORTE UNA CARGA DEL VIENTO DE 85 MPH | PZA | 6
140 |  | GABINETE INDEPENDIENTE DE COMPONENTES ELECTRICOS QUE CONTENGA TODOS LOS EQUIPOS NECESARIOS PARA EL CORRECTO FUNCIONAMIENTO DE LAS LUMINARIAS (REGULADORES, DRIVERS, FUSIBLES, INTERRUPTORES, PROTECTORES CONTRA SOBRETENSIONES). GABINETE CONSTRUIDO EN ALUMINIO, NEMA3R, IP54. RESISTENCIA TEMPERATURA MAXIMA 50 GRADOS C. | PZA | 2
ESTACIONAMIENTO
SISTEMA DE ILUMINACION
150 |  | POSTE GALVANIZADO SEGUN NORMA ASTM A 123. ALTURA DE 12.2 METROS. QUE CUMPLA NORMATIVA AASHTO 2009 Y SOPORTE UNA CARGA DEL VIENTO DE 85 MPH | PZA | 3
160 |  | LUMINARIAS TIPO LED DE 600 Watts, CARCAZA HECHA EN ALUMINIO, 5700 CIE, 75 CRI. CERTIFICADO UL | PZA | 3
170 |  | GABINETE DE COMPONENTES ELECTRICOS QUE CONTENGA TODOS LOS EQUIPOS NECESARIOS PARA EL CORRECTO FUNCIONAMIENTO DE LAS LUMINARIAS (REGULADORES, DRIVERS, FUSIBLES, INTERRUPTORES, PROTECTORES CONTRA SOBRETENSIONES). GABINETE CONSTRUIDO EN ALUMINIO, NEMA3R, IP54. RESISTENCIA TEMPERATURA MAXIMA 50 GRADOS C. | PZA | 3
180 |  | CIMENTACIÓN DE CONCRETO PRE-VACIADO TIPO PILOTE EMPOTRADO EN RELLENO DE CONCRETO, COLADO DE 12-24 HORAS PREVIO A APLICAR LA PRESIÓN DEL POSTE, CON SISTEMA INTEGRADO DE CONTINUIDAD DE CONEXIÓN A TIERRA | PZA | 3
BASES Y REGISTROS
190 |  | REGISTRO ELÉCTRICO CON TUBO DE PVC DE 10" DE DIAM. CON TAPA DE CONCRETO POLIMERICO, ARMADO CON AGARRADERA Y POLIDUCTO, INCLUYE: MATERIALES, EXCAVACIÓN, EQUIPO, HERRAMIENTA Y MANO DE OBRA. | PZA | 3
ELECTRICIDAD GENERAL
TABLEROS Y EQUIPOS
200 |  | CENTRO DE CARGA TIPO NQ304L225S, CON ZAPATAS PRINCIPALES, 3F-4H, 240 V.A.C., CON INTERRUPTOR PRINCIPAL DE 225 AMP., 30 POLOS, MCA. SQUARE D O SIMILAR PARA SOBREPONER. INCLUYE: MATERIALES, SUMINISTRO E INSTALACION, HERRAMIENTA, EQUIPO, ELEMENTOS DE FIJACION, MANO DE OBRA, MATERIALES DE CONSUMO, TODO LO NECESARIO PARA SU CORRECTA EJECUCION. | PZA | 1 |  |  | 0
POLIDUCTOS Y CABLEADO
210 |  | TENDIDO DE POLIDUCTO NARANJA DE 2" DE DIÁM. INCLUYE: SUMINISTRO Y ACARREOS DE MATERIALES, HERRAMIENTAS, EQUIPOS Y MANO DE OBRA Y TODO LO NECESARIO PARA SU CORRECTA EJECUCIÓN. | ML | 550 |  |  | 0
220 |  | SUMINISTRO E INSTALACIÓN DE CABLE DE COBRE MONOPOLAR CAL #4 AWG CON AISLAMIENTO PARA 600 V. THHW 75° C/90° C, PARA TIERRA FÍSICA, MARCA LATINCASA O EQUIVALENTE. INCLUYE. ACARREO, HERRAMIENTA Y MANO DE OBRA. | ML | 565
230 |  | SUMINISTRO E INSTALACIÓN DE CABLE DE COBRE MONOPOLAR CAL #2 AWG CON AISLAMIENTO PARA 600 V. THHW 75° C/90° C, PARA TIERRA FÍSICA, MARCA LATINCASA O EQUIVALENTE. INCLUYE. ACARREO, HERRAMIENTA Y MANO DE OBRA. | ML | 360 |  |  | 0
240 |  | SUMINISTRO E INSTALACIÓN DE CABLE DE COBRE MONOPOLAR CAL #8 AWG CON AISLAMIENTO PARA 600 V. THHW 75° C/90° C, PARA TIERRA FÍSICA, MARCA LATINCASA O EQUIVALENTE. INCLUYE. ACARREO, HERRAMIENTA Y MANO DE OBRA. | ML | 40 |  |  | 0
250 |  | SUMINISTRO E INSTALACIÓN DE CABLE DE COBRE MONOPOLAR CAL #1/0 AWG CON AISLAMIENTO PARA 600 V. THHW 75° C/90° C, PARA TIERRA FÍSICA, MARCA LATINCASA O EQUIVALENTE. INCLUYE. ACARREO, HERRAMIENTA Y MANO DE OBRA. | ML | 485 |  |  | 0
260 |  | SUMINISTRO E INSTALACIÓN DE CABLE DE COBRE MONOPOLAR CAL #2/0 AWG CON AISLAMIENTO PARA 600 V. THHW 75° C/90° C, PARA TIERRA FÍSICA, MARCA LATINCASA O EQUIVALENTE. INCLUYE. ACARREO, HERRAMIENTA Y MANO DE OBRA. | ML | 250 |  |  | 0
BASES Y REGISTROS
270 |  | SUMINISTRO E INSTALACIÓN DE REGISTRO CON TAPA DE CONCRETO ARMADO CON AGARRADERA Y POLIDUCTO. MEDIDAS INTERNAS DE 50X50X70 CMS DE MUROS DE TABIQUE DE 15 CMS, INCLUYENDO: MATERIALES, EXCAVACIONES, ACARREO, MANO DE OBRA, HERRAMIENTA, SUPERVISION, PRUEBAS Y TODO LO NECESARIO PARA SU CORRECTA EJECUCIÓN. | PZA | 3 |  |  | 0
BASES Y REGISTROS
280 | 56100001 | LIMPIEZA FINAL DE LA OBRA Y DURANTE EL PERIODO DE EJECUCION DE LA MISMA. INCLUYE: RETIRO DE MATERIALES, SOBRANTES, DESPERDICIOS, ACARREOS, MATERIALES Y MANO DE OBRA. | M2 | 3 |  |  | 0
290 |  | ELABORACIÓN DE PLANOS DE OBRA TERMINADAS ESCALA 1:200. ELABORADO EN AUTO CAD 2014, EN ARCHIVO ELECTRONICO (CD) E IMPRESO EN PAPEL TAMAÑO DOBLE CARTA. TODA LA PAPELERIA QUE SE ENTREGUE DEBE ESTAR DEBIDAMENTE FIRMADA POR EL REPRESENTANTE LEGAL. | JGO | 1 |  |  | 0
[6 empty] | SUBTOTAL | 0
[6 empty] | 16% IVA | 0
[6 empty] | TOTAL | 0
IMPORTE TOTAL CON LETRA: