## CATÁLOGO 3era ETAPA adic
UNIVERSIDAD AUTÓNOMA DE NUEVO LEÓN
FACULTAD DE ARQUITECTURA
CATÁLOGO DE CONCEPTOS
HOSPITAL GENERAL SABINAS HIDALGO, NUEVO LEÓN EN EL MUNICIPIO DE SABINAS HIDALGO, NUEVO LEÓN.
OBRA: PROYECTO OBRA EXTERIOR Y ADECUACIONES INTERNAS E INSTALACIONES ESPECIALES DEL HOSPITAL GENERAL SABINAS HIDALGO
UBICACIÓN: CARRETERA NACIONAL COL. HACIENDA FLOREÑA
MUNICIPIO: SABINAS HIDALGO, N.L.
FEHCA: 14-ago2018
No. | CONCEPTO | UNID. | CANTIDAD
| OBRA EXTERIOR |  |  | ADITIVAS | DEDUCTIVAS
RESUMEN DE PARTIDAS
V | SEÑALETICA
SH | SEÑALIZACION HORIZONTAL
VII | CASETAS
VIII. | HERRERÍA
A) | BARDAS PERMETRALES
XIV | ALBAÑILERIA
OBRA EXTERIOR
PRELIMINARES
XV | ELECTRICO
E) | ALUMBRADO EXTERIOR
V) | SEÑALETICA
SH | SEÑALIZACION HORIZONTAL
5.0022 | PINTURA EN GUARNICIONES DE CONCRETO DE 15X15CM, A UNA MANO. SUMINISTRO Y APLICACIÓN DE PINTURA EPOXICA CATALIZADO CON POLIAMIDAS DE ALTOS SOLIDOS MARCA SHERWIN WILLAMS LINEA NAPKO RA-26 O EQUIVALENTE, COLOR AMARILLO TRANSITO INCLUYE: PREPARACIÓN DE SUPERFICIE, ENMASCARILLADO, PROTECCIÓN DE PISO, MATERIALES QUE INTERVENGAN, MANO DE OBRA, EQUIPO, HERRAMIENTA Y TODO LO NECESARIO PARA SU CORRECTA EJECUCIÓN CONFORME A PROYECTO. P.U.O.T. | ML | 702.64 |  |  |  | 0
5.0023 | SEÑALAMIENTO HORIZONTAL, FLECHA RECTA Y FLECHA CON CURVA Y FLECHA COMBINADA DE 2.50 MTS., DE DESARROLLO, DE PINTURA EPOXICA CATALIZADO CON POLIAMIDAS DE ALTOS SOLIDOS MARCA SHERWIN WILLAMS LINEA NAPKO RA-26 O EQUIVALENTE, COLOR BLANCO RETRORREFLEJANTEA UNA MANO. INCLUYE: TRAZO, ENMASCARILLADO, PROTECCIÓN DE PISOS, MATERIALES QUE INTERVENGAN, MANO DE OBRA, EQUIPO, HERRAMIENTA Y TODO LO NECESARIO PARA SU CORRECTA EJECUCIÓN CONFORME A PROYECTO. | PZA | 55 |  |  |  | 0
5.0024 | BOYAS | PZA | 82 |  |  |  | 0
5.0025 | SEÑALAMIENTO HORIZONTAL, FRANJAS DE PASO PEATONAL DE 40 CMS., DE ANCHO, DE PINTURA EPOXICA CATALIZADO CON POLIAMIDAS DE ALTOS SOLIDOS MARCA SHERWIN WILLAMS LINEA NAPKO RA-26, O EQUIVALENTE COLOR AMARILLO TRANSITO INCLUYE: TRAZO, ENMASCARILLADO, PROTECCIÓN DE PISOS, MATERIALES QUE INTERVENGAN, MANO DE OBRA, EQUIPO, HERRAMIENTA Y TODO LO NECESARIO PARA SU CORRECTA EJECUCIÓN CONFORME A PROYECTO | ML | 39 |  |  |  | 0
5.0026 | SEÑALAMIENTO HORIZONTAL, LINEA DE PRECAUCION A BASE DE LÍNEA 10 CM. DE ANCHO COLOR BLANCO, DE PINTURA EPOXICA CATALIZADO CON POLIAMIDAS DE ALTOS SOLIDOS MARCA SHERWIN WILLAMS LINEA NAPKO RA-26, INCLUYE: TRAZO, ENMASCARILLADO, PROTECCIÓN DE PISOS, MATERIALES QUE INTERVENGAN, MANO DE OBRA, EQUIPO, HERRAMIENTA Y TODO LO NECESARIO PARA SU CORRECTA EJECUCIÓN CONFORME A PROYECTO. | ML | 180 |  |  |  | 0
5.0027 | SUMINISTRO DE TOPE DE POLIETILENO DE ALTA DENSIDAD EN COLOR BLANCO, DE 60 CM DE LARGO X 15 CM DE ANCHO X 10 CM DE ALTO ANCLADOS POR MEDIO DE 2 PERNOS O TAQUETES DE 1/2" Y PEGADO CON ADHESIVO EPOXICO, MARCA OPERADORA 1 2 3, INCLUYE: TRAZO, MATERIALES, ANCLAJES, ACARREOS HASTA EL LUGAR DE SU COLOCACION, RETIRO DE SOBRANTES FUERA DE LA OBRA, MANO DE OBRA, EQUIPO, HERRAMIENTA Y TODOD LO NECESARIO PARA SU CORRECTA COLOCACION, CONFORME A PROYECTO. | PZA | 30 |  |  |  | 0
5.0028 | SUMINISTRO Y APLICACIÓN DE CAJON DE DISCAPACITADOS Y EMBARAZADAS EN PINTURA EPOXICA CATALIZADO CON POLIAMIDAS DE ALTOS SOLIDOS MARCA SHERWIN WILLAMS LINEA NAPKO RA-26 PARA CAJON ESPECIAL DE 3.80 X 5.00 MTS, FONDO CON PINTURA COLOR AZUL PANTONE 294 Y SÍMBOLO INTERNACIONAL DE MINUSVÁLIDOS, MARCO Y MARIMBA CON PINTURA COLOR BLANCO, DIMENSIONES SEGÚN PLANO, INCLUYE: TRAZO, ENMASCARILLADO, PROTECCIÓN DE PISO, MATERIALES QUE INTERVENGAN, MANO DE OBRA, EQUIPO, HERRAMIENTA Y TODO LO NECESARIO PARA SU CORRECTA EJECUCIÓN CONFORME A PROYECTO. | PZA | 2 |  |  |  | 0
5.0029 | ESTELA EN MEDIADA DE 45 X 170 CM. PLACAS CON INFORMACIÓN INTERCAMBABLE CON IMPRESION DE VINIL Y ACRILICO LEXÁN CALIBRE DE 1.5 MM COMO PROTECTOR DE IMPRESO, TAPAS SUPERIOR E INFERIOR EN PLASTICO ABS EN COLOR NEGRO PERFIL DE ALUMINIO EN ACABADO ANODIZADO NATURAL. SEGUN DISEÑOS | PZA | 1 |  |  |  | 0
5.003 | SUMINISTRO E INSTALACION DE SEÑAL TIPO PALETA RECTANGULAR UNA VISTA EN MEDIDA DE 75 X 50 CM PARA POSTE EN MATERIALES DE TABLERO A BASE DE SINTRA 19MM FONDO COLOR BLANCO SUMINISTRO E INTALACION DE POSTE METALICO DE PERFIL PERFIL TUBULAR DE 2"CEDULA 14 DE 2.30 MTS DE ALTURA Y PLACA BASE DE 12 X 12 CM 3/8 " CON CUATRO BARRENOS DE 1/2" ACABADO CON PINTURA ELECTROSTATICA ESMALTE COLOR GRIS CLARO MARCA COMEX 100 SOBRE PRIMER ANTICORROSIVO Y EN EL EXTREMO SUPERIOR DEL POSTE SE INTALA UNA SOLERA PARA RECIBIR LA SEÑAL DE TROVISEL LA CUAL SE FIJA CON TORNILLOS GALVANIZADOS. INSTALACION SOBRE CAPA DE COMPRESION UTLIZANDO TAQUETES TIPO ARPON Y EL EMPLEO DE UNA CIMBRA MUERTA A BASE DE PVC DE 8" PARA SU INSTALACION EN BANQUETA, AGREGANDO CONCRETO F" C=100 KG/CM2 ( POSTE DE ALTO) | PZA | 1 |  |  |  | 0
5.0031 | SUMINISTRO E INSTALACION DE SEÑAL TIPO PALETA RECTANGULAR UNA VISTA EN MEDIDA DE 75 X 50 CM PARA POSTE EN MATERIALES DE TABLERO A BASE DE SINTRA 19MM FONDO COLOR BLANCO SUMINISTRO E INTALACION DE POSTE METALICO DE PERFIL PERFIL TUBULAR DE 2"CEDULA 14 DE 2.30 MTS DE ALTURA Y PLACA BASE DE 12 X 12 CM 3/8 " CON CUATRO BARRENOS DE 1/2" ACABADO CON PINTURA ELECTROSTATICA ESMALTE COLOR GRIS CLARO MARCA COMEX 100 SOBRE PRIMER ANTICORROSIVO Y EN EL EXTREMO SUPERIOR DEL POSTE SE INTALA UNA SOLERA PARA RECIBIR LA SEÑAL DE TROVISEL LA CUAL SE FIJA CON TORNILLOS GALVANIZADOS. INSTALACION SOBRE CAPA DE COMPRESION UTLIZANDO TAQUETES TIPO ARPON Y EL EMPLEO DE UNA CIMBRA MUERTA A BASE DE PVC DE 8" PARA SU INSTALACION EN BANQUETA, AGREGANDO CONCRETO F" C=100 KG/CM2 ( POSTE DE VELOCIDAD MAXIMA) | PZA | 3 |  |  |  | 0
5.0032 | SUMINISTRO E INSTALACION DE SEÑAL TIPO PALETA RECTANGULAR UNA VISTA EN MEDIDA DE 75 X 50 CM PARA POSTE EN MATERIALES DE TABLERO A BASE DE SINTRA 19MM FONDO COLOR BLANCO SUMINISTRO E INTALACION DE POSTE METALICO DE PERFIL PERFIL TUBULAR DE 2"CEDULA 14 DE 2.30 MTS DE ALTURA Y PLACA BASE DE 12 X 12 CM 3/8 " CON CUATRO BARRENOS DE 1/2" ACABADO CON PINTURA ELECTROSTATICA ESMALTE COLOR GRIS CLARO MARCA COMEX 100 SOBRE PRIMER ANTICORROSIVO Y EN EL EXTREMO SUPERIOR DEL POSTE SE INTALA UNA SOLERA PARA RECIBIR LA SEÑAL DE TROVISEL LA CUAL SE FIJA CON TORNILLOS GALVANIZADOS. INSTALACION SOBRE CAPA DE COMPRESION UTLIZANDO TAQUETES TIPO ARPON Y EL EMPLEO DE UNA CIMBRA MUERTA A BASE DE PVC DE 8" PARA SU INSTALACION EN BANQUETA, AGREGANDO CONCRETO F" C=100 KG/CM2 ( POSTE DE DISCPASITADOS ) | PZA | 2 |  |  |  | 0
5.0033 | APLICACIÓN DE PINTURA ALQUIDAL HULE CLORADO EN PUNTO DE REUNION DE 4.00 MTS DE DIAMETRO CON PINTURA DE FONDO MARCA COMEX LINEA CIA-COLOR COLOR VERDE Y COLOR BLANCO PARA LETRAS FLECHAS Y PUNTO CENTRAL DIMENCIONES SEGÚN PLAN | PZA | 3 |  |  |  | 0
VII | CASETAS
A) | CIMENTACION
ZAPATAS
7.0001 | Excavaciones para cimentaciones de zapatas en material tipo I y II por medios mecanicos. incluye: el afine del fondo y taludes de la excavación, volumen medido en seccion, considerando la sobre excavacion necesaria en el volumen, herramienta, equipo y mano de obra. | M3 | 118.25 |  |  |  | 0
7.0002 | Relleno en zapatas con material producto de la excavacion seleccionado y en capas no mayores de 20 cm de espesor, compactadas al 95% de su pvsm. incluye: material, agua, homogenización, equipo, herramientas y mano de obra. volumen medido en seccion. | M3 | 92.36 |  |  |  | 0
7.0003 | Plantilla de concreto en zapatas de f'c=100 kg/cm2 de 5 cms de espesor. Incluye: materiales, herramienta, tendido, limpieza, retiro de material sobrante fuera de la obra y mano de obra. | M2 | 20.8 |  |  |  | 0
7.0004 | Concreto premezclado en planta dosificadora para zapata, de f'c=250 kg/cm2, tma 3/4", revenimiento mínimo de 18 cm, colado según las normas del aci, curado con membrana. incluye: suministro, colocación, vibrado, bombeo, desperdicios, mano de obra y equipo. | M3 | 6.15 |  |  |  | 0
7.0005 | Acero de refuerzo para zapatas, con acero corrugado de fy=4,200 kg/cm2, amarrado en el lugar con alambre recocido. incluye: materiales, cortes, desperdicios, traslapes (ver detalles del refuerzo en planos), habilitado, colocación, acarreos, ganchos, silletas, herramienta, equipo y mano de obra. | KG | 115.84 |  |  |  | 0
7.0006 | Cimbra y descimbra común para zapatas, area de contacto, medida a lineas de proyecto, utilizando madera, los troqueles y demas refuerzos serán diseñados por el contratista, incluye: trazo, fabricación, corte, desperdicios, habilitacion, colocacion, materiales, mano de obra, equipo y obra falsa | M2 | 16.68 |  |  |  | 0
B) | FIRME
7.0007 | Suministro y colocación de firme de concreto de 15cms de espesor, armado con doble malla electrosoldada 6-6-10/10, concreto premezclado f'c=200 kg/cm2. Colado con juntas de dilatación y de control y de aislamiento en columnas, según especificaciones de proyecto. Incluye: materiales, mano de obra, herramienta y equipo, curado, cimbra en fronteras, limpieza del frente de trabajo, retiro de sobrantes fuera de la obra, y todo lo necesario para su correcta ejecución. | M2 | 26.4 |  |  |  | 0
ESTRUCTURA
C) | COLUMNAS
7.0008 | Concreto premezclado en planta dosificadora f'c=250 kg/cm2 en columnas. Agregado máximo de 3/4". Incluye: Colocación, bombeo, vibrado, curado, suministro de materiales, desperdicio, equipo, herramienta y mano de obra. | M3 | 1.22 |  |  |  | 0
7.0009 | Acero de Refuerzo, fy=4,200 kg/cm2, en columnas. Incluye: suministro de material, habilitado, traslapes, cortes, desperdicios, acarreos, colocación, alambre recocido, ganchos, herramienta, equipo y mano de obra. | KG | 205.3 |  |  |  | 0
7.001 | Cimbra y descimbra aparente area de contacto con triplay de pino de 16mm en columnas. Los troqueles y demas refuerzos deberan ser diseñados por el contratista, asi como molduras y chaflanes respetando la geometria de las mismas. Incluye: Materiales, herramienta, equipo, fabricación, cortes, desperdicios, colocación, acarreos, obra falsa, limpieza, retiro de material sobrante fuera de la obra y mano de obra. | M2 | 22.62 |  |  |  | 0
D) | VIGAS
7.0011 | Concreto premezclado en planta dosificadora f'c=250 kg/cm2 en vigas. Agregado máximo de 3/4". Incluye: Colocación, bombeo, vibrado, curado, suministro de materiales, desperdicio, equipo, herramienta y mano de obra. | M3 | 1.99 |  |  |  | 0
7.0012 | Acero de Refuerzo, fy=4,200 kg/cm2, en vigas. Incluye: suministro de material, habilitado, traslapes, cortes, desperdicio, acarreos, colocación, alambre recocido, ganchos, herramienta, equipo y mano de obra. | KG | 342 |  |  |  | 0
7.0013 | Cimbra y descimbra aparente area de contacto con triplay de pino de 16mm en vigas. Los troqueles y demas refuerzos deberan ser diseñados por el contratista, asi como molduras y chaflanes respetando la geometria de las mismas. Incluye: Materiales, herramienta, fabricación, cortes, desperdicios, colocación, acarreos, obra falsa, limpieza, retiro de material sobrante fuera de la obra y mano de obra. | M2 | 52.02 |  |  |  | 0
E) | LOSA
7.0014 | SPANCRETE de 10 cm de peralte (SPAN-10-6Alamb-7mm) para un claro máximo de 2.5 m. Diseñado para una carga muerta de 150 KG/m2 y una carga viva de 100 KG/M2. Incluye: Fabricación, carga, transporte y montaje | M2 | 28.36 |  |  |  | 0
7.0015 | Suministro y colocación de firme de concreto de 5cms de espesor, armado con malla electrosoldada 6-6-10/10, concreto premezclado f'c=350 kg/cm2. Colado con juntas de aislamiento en columnas, según especificaciones de proyecto. Incluye: materiales, mano de obra, herramienta y equipo, curado, limpiza del frente de trabajo, retiro de sobrantes fuera de la obra, y todo lo necesario para su correcta ejecución. | M2 | 26.5 |  |  |  | 0
F) | DEMOLICION BARDA ANTIGUA DE ACCESO A HOSPITAL
7.0016 | DEMOLICIÓN DE MURO DE BLOCK DE CONCRETO DE 15 CM DE ESPESOR, 3 M DE ALTURA EXISTENTE EN LA ENTRADA PRINCIPAL AL PREDIO. INCLUYE: HERRAMIENTA, EQUIPO, RETIRO Y TRASLADO DEL MATERIAL PRODUCTO DE LA DEMOLICION FUERA DE LA OBRA | ML | 46 |  |  |  | 0
SUBTOTAL
G) | MUROS
7.0017 | SUMINISTRO Y COLOCACIÓN DE MURO DE BLOCK DE CONCRETO DE DOS HUECOS CURADO AL VAPOR DE 15 X 20 X 40 CM CON MORTERO CEMENTO-ARENA 1:5 A MEZCLA CORTADA, CON REFUERZO HORIZONTAL DE ESCALERILLA A CADA 2 HILADAS DE BLOCK. INCLUYE: MATERIALES, HERRAMIENTA, EQUIPO, ELEVACIONES, ACARREOS, ANDAMIAJES, MANO DE OBRA Y TODO LO NECESARIO PARA SU CORRECTA EJECUCIÓN. | M2 | 46.11 |  |  |  | 0
7.0018 | SUMINISTRO Y COLOCACIÓN DE APLANADO DE YESO-AGUA DE HASTA 2 CM DE ESPESOR EN MUROS PLOMEADO Y MUESTREADO. INCLUYE: MATERIALES, HERRAMIENTA, EQUIPO, ELEVACIONES, ACARREOS, ANDAMIAJES, MANO DE OBRA Y TODO LO NECESARIO PARA SU CORRECTA EJECUCIÓN. | M2 | 36.6 |  |  |  | 0
7.0019 | SUMINISTRO Y COLOCACION DE ZARPEO Y AFINE EN MURO A BASE DE MORTERO CEMENTO ARENA DE 2.00 CM DE ESPESOR PROMEDIO PLOMEADO Y MUESTREADO. INCLUYE: MATERIALES, HERRAMIENTA, EQUIPO, ELEVACIONES, ACARREOS, ANDAMIAJES, MANO DE OBRA Y TODO LO NECESARIO PARA SU CORRECTA EJECUCION. | M2 | 46.11 |  |  |  | 0
7.002 | SUMINISTRO Y COLOCACION DE IMPERMEABILIZANTE ACRÍLICO EN LOSA Y PRETILES DE CASETAS MARCA THERMOTEK MAX 10. INCLUYE: SUMINISTRO DE MATERIALES, HERRAMIENTA, EQUIPO, MANO DE OBRA Y TODO LO NECESARIO PARA SU CORRECTA EJECUCION. | M2 | 26.5 |  |  |  | 0
G) | ACABADOS
PISOS
7.0021 | SUMINISTRO Y COLOCACIÓN DE EMPASTADO CON MORTERO CEMENTO ARENA 1:4 FINO, MÁXIMO DE 2 CM DE ESPESOR PARA RECIBIR PISO. INCLUYE: SUMINISTRO DE MATERIALES, HERRAMIENTA, EQUIPO, MANO DE OBRA Y TODO LO NECESARIO PARA SU CORRECTA EJECUCIÓN. | M2 | 26.4 |  |  |  | 0
7.0022 | SUMINISTRO Y COLOCACIÓN DE PISO DE Y ZOCLO DE PORCELANATO MARCA INTERCERAMIC O equivalente, LÍNEA ABSOLUTE MAX BEIGE MEDIDAS DE 60 X 60 CM, COLOCADO CON ADHESIVO PORCELANICO MARCA INTERCERAMIC O equivalente DE 1.00 CM DE ESPESOR, COLOCADO A HUESO. INCLUYE: SUMINISTRO DE MATERIALES, HERRAMIENTA, EQUIPO, MANO DE OBRA Y TODO LO NECESARIO PARA SU CORRECTA EJECUCIÓN. | M2 | 26.4 |  |  |  | 0
MUROS
7.0023 | SUMINISTRO Y COLOCACIÓN DE PINTURA 100% ACRÍLICA MARCA BEREL GREEN O equivalente A 2 MANOS 1 BASE DE SELLADOR PRIMARIO. COLOR CLARO 4-0206P. INCLUYE: SUMINISTRO DE MATERIALES, HERRAMIENTA, EQUIPO, MANO DE OBRA Y TODO LO NECESARIO PARA SU CORRECTA EJECUCIÓN. | M2 | 82.71 |  |  |  | 0
PLAFONES
7.0024 | SUMINISTRO Y COLOCACIÓN DE PLAFÓN REGISTRABLE DE 2'X2', MODELO ULTIMA REGULAR BISELADO, TEXTURA FINA DE ARMSTRONG O EQUIVALENTE (1911- 24x24x3/4") O equivalente, CON SISTEMA DE SUSPENSIÓN 15/16" COLOR BLANCO. INCLUYE: SUMINISTRO DE MATERIALES, HERRAMIENTA, EQUIPO, MANO DE OBRA Y TODO LO NECESARIO PARA SU CORRECTA EJECUCIÓN. | M2 | 26.4 |  |  |  | 0
7.0025 | SUMINISTRO Y COLOCACIÓN DE PINTURA 100% ACRÍLICA MARCA BEREL GREEN O equivalente, A 2 MANOS 1 BASE DE SELLADOR PRIMARIO, COLOR CLARO 4-0206P. INCLUYE: SUMINISTRO DE MATERIALES, HERRAMIENTA, EQUIPO, MANO DE OBRA Y TODO LO NECESARIO PARA SU CORRECTA EJECUCIÓN. | M2 | 26.4 |  |  |  | 0
H) | APARATOS Y ACCESORIOS
7.0026 | SUMINISTRO E INSTALACIÓN DE SANITARIO CON FLUXOMETRO ELECTRONICO DE SENSOR A BATERIAS MARCA SLOAN MODELO ROYAL 111-1.28 SFSM / MODELO WETS 5000.1410 O EQUIVALENTE. DESCARGA DE 4.8 LTS. SPUD DE 38 MM Y VALVULA DE RETENCION DE 1". BOTON MECANICO DE DESCARGA DE CORTESIA, NO REQUIERE DE BATERIAS PARA HACER DESCARGA MANUAL, ALTURA DE 17" PARA DISCAPACITADOS HERRAJES, ELEMENTOS DE FIJACIÓN, SUMINISTRO DE MATERIALES, HERRAMIENTA, EQUIPO, MANO DE OBRA Y TODO LO NECESARIO PARA SU CORRECTA EJECUCION. | PZA. | 1 | SUBTOTAL |  |  | 0
7.0027 | SUMINISTRO E INSTALACIÓN DE LAVABO CERAMICA PORCELANIZADA DE ALTO BRILLO, MONOMANDO MODELO: STUDIO CARRÉ MARCA: AMERICAN ESTÁNDAR O equivalente MEDIDAS: 41.5CM X 41.5CM. INCLUYE: CÉSPOL MINIMALISTA REDONDO MODELO 8888311 ACABADO CROMO MARCA AMERICAN STANDARD O EQUIVALENTE, 2 CONECTORES FLEXIBLES DE 1/2" X 40 CM DE LARGO Y 2 LLAVES DE CONTROL PARA TUBO ROSCADO DE 1/2" MARCA COFLEX O EQUIVALENTE, HERRAJES, ELEMENTOS DE FIJACIÓN, SUMINISTRO DE MATERIALES, HERRAMIENTA, EQUIPO, MANO DE OBRA Y TODO LO NECESARIO PARA SU CORRECTA EJECUCION. | PZA. | 1 |  |  |  | 0
7.0028 | SUMINISTRO E INSTALACIÓN DE LLAVE MECÁNICA PARA LAVABO MARCA SLOAN MODELO KN87-9205 CÓDIGO 8004004 COLOR CROMO PULIDO O equivalente. INCLUYE HERRAJES, ELEMENTOS DE FIJACIÓN, SUMINISTRO DE MATERIALES, HERRAMIENTA, EQUIPO, MANO DE OBRA Y TODO LO NECESARIO PARA SU CORRECTA EJECUCION. | PZA. | 1 |  |  |  | 0
7.0029 | SUMINISTRO E INSTALACIÓN DE ESPEJO CON MARCO DE ACERO INOXIDABLE, MODELO B-290 MARCA BOBRICK O equivalente, DIMENSIÓN DE 36"X36". INCLUYE HERRAJES, ELEMENTOS DE FIJACIÓN, SUMINISTRO DE MATERIALES, HERRAMIENTA, EQUIPO, MANO DE OBRA Y TODO LO NECESARIO PARA SU CORRECTA EJECUCIÓN. | PZA. | 1 |  |  |  | 0
7.003 | SUMINISTRO E INSTALACIÓN DE PORTARROLLOS DE PAPEL HIGIÉNICO PARA ROLLO GIGANTE, MODELO: B-2890 MARCA BOBRICK O SIMILAR, MONTADO EN SUPERFICIE DE ACERO INOXIDABLE CON ACABADO SATINADO, EQUIPADO CON CERRADURA DE RESORTE. INCLUYE HERRAJES, ELEMENTOS DE FIJACIÓN, SUMINISTRO DE MATERIALES, HERRAMIENTA, EQUIPO, MANO DE OBRA Y TODO LO NECESARIO PARA SU CORRECTA EJECUCION. | PZA | 1 |  |  |  | 0
I) | CANCELERÍA
7.0031 | SUMINISTRO Y COLOCACIÓN DE VENTANA V20 SEGÚN DISEÑO CON CANCEL DE ALUMINIO MATE SERIE 70 3"X3" CRISTAL DE 6MM TRANSLUCIDO DUOVENT. MEDIDAS 1.20 MTS ANCHO X 0.40 MTS ALTO. INCLUYE HERRAJES, ELEMENTOS DE FIJACIÓN, SELLO ELASTICO ENTRE CANCEL Y MURO, SUMINISTRO DE MATERIALES, HERRAMIENTA, EQUIPO, MANO DE OBRA Y TODO LO NECESARIO PARA SU CORRECTA EJECUCIÓN. | PZA | 1 |  |  |  | 0
7.0032 | SUMINISTRO Y COLOCACIÓN DE VENTANA V96 SEGÚN DISEÑO CON CANCEL DE ALUMINIO MATE SERIE 70 3"X3" CRISTAL DE 6MM TRANSLUCIDO.2 VENTANAS DE MEDIDAS 0.92 MTS ANCHO X 1.20 MTS ALTO Y UNA DE 2.65 MTS ANCHO X 1.20 MTS . INCLUYE HERRAJES, ELEMENTOS DE FIJACIÓN, SELLO ELASTICO ENTRE CANCEL Y MURO, SUMINISTRO DE MATERIALES, HERRAMIENTA, EQUIPO, MANO DE OBRA Y TODO LO NECESARIO PARA SU CORRECTA EJECUCIÓN. | PZA | 1 |  |  |  | 0
J) | PUERTAS
7.0033 | PUERTA INCLUYE : 3-BISAGRA DE ACERO CON 5 NUDOS PARA USO ESTÁNDAR SERIE MACPRO MARCA MCKINNEY , FABRICADA DE ACUERDO A LOS ESTÁNDARES DE CALIDAD ANSI/BHMA 156.1 Y 156.7, CON UN ESPESOR DE 3.4MM Y DIMENSIONES DE 4.5"X4.5" ABIERTA, INCLUYE TORNILLERÍA PARA PUERTA DE MADERA Y PUERTA METÁLICA, ACABADO CROMO SATINADO - MODELO: HINGES MP79 4 1/2 X 4 1/2 26D // 1-CERRADURA DE MANIJA FUNCIÓN ENTRADA SERIE 5300LN MARCA YALE COM MANIJA MODELO AUGUSTA E INCLUIR RECUBRIMIENTO ANTIMICROBIAL, DOS NIVELES DE AMAESTRAMIENTO COMPATIBLE CON CERROJOS O BARRAS DE PÁNICO Y COMO CARACTERÍSTICAS ESTÁNDARES DEBE SER FABRICADA DE ACUERDO A LOS ESTÁNDARES CALIDAD ANSI/BHMA A156.2 GRADO 2 Y ACCESIBILIDAD (ADA)ANSI 117.1, LA MANIJA DEBERÁ TENER SISTEMA DE CLUTCH EN TODAS SUS FUNCIONES INCLUSO CUANDO LA CERRADURA ESTE BAJO LLAVE, DEBERÁ INCLUIR CERTIFICACIÓN CONTRA FUEGO UL, GARANTÍA DE 5 AÑOS EN EL MECANISMO Y GARANTÍA DE POR VIDA EN LA CAÍDA DE LA MANIJA O RUPTURA DEL RESORTE DE LA MANIJA, LA MANIJA DEBERÁ SER DE 5" DE LARGO, ACABADO CROMO SATINADO - MODELO: LOCKSET AU 5307LN GMK YMS 626 // 1-TOPE DE PARED MARCA ROCKWOOD ACABADO CROMO SATINADO CON PROTECTOR DE GOMA COLOR GRIS - MODELO: WALL BUMPER 409 US32D // 1-PUERTA METÁLICA 1 3/4" DE ESPESOR SERIE GPD MARCA GRAHAM, INTERIOR DE PARTICLE CORE, RECUBIERTA DE PLÁSTICO LAMINADO WILSONART SERIE 60, MAQUINADOS DE FABRICA. PUERTA GARANTIZADA DE POR LA VIDA ÚTIL DE EDIFICIO. - MODELO: WD 3070 1 3/4 F PC HPDL W60 GPD // 1-MARCO METÁLICO DE ACERO ROLADO EN FRIO CALIBRE 16, MARCA CECO SERIE SU PARA SOBREPONER EN MURO DE BLOCK O CONCRETO DE 15CM DE ESPESOR O MAYOR, CON SOLDADURA EN UNIONES, INCLUYE REFUERZO PARA CIERRAPUERTAS Y ANCLAS DE TIPO MARIPOSA. FABRICADO BAJO LOS ESTÁNDARES ANSI A250.8, PREPARACIÓN DE FABRICA PARA BISAGRAS, CERRADURA O BARRA DE PÁNICO SEGÚN SEA EL CASO, ACABADO PRIMED DE FABRICA ESTANDARIZADO POR LA NORMA ANSI A250.10 ANTES DE LA APLICACIÓN DE PINTURA ELECTROSTÁTICA SEGÚN MUESTRA APROBADA. - MODELO: SU 16 CRS 534 SGL 3070 V3/U6 (A20/EOPDL4-(2); HOS/ST6(2)) | PZA | 5 |  |  |  | 0
K) | ELECTRICO
CONTACTOS Y APAGADORES
CONTACTOS NORMALES
SUMINISTRO E INSTALACION DEL SIGUIENTE MATERIAL EL CUAL INCLUYE: ACARREOS, CORTES, BÁSICOS DE CONSUMO PARA SU CORRECTA UNIÓN, DESPERDICIOS, SUPERVISION, HERRAMIENTA, PERMISOS; ADEMÁS DE QUE EL CONTRATISTA DEBERÁ LLEVAR A CABO TODAS LAS PRUEBAS DE CALIDAD DE MATERIALES Y DE TODAS LAS INSTALACIONES PARA GARANTIZAR EL BUEN FUNCIONAMIENTO A SATISFACCION DE LA GERENCIA DE OBRA.
CASETA
7.0034 | SUMINISTRO E INSTALACIÓN DE TUBERÍA CONDUIT GALVANIZADA PARED GRUESA DE 21 MM DE DIÁMETRO, INSTALADA POR PLAFOND HASTA 3 MTS DE ALTURA, MARCA OMEGA O JÚPITER O EQUIVALENTE, INCLUYENDO: GUÍA CON ALAMBRE GALVANIZADO CALIBRE NO. 14, PARTE PROPORCIONAL DEL COPLE, CURVA, CONECTORES, SOPORTERIA A CADA 1.5 MTS., A BASE DE UNICANAL, VARILLA ROSCADA Y FIJACIÓN SEGÚN LO DICTE EL DETALLE, MANO DE OBRA, HERRAMIENTA, ACARREOS, DESPERDICIOS Y TODO LO NECESARIO PARA SU CORRECTA INSTALACIÓN. | MTO | 37.0094 |  |  |  | 0
7.0035 | SUMINISTRO E INSTALACIÓN DE CABLE THW-LS, VINANEL XXI - COBRE ANTILLAMA 90° MARCA VIAKON O EQUIVALENTE, CALIBRE 10 AWG, COLOR BLANCO Y NEGRO INCLUYENDO: MATERIALES, CONEXIONES, AISLAMIENTO, ESTAÑADO DE EMPALMES, PARTE PROPORCIONAL DEL CAPUCHÓN DE RESORTE DE LA MARCA 3M O EQUIVALENTE, DESPERDICIO, M.O. Y HERRAMIENTA. | MTO | 148.0376 |  |  |  | 0
7.0036 | SUMINISTRO E INSTALACIÓN DE CABLE THW-LS, VINANEL XXI ANTILLAMA 90° MARCA VIAKON O EQUIVALENTE, CALIBRE 12 AWG, COLOR VERDE PARA TIERRAS INCLUYENDO: MATERIALES, CONEXIONES, AISLAMIENTO, ESTAÑADO DE EMPALMES, PARTE PROPORCIONAL DEL CAPUCHÓN DE RESORTE DE LA MARCA 3M, DESPERDICIO, M.O. Y HERRAMIENTA. | MTO | 37.0094 |  |  |  | 0
7.0037 | SUMINISTRO E INSTALACION DE CAJA DE CONEXIÓN GALVANIZADA DE 120 x 120MM., ESPESOR 1.6MM, CON TAPA. | PZA | 10 |  |  |  | 0
7.0038 | CONTACTO MONOFÁSICO DOBLE, POLARIZADO CON PUESTA A TIERRA, CONEXIONES LATERALES DE 15A, 125V, 1F, GRADO INDUSTRIAL, TIPO PESADO CAT. No. 5262-R CON TAPA 80703-R, MARCA: LEVITON. (180 V.A.) | PZA | 6 |  |  |  | 0
7.0039 | CONTACTO MONOFÁSICO DOBLE POLARIZADO CON PUESTA A TIERRA CONEXIONES LATERALES CON PROTECCIÓN POR FALLA A TIERRA DE 20A. 127V. 1F, 2H. 60 HZ. GRADO COMERCIAL, TIPO PESADO CAT. No. 7899-R CON TAPA CAT. No. 80401-NTR MARCA: LEVITON. | PZA | 1 |  |  |  | 0
ALUMBRADO
ALUMBRADO NORMAL
SUMINISTRO E INSTALACION DEL SIGUIENTE MATERIAL EL CUAL INCLUYE: ACARREOS, CORTES, BÁSICOS DE CONSUMO PARA SU CORRECTA UNIÓN, DESPERDICIOS, SUPERVISION, HERRAMIENTA, PERMISOS; ADEMÁS DE QUE EL CONTRATISTA DEBERÁ LLEVAR A CABO TODAS LAS PRUEBAS DE CALIDAD DE MATERIALES Y DE TODAS LAS INSTALACIONES PARA GARANTIZAR EL BUEN FUNCIONAMIENTO A SATISFACCION DE LA GERENCIA DE OBRA.
CASETA
7.004 | SUMINISTRO E INSTALACIÓN DE TUBERÍA CONDUIT GALVANIZADA PARED GRUESA DE 21 MM DE DIÁMETRO, INSTALADA POR PLAFÓN HASTA 3.5 MTS DE ALTURA, MARCA OMEGA O JÚPITER O EQUIVALENTE, INCLUYENDO: GUÍA CON ALAMBRE GALVANIZADO CALIBRE NO. 14, PARTE PROPORCIONAL DEL COPLE, CURVA, CONECTORES, SOPORTERIA A CADA 1.5 MTS., A BASE DE UNICANAL, VARILLA ROSCADA Y FIJACIÓN SEGÚN LO DICTE EL DETALLE, MANO DE OBRA, HERRAMIENTA, ACARREOS, DESPERDICIOS, SUPERVISION, PRUEBAS Y TODO LO NECESARIO PARA SU CORRECTA INSTALACIÓN. | MTO | 24.466 |  |  |  | 0
7.0041 | SUMINISTRO E INSTALACION DE CAJA DE CONEXIÓN GALVANIZADA DE 150 x 150MM, ESPESOR 1.6MM., CON TAPA | PZA | 10 |  |  |  | 0
7.0042 | SUMINISTRO E INSTALACIÓN DE CABLE THW-LS, VINANEL XXI ANTILLAMA 90°, CALIBRE 12 AWG, COLOR BLANCO Y NEGRO INCLUYENDO: MATERIALES, CONEXIONES, AISLAMIENTO, ESTAÑADO DE EMPALMES, PARTE PROPORCIONAL DEL CAPUCHÓN DE RESORTE DE LA MARCA 3M, DESPERDICIO, M.O., HERRAMIENTA. , SUPERVISION Y PRUEBAS | MTO | 48.932 |  |  |  | 0
7.0043 | SUMINISTRO E INSTALACIÓN DE CABLE THW-LS, VINANEL XXI ANTILLAMA 90°, CALIBRE 12 AWG, COLOR VERDE PARA TIERRAS INCLUYENDO: MATERIALES, CONEXIONES, AISLAMIENTO, ESTAÑADO DE EMPALMES, PARTE PROPORCIONAL DEL CAPUCHÓN DE RESORTE DE LA MARCA 3M, DESPERDICIO, M.O., HERRAMIENTA, SUPERVISION Y PRUEBAS | MTO | 24.47 |  |  |  | 0
7.0044 | SUMINISTRO E INSTALACIÓN DE SALIDA PARA ROSETA DE CERAMICA 65 WATTS 127V, 60 HZ. INCLUYENDO: MANO DE OBRA, HERRAMIENTA, SUPERVISION, PRUEBAS Y TODO LO NECESARIO PARA SU CORRECTA INSTALACIÓN. | PZA | 4 |  |  |  | 0
7.0045 | SUMINISTRO E INSTALACIÓN DE APAGADOR SENCILLO DE UNA UNIDAD, LÍNEA LIGHT- BTICINO, CATALOGO L4001/0 CON CUBRETECLA BLANCA N4911/3, CON PLACA EN COLOR BLANCO CATALOGO N4803LB, 127 -277 VOLTS, 16 AMPERES, 60 HZ, INCLUYE: CHASIS LN4703M. INCLUYENDO: MANO DE OBRA, HERRAMIENTA, SUPERVISION, PRUEBAS Y TODO LO NECESARIO PARA SU CORRECTA INSTALACIÓN. | PZA | 4 |  |  |  | 0
7.0046 | SUMINISTRO E INSTALACIÓN DE TABLERO PARA ALUMBRADO Y CONTACTOS EMERGENCIA DENOMINADO "CV1" 3F-4H, 220/127V. 18 POLOS, CON INTERRUPTOR PRINCIPAL DE 3X30 A, BARRAS DE 100 AMPS. NO. DE CATALOGO: NQ184AB100F Y LOS SIGS. DERIVADOS: 5-1X20A, 1-1X15A, 1-2X15A INCLUYENDO: COLOCACIÓN, FIJACIÓN, PEINADO DE CABLES CON CINTURÓN PLÁSTICO, IDENTIFICACIÓN DE CIRCUITOS DERIVADOS, LIMPIEZA, MATERIALES, CONEXIONES, DESPERDICIO, M.O. Y HERRAMIENTA, SUPERVISION Y PRUEBAS. | PZA | 1 |  |  |  | 0
AIRE ACONDICIONADO
7.0047 | Instalación de unidad tipo mini-split marca trane modelo 2mww0518g1 / 2twk0518g1 con capacidad de 1.5 toneladas frio calor con bomba de calor y características eléctricas 220-1-60, refrigerante 410a, incluye termostato alámbrico de pared, incluye: suministro de materiales, herramienta, equipo, mano e obra y todo lo necesario para su correcta ejecución. | Pza | 1 |  |  |  | 0
VIII. | HERRERÍA
A) | BARDA PERIMETRAL
8.0001 | MURO CORRIDO PARA DESPLANTE DE CERCA PERIMETRAL, DESPLANTADO A 45 CMS POR DEBAJO DEL NIVEL DE PROYECTO, FORMADO POR UNA ZAPATA DE 50 CMS DE ANCHO X 20 CMS DE ALTURA Y MURO DE 25 CMS DE ANCHO X 75 CMS DE ALTURA, AMBOS ARMADOS CON VRS. #3 A CADA 20 CMS EN AMBOS SENTIDOS, CONCRETO F'c=200 KG/CM2, ACABADO APARENTE EN LAS CARAS LATERALES Y CORONA DEL MURO; INCLUYE: SUMINISTRO Y CONSTRUCCIÓN, PLANTILLA DE CONCRETO POBRE F'c=100 KG/CM2 PARA DESPLANTE DE ZAPATA, CIMBRA APARENTE, CURADO, SUMINISTRO DE MATERIALES, HERRAMIENTA, EQUIPO, MANO DE OBRA Y TODO LO NECESARIO PARA SU CORRECTA EJECUCIÓN. VER DETALLE EN PLANO | ML | 473.2 |  |  |  | 0
8.0002 | CERCA PERIMETRAL FORMADA POR TUBO CUADRADO DE ACERO PTR DE 3" X 3" VERDE, AHOGADO 50 CMS EN MURO CORRIDO, 2.0 MTS PROYECCIÓN DE TUBO POR ENCIMA DE MURO COLOCADO A CADA 25 CMS, INCLUYE SUMINISTRO Y COLOCACIÓN, TAPA SUPERIOR EN CADA POSTE, ANCLAJE, ACABADO EN PRIMARIO Y PINTURA DE ESMALTE ANTICORROSIVO, SUMINISTRO DE MATERIALES, HERRAMIENTA, EQUIPO, MANO DE OBRA Y TODO LO NECESARIO PARA SU CORRECTA EJECUCIÓN. | ML | 473.2 |  |  |  | 0
8.0003 | PORTÓN ABATIBLE DE DOS HOJAS FORMADO POR TUBO CUADRADO DE ACERO PTR DE 3" X 3" VERDE, DE 2.5 MTS DE ALTURA X 2.10 MTS ANCHO POR HOJA PARA UN ANCHO TOTAL DE 4.20 MTS. INCLUYE SUMINISTRO Y COLOCACIÓN, TAPA SUPERIOR EN CADA POSTE, MARCO DE PER DE 2.5" X 2.5" ROJO, POSTES ESQUINEROS DE REDONDO DE 4" CED. 40, BISAGRAS DE ACERO, HERRAJES, ACABADO EN PRIMARIO Y PINTURA DE ESMALTE ANTICORROSIVO, SUMINISTRO DE MATERIALES, HERRAMIENTA, EQUIPO, MANO DE OBRA Y TODO LO NECESARIO PARA SU CORRECTA EJECUCIÓN. | PZA | 2 |  |  |  | 0
8.0004 | PORTÓN CORREDIZO FORMADO POR TUBO CUADRADO DE ACERO PTR DE 3" X 3" VERDE, DE 2.5 MTS DE ALTURA X 12.00 MTS ANCHO. INCLUYE SUMINISTRO Y COLOCACIÓN, TAPA SUPERIOR EN CADA POSTE, MARCO DE PER DE 2.5" X 2.5" ROJO, RODAJAS, RIEL DE ÁNGULO DE 2.5X2.5" AHOGADO EN PISO POSTES ESQUINEROS DE REDONDO DE 4" CED. 40, HERRAJES, ACABADO EN PRIMARIO Y PINTURA DE ESMALTE ANTICORROSIVO, SUMINISTRO DE MATERIALES, HERRAMIENTA, EQUIPO, MANO DE OBRA Y TODO LO NECESARIO PARA SU CORRECTA EJECUCIÓN. | PZA | 2 |  |  |  | 0
8.0005 | PORTÓN CORREDIZO FORMADO POR TUBO CUADRADO DE ACERO PTR DE 3" X 3" VERDE, DE 2.5 MTS DE ALTURA X 8.00 MTS ANCHO. INCLUYE SUMINISTRO Y COLOCACIÓN, TAPA SUPERIOR EN CADA POSTE, MARCO DE PER DE 2.5" X 2.5" ROJO, RODAJAS, RIEL DE ÁNGULO DE 2.5X2.5" AHOGADO EN PISO POSTES ESQUINEROS DE REDONDO DE 4" CED. 40, HERRAJES, ACABADO EN PRIMARIO Y PINTURA DE ESMALTE ANTICORROSIVO, SUMINISTRO DE MATERIALES, HERRAMIENTA, EQUIPO, MANO DE OBRA Y TODO LO NECESARIO PARA SU CORRECTA EJECUCIÓN. | PZA | 1 |  |  |  | 0
B) | VARIOS
8.0006 | CUADRILLA TOPOGRÁFICA PARA TRAZO Y NIVELACION DE HERRERIA, CANCELERIA Y PUERTAS, MEDIANTE ESTACION Y NIVEL, PARA VERIFICACIÓN, MARCADO Y TRAZO. DURANTE TODO EL TIEMPO QUE DURA LA OBRA Y A DISPOSICION DE LA SUPERVISION DE LA S.I. INCLUYE: EQUIPO DE NIVEL Y ESTACION TOTAL, HERRAMIENTA, MANO DE OBRA CALIFICADA Y TODO LO NECESARIO PARA SU CORRECTA EJECUCIÓN. | PZA | 1 |  |  |  | 0
8.0007 | LIMPIEZA GENERAL DURANTE EL PROCESO DE LA OBRA PERTENECIENTE A ESTE CONTRATO, CON ACARREOS FUERA DE LA OBRA PARA DESPUES REALIZAR RETIRO A TIRO AUTORIZADO. INCLUYE: RETIRO DE MATERIALES SOBRANTES, DESPERDICIOS, ACARREOS, MATERIALES, EQUIPO Y MANO DE OBRA A TIRO AUTORIZADO. | PZA | 1 |  |  |  | 0
EXTERIORES
OBRAS EXTERIORES
14.0585 | BASE DE 15 CM. DE ESPESOR COMPACTO AL 95%-100% DE SU P.V.S.M. PORTER CON MATERIAL DE CALIZA TRITURADA DE CANTERA O SIMILAR, CALIDAD BASE, SEGÚN PRUEBAS DE LABORATORIO Y UN CBR MÍNIMO DE 80%. INCLUYE: SUMINISTRO DE MATERIALES, AGUA, MAQUINARIA, EQUIPO Y MANO DE OBRA. | M3 | 181.2515 |  |  |  | 0
14.0586 | RIEGO DE IMPREGNACIÓN CON EMULSIÓN ASFÁLTICA TIPO ECI-60 O SIMILAR A RAZÓN DE 1.5 LTS/M2, QUE GARANTICE UNA PENETRACIÓN DEL PRODUCTO, MÍNIMO 4 MM. A LAS 24 HRS. INCLUYE: BARRIDO MECÁNICO PREVIO, MATERIALES, MAQUINARIA, EQUIPO, DESPERDICIOS, HERRAMIENTA Y MANO DE OBRA. | M2 | 1208.343 |  |  |  | 0
14.0587 | SUBRASANTE DE 30CM. DE ESPESOR CON MATERIAL DE BANCO COMPACTADA AL 95% DE SU PVSM OBTENIDO MEDIANTE LA PRUEBA DE AASHTO ESTANDAR EN CAPAS NO MAYORES DE 20CM INCLUYE: SUMINISTRO DE MATERIALES, HERRAMIENTA, EQUIPO, MANO DE OBRA, VOLUMEN MEDIDO EN SECCION, HOMOGENIZACIÓN, DESPERDICIOS Y TODO LO NECESARIO PARA SU CORRECTA EJECUCIÓN. | M3 | 362.5029 |  |  |  | 0
14.0588 | CARPETA DE CONCRETO ASFALTICO CALIENTE, DE 5 CM. DE ESPESOR COMPACTO, CON TAMAÑO NOMINAL DE 19 MM (3/4”) ELABORADO CON CEMENTO ASFÁLTICO AC-20, ESTABILIDAD MÍNIMA DE 800 KG, FLUJO ENTRE 2 Y 4 MM; VACIOS TOTALES DE LA MEZCLA ENTRE 3% Y 5%; VFA (VACIOS LLENOS DE ASFALTO) ENTRE 65% Y 75% Y VAM DEL 14% MÍNIMO, COMPACTADA AL 95% MÍNIMO DE SU PESO VOLUMÉTRICO MÁXIMO MARSHALL, MEZCLADO CON MATERIAL DE CALIZA TRITURADA DE CANTERA. INCLUYE: SUMINISTRO DE MATERIALES, BARRIDO DE LA SUPERFICIE, ACARREOS, MAQUINARIA, EQUIPO DE TENDIDO Y COMPACTADO, RIEGO DE LIGA CON EMULSIÓN ASFÁLTICA O ASFALTO FR-3 A RAZÓN DE 0.5 LTS/M2. | M2 | 1208.343 |  |  |  | 0
14.0589 | LIMPIEZA GENERAL DURANTE EL PROCESO DE LA OBRA PERTENECIENTE A ESTE CONTRATO, CON ACARREOS FUERA DE LA OBRA PARA DESPUES REALIZAR RETIRO A TIRO AUTORIZADO. INCLUYE: RETIRO DE MATERIALES SOBRANTES, DESPERDICIOS, ACARREOS, MATERIALES, EQUIPO Y MANO DE OBRA A TIRO AUTORIZADO. | M2 | 1208.343 |  |  |  | 0
14.059 | BANQUETA DE CONCRETO F'C=150 KG/CM2 COLADA EN SITIO ESPESOR DE 10 CM ARMADA CON MALLA ELECTROSOLDADA 10:10 ACABADO ESCOBILLADO JUNTAS CON VOLTEADOR FRONTERA CORDÓN DE BANQUETA DE CONCRETO . INCLUYE: SUMINISTRO DE MATERIALES, HERRAMIENTA, EQUIPO, MANO DE OBRA Y TODO LO NECESARIO PARA SU CORRECTA EJECUCIÓN. | M2 | 274.874 |  |  |  | 0
14.0591 | SUMINISTRO Y CONSTRUCCIÓN DE GUARNICIÓN, CON CUNETA INTEGRAL Y CON MEDIDAS DE 40 CMS X 35 CMS., A BASE DE CONCRETO PREMEZCLADO F´C=200 KG/CM2, CON FIBERMESH A RAZÓN DE 1.0 KG/M3, CON JUNTAS DE CELOTEX DE 1/2" @ 20 M., ACABADO PULIDO. INCLUYE CIMBRA, JUNTAS, CHAFLANES Y CURADO. | ML | 643.2 |  |  |  | 0
14.0595 | SUMINISTRO E INSTALCION DE TUBO DE PVC CED. 80 4" DIAM. INCLUYEMATERIALES, HERRAMIENTAS, EQUIPO, ELEVACIONES, ACARREOS, ANDAMIAJES, MANO DE OBRA Y TODO LO NECESARIO PARA SU CORRECTA EJECUCION. | ML | 40 |  |  |  | 0
14.0597 | TRAZO Y NIVELACIÓN DE BANQUETAS, GUARNICIONES, TERRACERIAS, PAVIMENTOS MEDIANTE ESTACION TOTAL DURANTE TODO EL TIEMPO QUE DURA LA OBRA Y A DISPOSICION DE LA SUPERVISION DE LA S.I. INCLUYE: APARATOS TOPOGRÁFICOS ESTACION TOTAL, HERRAMIENTAS, MANO DE OBRA CALIFICADA Y TODO LO NECESARIO PARA SU CORRECTA EJECUCION. | M2 | 1208.345 |  |  |  | 0
14.0602 | CORTE EN MATERIAL TIPO I Y II, PARA FORMACION DE CAJA, POR MEDIOS MECÁNICOS, VOLUMEN MEDIDO EN SECCION, INCLUYE: MAQUINARIA, HERRAMIENTA, EQUIPO, MANO DE OBRA Y ACAMELLONAMIENTO PARA SU POSTERIOR RETIRO. | M3 | 22.03 |  |  |  | 0
14.0603 | CARGA Y ACARREO DEL 1ER KM, DEL MATERIAL PRODUCTO DE EXCAVACIONES Y CORTES, VOLUMEN MEDIDO EN SECCION. INCLUYE: MAQUINARIA, HERRAMIENTA, EQUIPO Y MANO DE OBRA. | M3 | 22.03 |  |  |  | 0
14.0604 | ACARREO DE KM SUBSECUENTES Y DESCARGA DEL MATERIAL PRODUCTO EXCAVACIONES Y CORTES VOLUMEN MEDIDO EN SECCION, A TIRADEROS AUTORIZADOS POR LAS AUTORIDADES CORRESPONDIENTES, INCLUYE: MAQUINARIA, HERRAMIENTA, EQUIPO, MANO DE OBRA (SE INCLUYE PAGO DE REGALIAS). | M3/KM | 110.15 |  |  |  | 0
14.0605 | ESTABILIZACION DE CAPA DE TERRENO NATURAL EN UN ESPESOR DE 30 CM, CON 5% DE CAL HIDRATADA CON RESPECTO AL PESO DEL MATERIAL, TENDIDO Y COMPACTACION DEL TERRENO NATURAL) COMPACTADO AL 95% DE SU P.V.S.M. OBTENIDO MEDIANTE LA PRUEBA ASSHTO MODIFICADO, SEGÚN PRUEBAS DE LABORATORIO, INCLUYE: AGUA, MAQUINARIA, EQUIPO, HERRAMIENTA Y MANO DE OBRA. DE ACUERDO CON LOS ART. 48, 49, 50, 51, 52 Y 53 DE LA LEY PARA LA CONSTRUCCION Y REHABILITACION DE PAVIMENTOS DEL ESTADO DE NUEVO LEON, VIGENTE. INCLUYE: AGUA, MAQUINARIA, HERRAMIENTA, EQUIPO Y MANO DE OBRA | M3 | 179.382 |  |  |  | 0
14.0606 | TERRAPLENES,EXTENDIDO DE MATERIALES FORMACIÓN E INCORPORACIÓN DE AGUA, COMPACTADO EN CAPAS DE 20 CM DE ESPESOR, CON MATERIAL DE BANCO AL 90% P.V.S.M., INCLUYE: MATERIALES, MANO DE OBRA, MAQUINARIA P.U.O.T., Y TODO LO NECESARIO PARA SU CORRECTA EJECUCION. | M3 | 47.79 |  |  |  | 0
14.0607 | ESCARIFICADO DE MATERIAL EXISTENTE DEL ORDEN DE 20 A 25 CM PARA TRABAJAR LA CAPA SUBYASCENTE, REALIZANDO INCORPORACIÓN DE AGUA, COMPACTADO EN CAPAS DE 20 CM DE ESPESOR, AL 90% P.V.S.M., INCLUYE: MATERIALES, MANO DE OBRA, MAQUINARIA P.U.O.T., Y TODO LO NECESARIO PARA SU CORRECTA EJECUCION. | M3 | 47.79 |  |  |  | 0
PRELIMINARES
14.0612 | DESPALME DEL TERRENO POR MEDIOS MECÁNICOS ESPESOR PROMEDIO DE 10 CM MATERIAL MEDIDO EN BA | M2 | 1208.345 |  |  |  | 0
14.0613 | CORTE POR MEDIOS MECÁNICOS MEDIDO EN SECCION EN TERRENO TIPO "A" Y "B" DE 0.00 A 2.00 M | M3 | 151.3 |  |  |  | 0
14.0614 | RELLENO Y COMPACTACIÓN CON MATERIAL AUTORIZADO DE BANCO, COMPACTADO POR MEDIOS MECÁNICOS | M3 | 151.3 |  |  |  | 0
14.0615 | CARGA Y DESCARGA DEL MATERIAL PRODUCTO DEL CORTE AL 1 er. KM., VOLUMEN MEDIDO EN SECCION. | M3 | 151.3 |  |  |  | 0
14.0616 | ACARREO Y DESCARGA DEL MATERIAL PRODUCTO DEL CORTE KMS. SUBSECUENTES, EN TIRADEROS OFIC | M3KM | 923.6 |  |  |  | 0
XV | ELECTRICO
E) | ALUMBRADO EXTERIOR
15.0186 | SUMINISTRO E INSTALACION DEL SIGUIENTE MATERIAL EL CUAL INCLUYE: ACARREOS, CORTES, BÁSICOS DE CONSUMO PARA SU CORRECTA UNIÓN, DESPERDICIOS, SUPERVISION, HERRAMIENTA, PERMISOS; ADEMÁS DE QUE EL CONTRATISTA DEBERÁ LLEVAR A CABO TODAS LAS PRUEBAS DE CALIDAD DE MATERIALES Y DE TODAS LAS INSTALACIONES PARA GARANTIZAR EL BUEN FUNCIONAMIENTO A SATISFACCION DE LA GERENCIA DE OBRA.
ALUMBRADO EXTERIOR, CABLE Y TUBO
15.0187 | SUMINISTRO E INSTALACIÓN DE TUBO PARED GRUESA GALVANIZADA DE 25MM DE DIAMETRO EN TRAMOS DE 3.05 MTS. INCLUIR EL MATERIAL MISCELANEO REQUERIDO COMO COPLES, CONECTORES, CURVAS, TORNILLERIAS, SOPORTES, NIVELACION, SUPERVISION, ETC. | M.L. | 183 |  |  |  | 0
15.0188 | SUMINISTRO E INSTALACIÓN DE TUBO PARED GRUESA GALVANIZADA DE 32MM DE DIAMETRO EN TRAMOS DE 3.05 MTS. INCLUIR EL MATERIAL MISCELANEO REQUERIDO COMO COPLES, CONECTORES, CURVAS, TORNILLERIAS, SOPORTES, NIVELACION, SUPERVISION, ETC. | M.L. | 8 |  |  |  | 0
15.0189 | SUMINISTRO E INSTALACIÓN DE TUBO PVC PESADO DE 25MM DE DIAMETRO EN TRAMOS DE 3.05 MTS. INCLUIR EL MATERIAL MISCELANEO REQUERIDO COMO COPLES, CONECTORES, CURVAS, TORNILLERIAS, SOPORTES, NIVELACION, SUPERVISION, ETC. | M.L. | 152 |  |  |  | 0
15.019 | SUMINISTRO E INSTALACIÓN DE TUBO PVC PESADO DE 32MM DE DIAMETRO EN TRAMOS DE 3.05 MTS. INCLUIR EL MATERIAL MISCELANEO REQUERIDO COMO COPLES, CONECTORES, CURVAS, TORNILLERIAS, SOPORTES, NIVELACION, SUPERVISION, ETC. | M.L. | 57 |  |  |  | 0
15.0191 | SUMINISTRO E INSTALACIÓN DE TUBO PVC PESADO DE 38MM DE DIAMETRO EN TRAMOS DE 3.05 MTS. INCLUIR EL MATERIAL MISCELANEO REQUERIDO COMO COPLES, CONECTORES, CURVAS, TORNILLERIAS, SOPORTES, NIVELACION, SUPERVISION, ETC. | M.L. | 14 |  |  |  | 0
15.0192 | SUMINISTRO E INSTALACIÓN DE CABLE MONOPOLAR DE COBRE CALIBRE 10 AWG, AISLAMIENTO THWN, INCLUYENDO: MATERIALES, CONEXIONES, DESPERDICIO, M.O. Y HERRAMIENTA, SUPERVISION Y PRUEBAS. | MTS | 551 |  |  |  | 0
15.0193 | SUMINISTRO E INSTALACIÓN DE CABLE MONOPOLAR DE COBRE CALIBRE 8 AWG, AISLAMIENTO THWN INCLUYENDO: MATERIALES, CONEXIONES, DESPERDICIO, M.O. Y HERRAMIENTA, SUPERVISION Y PRUEBAS. | MTS | 228 |  |  |  | 0
15.0194 | SUMINISTRO E INSTALACIÓN DE CABLE MONOPOLAR DE COBRE CALIBRE 12 AWG DESNUDO, INCLUYENDO: MATERIALES, CONEXIONES, DESPERDICIO, M.O. Y HERRAMIENTA, SUPERVISION Y PRUEBAS. | MTS | 127 |  |  |  | 0
15.0195 | SUMINISTRO E INSTALACIÓN DE CABLE MONOPOLAR DE COBRE CALIBRE 10 AWG DESNUDO, INCLUYENDO: MATERIALES, CONEXIONES, DESPERDICIO, M.O. Y HERRAMIENTA, SUPERVISION Y PRUEBAS. | MTS | 70 |  |  |  | 0
15.0196 | SUMINISTRO E INSTALACIÓN DE CABLE MONOPOLAR DE COBRE CALIBRE 8 AWG DESNUDO, INCLUYENDO: MATERIALES, CONEXIONES, DESPERDICIO, M.O. Y HERRAMIENTA, SUPERVISION Y PRUEBAS. | MTS | 44 |  |  |  | 0
ALUMBRADO EXTERIOR, LUMINARIAS
15.0197 | SUMINISTRO E INSTALACIÓN DE LUMINARIO ARQUITECTONICO PARA MONTAJE EN POSTE, CUERPO DE ALUMINIO DE UNA SOLA PIEZA. PARA UNA LAMPARA DE 250 WATTS DE ADITIVOS METALICOS. DIFUSOR SEGMENTADO TIPO 4, BALASTRO MULTIVOLTAJE (120, 208, 240, 277V), CUERPO COLOR NEGRO, CON LAMPARA INCLUIDA. CATALOGO: MR2 250M SR4SC TB RPA DBL LPI O SIMILAR. INCLUYENDO: MATERIALES, CONEXIONES, M.O. Y HERRAMIENTA, SUPERVISION Y PRUEBAS A CUALQUIER ALTURA. | PZA | 12 |  |  |  | 0
15.0198 | SUMINISTRO E INSTALACIÓN DE POSTE ARQUTECTONICO SENCILLO DE 9 MTS. INCLUYENDO: MATERIALES, CONEXIONES, M.O. Y HERRAMIENTA, SUPERVISION Y PRUEBAS A CUALQUIER ALTURA. | PZA | 6 |  |  |  | 0
15.0199 | SUMINISTRO E INSTALACIÓN DE POSTE ARQUTECTONICO DOBLE DE 9 MTS. INCLUYENDO: MATERIALES, CONEXIONES, M.O. Y HERRAMIENTA, SUPERVISION Y PRUEBAS A CUALQUIER ALTURA. | PZA | 2 |  |  |  | 0
ALUMBRADO EXTERIOR, OBRA CIVIL
15.02 | SUMINISTRO E INSTALACIÓN DE REGISTRO DE CONCRETO TIPO ALBAÑAL DE 14" DE DIAMETRO. INCLUYENDO: MATERIALES, CONEXIONES, M.O. Y HERRAMIENTA, SUPERVISION Y PRUEBAS A CUALQUIER ALTURA. | PZA | 6 |  |  |  | 0
15.0201 | SUMINISTRO E INSTALACIÓN DE REGISTRO DE CONCRETO CON MEDIDAS INTERNAS DE 50x50x70 CMS. MUROS DE 15 CMS, INCLUYENDO: MATERIALES, EXCAVACIONES, ACARREO, M.O. Y HERRAMIENTA, SUPERVISION Y PRUEBAS. | PZA | 1 |  |  |  | 0
15.0202 | EXCAVACION A CIELO ABIERTO PARA ALOJAR TUBOS CONDUIT DE PVC PESADO, ZANJA DE 30x60 CMS | MTS | 19 |  |  |  | 0
15.0203 | SUMINISTRO E INSTALACIÓN DE BASE PARA POSTE CONICO, DE ACUERDO A DETALLE DE PLANO, CONCRETO DE 200 KG/CM2, ANCLA DE FE 19x900 CMS, ESTRIBOS DE ALMABRON #2, VARILLA CORRUGADA DEL #3, . INCLUYENDO: MATERIALES, EXCAVACIONES, M.O. Y HERRAMIENTA, SUPERVISION Y PRUEBAS A CUALQUIER ALTURA. | PZA | 9 |  |  |  | 0
[6 empty] | SUBTOTAL | 0
[6 empty] | IVA | 0
[6 empty] | TOTAL | 0