## MALLA PERIMETRAL
FOLIO No.
SECRETARIA DE INFRAESTRUCTURA
SUBSECRETARIA DE CONSTRUCCION
DIRECCION DE PROYECTOS
PROYECTO : AGROPARQUE HORTÍCOLA TANQUECILLOS, DR. ARROYO, N.L.
| OBRA : MALLA PERIMETRAL EN AGROPARQUE TANQUECILLOS EN DR. ARROYO, N.L. 1ERA ETAPA | [5 empty] | ANEXO
UBICACION : TANQUECILLOS
MUNICIPIO : DR. ARROYO, N.L.
[5 empty] | LICITACION: |  | FECHA:
CONSECUTIVO | No. CPTO. | CONCEPTO | UNID. | CANT. ORIGINAL | P.U. | PRECIO CON LETRA | IMPORTE
PRELIMINARES
TRAZO Y NIVELACION
10 | 12120001 | TRAZO Y NIVELACIÓN DE LA OBRA. INCLUYE: BRIGADA DE TOPOGRAFÍA A DISPOSICIÓN DE LA SUPERVISIÓN DURANTE EL PROCESO QUE DURE LA OBRA, BANCO DE NIVEL REFERENCIADO, LOCALIZACIÓN DE INSTALACIONES PRINCIPALES DE AGUA, ELECTRICIDAD, TELÉFONOS, GAS, DRENAJE, ETC. QUE PUEDAN INTERFERIR EN EL PROCESO DE EJECUCIÓN DE DICHA OBRA, EQUIPO, HERRAMIENTA Y MANO DE OBRA. | ML | 2805.35 |  |  | 0
20 |  | DESMONTE POR UNIDAD DE OBRA TERMINADA POR MEDIOS MECÁNICOS, DE ACUERDO A LA ESPECIFICACIÓN PARTICULAR EP-01 "DESMONTE" DE LA SCT CONSIDERANDO LAS ACTIVIDADES DE TALA, ROZA, DESENRAICE, LIMPIA Y DISPOSICIÓN FINAL DEL MATERIAL PRODUCTO DEL DESMONTE. INCLUYE: MAQUINARIA, EQUIPO, HERRAMIENTA, MANO DE OBRA, CARGA, RETIRO, DESCARGA Y DEPÓSITO A CUALQUIER DISTANCIA EN LOS LUGARES APROBADOS POR LA SUPERVISIÓN Y TODO LO NECESARIO PARA SU CORRECTA EJECUCIÓN. | HA | 0.011221 |  |  | 0
30 |  | DESPALME DEL TERRENO NATURAL HASTA UNA PROFUNDIDAD DE 0.10M, VOLUMEN MEDIDO EN SECCION, INCLUYE: MAQUINARIA, EQUIPO, HERRAMIENTA, CARGA, DESCARGA Y ACARREOS, MANO DE OBRA Y TODO LO NECESARIO PARA SU CORRECTA EJECUCIÓN. | M3 | 448.86 |  |  | 0
EQUIPAMIENTO URBANO
MOBILIARIO URBANO
40 |  | SUMINISTRO E INSTALACIÓN DE SISTEMA DE CERCO PERIMETRAL MODELO TRIPLE NUDO VENADERA MARCA DEACERO O SIMILAR A BASE DE ROLLOS DE MALLA DE ALAMBRES DE ALTA RESISTENCIA (NORMA ASTM-A 116) CON TECNOLOGÍA DE ENTRELAZADO EN TRIPLES NUDOS, DE GALVANIZADO EN ZINC ALUMINIO (NORMA ASTM-A641), FABRICADA CON ALAMBRE INTERMEDIO DE ALTA TENSIÓN EN CALIBRE 12.5 (130-145KSI) Y ALAMBRES DE ALTA TENSIÓN ORILLEROS DE CALIBRE 12 (185-210 KSI), DE 2.44M DE ALTO POR 100M DE LARGO CON ABERTURA DE (6”). INCLUYE RETENIDAS DEACERO TIPO “ANGULAR” @ 400M ASÍ COMO DE ARRANQUE Y ESQUINEROS, GALVANIZADAS POR INMERSIÓN EN CALIENTE INTERIOR Y EXTERIOR BAJO LA (NORMA ASTM-A 123 Y ASTM-A 385), ESPESOR APROXIMADO DE 4.2 MILÉSIMAS DE PULGADA, POSTE PRINCIPAL DE PERFIL ANGULAR DE 3X3”X 1⁄4” @ 50M, POSTE DE APOYO TUBULAR DE 2” CED.30 @8.33M, ANCLA “Z” A BASE DE SOLERA DE 2”X3/8”, TENSOR DE VARILLA ROSCADA DE 1⁄2”, TUERCA Y RONDANA DE 1⁄2 ELECTROGALVANIZADO Y PLACA DE SOPORTE DE POLIPROPILENO DE 25CM X 40CM X 3⁄4”. INCLUYE: MATERIALES, MANO DE OBRA, EQUIPO, EXCAVACIÓN, FIJACIÓN O ENCOFRADO CON CONCRETO POBRE, HERRAMIENTA Y TODO LO NECESARIO PARA SU CORRECTA EJECUCIÓN. | ML | 2805.35 |  |  | 0
VARIOS
LIMPIEZA FINAL DE OBRA
50 | 56100001 | LIMPIEZA FINAL DE LA OBRA Y DURANTE EL PERIODO DE EJECUCION DE LA MISMA. INCLUYE: RETIRO DE MATERIALES SOBRANTES, DESPERDICIOS, ACARREOS, MATERIALES, EQUIPO Y MANO DE OBRA | M2 | 841.61 |  |  | 0
PLANOS DE OBRA TERMINADA
60 | 56120001 | ELABORACIÓN DE PLANOS DE OBRA TERMINADAS ESCALA 1:500. ELABORADO EN AUTO CAD 2014, EN ARCHIVO ELECTRONICO (CD) E IMPRESO EN PAPEL TAMAÑO DOBLE CARTA. TODA LA PAPELERIA QUE SE ENTREGUE DEBE ESTAR DEBIDAMENTE FIRMADA POR EL REPRESENTANTE LEGAL. | PZA | 1 |  |  | 0
[6 empty] | SUBTOTAL | 0
[6 empty] | 16% IVA | 0
[6 empty] | TOTAL | 0
IMPORTE TOTAL CON LETRA: