## RANGEL FRÍAS
FOLIO No.
SECRETARIA DE INFRAESTRUCTURA
SUBSECRETARIA DE CONSTRUCCION
DIRECCION DE PROYECTOS
PROYECTO : CONSTRUCCIÓN DE PAVIMENTO HIDRÁULICO EN CALLE RANGEL FRÍAS, MUNICIPIO DE SANTIAGO, N.L.
| OBRA : CONSTRUCCIÓN DE PAVIMENTO HIDRÁULICO EN CALLE RANGEL FRÍAS, MUNICIPIO DE SANTIAGO, N.L. | [5 empty] | ANEXO E3
| UBICACION : CALLE RANGEL FRÍAS, LOS CAVAZOS | [5 empty] | JUNTA
MUNICIPIO : SANTIAGO, N.L.
[5 empty] | LICITACION: | SINL-CPE-006-2018 | FECHA: 07 FEBRERO 2018
CONSECUTIVO | No. CPTO. | CONCEPTO | UNID. | CANT. | P.U. | PRECIO CON LETRA | IMPORTE
PRELIMINARES
TRAZO Y NIVELACION
10 | 12120002 | TRAZO Y NIVELACIÓN DE LA OBRA, UTILIZANDO BANCOS DE NIVEL Y ESTABLECIENDO REFERENCIAS DE CAMPO, INCLUYE: BRIGADA DE TOPOGRAFIA DURANTE EL TIEMPO QUE DURE LA OBRA, EQUIPO, MATERIALES, HERRAMIENTA Y MANO DE OBRA. | M2. | 709.2 |  |  | 0
DEMOLICION, DESMANTELAMIENTO Y RETIROS
20 | 12140006 | DEMOLICION DE CONCRETO SIMPLE EN LOSA,HASTA DE 15CMS DE ESPESOR VOLUMEN MEDIDO EN SECCION INCLUYE: MANO DE OBRA, MAQUINARIA, HERRAMIENTA, EQUIPO, ANDAMIOS, ESCALERAS, EQUIPO DE CORTE, TRASPALEO Y ACAMELLONAMIENTO DE MATERIAL PARA SU RETIRO. | M3 | 106.38 |  |  | 0
MOVIMIENTO DE TIERRAS
CARGA Y ACARREO
30 | 14140003 | CARGA, ACARREO Y DESCARGA A TIRO LIBRE, DEL MATERIAL PRODUCTO DE EXCAVACIONES, CORTES Y DEMOLICIONES, VOLUMEN MEDIDO EN SECCION, A TIRADEROS AUTORIZADOS POR LAS AUTORIDADES CORRESPONDIENTES. INCLUYE: MAQUINARIA, HERRAMIENTA, EQUIPO Y MANO DE OBRA. | M3 | 224.92 |  |  | 0
EXCAVACIONES Y PERFORACIONES
40 | 14160002 | CORTE EN TODO TIPO DE MATERIAL PARA FORMACION DE CAJA, POR MEDIOS MECÁNICOS, VOLUMEN MEDIDO EN SECCION, INCLUYE: MAQUINARIA, HERRAMIENTA, EQUIPO, MANO DE OBRA Y ACAMELLONAMIENTO PARA SU POSTERIOR RETIRO. | M3 | 118.54 |  |  | 0
ESCARIFICACION Y COMPACTACION
60 | 14180003 | ESCARIFICACION DE 30 CM ESPESOR (ESCARIFICACION, ESTABILIZACION CON 5% DE CAL HIDRATADA CON RESPECTO AL PESO DEL MATERIAL, TENDIDO Y COMPACTACION DEL TERRENO NATURAL) COMPACTADO AL 95% DE SU P.V.S.M. OBTENIDO MEDIANTE LA PRUEBA ASSHTO MODIFICADO, SEGÚN PRUEBAS DE LABORATORIO, INCLUYE: AGUA, MAQUINARIA, EQUIPO, HERRAMIENTA Y MANO DE OBRA. DE ACUERDO CON LOS ART. 48, 49, 50, 51, 52 Y 53 DE LA LEY PARA LA CONSTRUCCION Y REHABILITACION DE PAVIMENTOS DEL ESTADO DE NUEVO LEON, VIGENTE. INCLUYE: AGUA, MAQUINARIA, HERRAMIENTA, EQUIPO Y MANO DE OBRA SUPERVISION POR PARTE DE UN PROFESIONAL RESPONSABLE ASI COMO CONTROL DE CALIDAD POR PARTE DE LABORATORIO CERTIFICADO CONFORME A LA NORMA TÉCNICA NTEPNL-03-C DE LA LEY DE PAVIMENTOS ANTERIORMENTE REFERIDA Y TODO LO NECESARIO PARA SU CORRECTA EJECUCIÓN. | M3 | 212.76 |  |  | 0
PAVIMENTO
BASE
70 | 16120002 | BASE HIDRAULICA DE 20CMS DE ESPESOR COMPACTADA AL 100% DE SU PVSM AASHTO MODIFICADA CON MATERIAL DE BANCO PRODUCTO DE TRITURACIÓN Y UN CBR MÍNIMO DE 80%. DE ACUERDO CON LAS NORMAS DE LA SCT, Y LOS ART. 59, 60, 61, 62 Y 63 DE LA LEY PARA LA CONSTRUCCION Y REHABILITACION DE PAVIMENTOS DEL ESTADO DE NUEVO LEON, VIGENTE, INCLUYE: MATERIALES, AGUA, DESPERDICIOS, HOMOGENIZACION, MAQUINARIA, EQUIPO Y MANO DE OBRA. SUPERVISION POR PARTE DE UN PROFESIONAL RESPONSABLE ASI COMO CONTROL DE CALIDAD POR PARTE DE LABORATORIO CERTIFICADO CONFORME A LA NORMA TÉCNICA NTEPNL-03-C DE LA LEY DE PAVIMENTOS ANTERIORMENTE REFERIDA Y TODO LO NECESARIO PARA SU CORRECTA EJECUCIÓN. | M3 | 136.9382 |  |  | 0
RIEGOS ASFALTICOS
80 | 16140001 | RIEGO DE IMPREGNACION CON EMULSION ASFALTICA TIPO ECI-60 O EQUIVALENTE A RAZON DE 1.5 LTS/M2, QUE GARANTICE UNA PENETRACION DEL PRODUCTO, MINIMO 4 MM. A LAS 24 HRS. DE ACUERDO CON LAS NORMAS DE LA SCT, Y LOS ART. 88, 89, 90, 91 Y 92 DE LA LEY PARA LA CONSTRUCCION Y REHABILITACION DE PAVIMENTOS DEL ESTADO DE NUEVO LEON, VIGENTE, INCLUYE: BARRIDO MECANICO PREVIO, MATERIALES, MAQUINARIA, EQUIPO, DESPERDICIOS, HERRAMIENTA Y MANO DE OBRA. SUPERVISION POR PARTE DE UN PROFESIONAL RESPONSABLE CONTROL DE CALIDAD POR PARTE DE LABORATORIO CERTIFICADO CONFORME A LA NORMA TÉCNICA NTEPNL-03-C DE LA LEY DE PAVIMENTOS ANTERIORMENTE REFERIDA, ASÍ COMO TODO LO NECESARIO PARA SU CORRECTA EJECUCIÓN. | M2 | 709.2 |  |  | 0
CARPETAS
90 | 16180016 | CARPETA DE CONCRETO HIDRAULICO DE 15CMS DE ESPESOR CON FIBRAS DE POLIPROPILENO Y MODULO DE RUPTURA MR=42KG/CM2 PREMEZCLADO EN PLANTA DOSIFICADORA, CON ACABADO MICRO TEXTURIZADO LONGITUDINAL CON TELA DE YUTE Y TEXTURIZADO TRANSVERSAL CON PEINE METALICO, CUMPLIENDO LAS CARACTERÍSTICAS DE CALIDAD Y RESISTENCIAL AL PULIMENTO QUE MARCA EL ARTÍCULO 79 DE LA LEY PARA LA CONSTRUCCION Y REHABILITACION DE PAVIMENTOS DEL ESTADO DE NUEVO LEON, VIGENTE ASÍ COMO LOS ART. 78, 80, 81, 82, 83, 84, 85, 86, Y 87 DE LA MISMA. INCLUYE: SUMINISTRO DE MATERIALES, MAQUINARIA, HERRAMIENTA, EQUIPO, VIBRADO, MEMBRANA PARA CURADO, MANO DE OBRA, CIMBRA Y DESCIMBRA. SUPERVISION POR PARTE DE UN PROFESIONAL RESPONSABLE, Y CONTROL DE CALIDAD POR PARTE DE LABORATORIO CERTIFICADO CONFORME A LA NORMA TÉCNICA NTEPNL-03-C DE LA LEY DE PAVIMENTOS ANTERIORMENTE REFERIDA. | M3 | 102.6421 |  |  | 0
JUNTAS
100 | 16220001 | JUNTA TRANSVERSAL DE CONTRACCION DE 3MM X 83MM Y 6MM X 28MM, INCLUYE: CORTE CON DISCO, PASAJUNTAS LONGITUDINALES DE VARILLA LISA DE 1" DE 46CM @ 30 CM, CON CASQUILLO EN UNO DE SUS EXTREMOS, SILLETA, ELEMENTOS DE FIJACION, PUNTOS DE SOLDADURA EN SILLETA, CINTILLA DE POLIURETANO, LIMPIEZA DE JUNTA, SELLO AUTONIVELANTE SONOMETRIC-1 O EQUIVALENTE, MAQUINARIA, EQUIPO, HERRAMIENTA Y MANO DE OBRA. | ML | 240 |  |  | 0
110 | 16220002 | JUNTA LONGITUDINAL DE CONTRACCION DE 6MM X 28 MM, INCLUYE: CORTE CON DISCO, BARRA DE AMARRE DE VARILLA CORRUGADA NO.4 DE 90CM @ 75CM, CINTILLA DE POLIURETANO, LIMPIEZA DE JUNTA Y SELLO AUTONIVELANTE SONOMETRIC-1 O EQUIVALENTE, MAQUINARIA, EQUIPO, HERRAMIENTA Y MANO DE OBRA. | ML | 118.2 |  |  | 0
ALBAÑILERÍA
111 | 24100001 | BANQUETA DE 10 CM DE ESPESOR DE CONCRETO PREMEZCLADO EN PLANTA, FC=150 KG/CM2, T.M.A. 3/4", CON MALLA ELECTROSOLDADA 6X6-10/10, CON JUNTAS DE EXPANSION CADA 1.20M, ACABADO INTEGRAL AL COLADO DE ESCOBILLADO, ARISTAS REDONDEADAS, INCLUYE: MATERIALES, EXCAVACIÓN, CIMBRA, DESCIMBRA, COMPENSACION Y NIVELACION DEL TERRENO, COMPACTADO DE LA SUPERFICIE AL 95% DE SU PVSM, CURADO CON MEMBRANA, HERRAMIENTA, MANO DE OBRA Y EQUIPO. | M2 | 18.83 |  |  | 0
112 | 24120001 | GUARNICIÓN TIPO STANDARD, DE CONCRETO PREMEZCLADO EN PLANTA DOSIFICADORA f'c = 250 KG/CM² T.M.A. 3/4", JUNTAS @ 3.00 M, DE 45 X 35 CM, ACABADO INTEGRAL AL COLADO DE ESCOBILLADO, INCLUYE: MATERIAL, CIMBRADO Y DESIMBRADO, COLADO, VIBRADO, CURADO CON MEMBRANA, EQUIPO, MANO DE OBRA Y HERRAMIENTA. | ML | 18.83 |  |  | 0
113 |  | REPARACIÓN DE CORDONES, GUARNICIONES Y DENTELLONES, DE CUALQUIER TIPO Y DIMENSIONES. INCLUYE: TRABAJO EN TURNO DIURNO Y/O NOCTURNO, TRAZO, NIVELACIÓN, DEMOLICIONES, CIMBRADO, DESCIMBRADO, CORTES, CARGAS, ACARREOS A LUGAR AUTORIZADO POR LAS AUTORIDADES MUNICIPALES, MATERIALES: CONCRETO F'C=200KG/CM2, EQUIPO, HERRAMIENTA, MANO DE OBRA Y TODO LO NECESARIO PARA SU CORRECTA EJECUCIÓN. | ML | 79.93 |  |  | 0
114 |  | DENTELLON DE CONCRETO PREMEZCLADO EN PLANTA DOSIFICADORA F´C=200KG/CM2 DE 30 X 35 CM, ACABADO INTEGRAL AL COLADO DE ESCOBILLADO, INCLUYE: MATERIAL, CIMBRADO Y DESCIMBRADO, COLADO, VIBRADO, CURADO CON MEMBRANA, CORTE CON DISCO EN PAVIMENTO ASFÁLTICO, EQUIPO, MANO DE OBRA Y HERRAMIENTA. | ML | 13 |  |  | 0
INFRAESTRUCTURA Y SERVICIOS URBANOS
RENIVELACION DE SERVICIOS
120 | 18100001 | RENIVELACION DE POZO DE VISTA PARA DAR NIVEL DE RASANTE. INCLUYE: SUMINISTRO Y COLOCACION DE CONCRETOS, MORTEROS, LADRILLO PLUS, CIMBRADO, DESCIMBRADO ASI COMO TAPA Y BROCAL DE CONCRETO POLIMERICO NUEVO, ADEMAS DE LA CARGA Y ACARREO A TIRO LIBRE, MATERIALES, MANO DE OBRA, EQUIPO Y HERRAMIENTA NECESARIOS PARA SU BUENA EJECUCION Y FUNCIONAMIENTO. | PZA | 1 |  |  | 0
121 | 18100002 | RENIVELACION DE REGISTRO DE VALVULAS DE AGUA POTABLE INCLUYE: MATERIALES, HERRAMIENTA, MANO DE OBRA Y EQUIPO | PZA | 1 |  |  | 0
ABASTECIMIENTO DE AGUA
130 | 18120062 | REPOSICION DE TOMAS CORTA SENCILLA DOMICILIARIAS DE AGUA POTABLE DAÑADAS EN LA CONSTRUCCION, INCLUYENDO TUBERIA DE POLIETILENO RETICULADO PEX 3/4" (18X2), PIEZAS ESPECIALES, ETC., MATERIAL AUTORIZADO POR EL INGENIERO SUPERVISOR DE S.A.D.M., EN DIAMETROS DE ACUERDO AL EXISTENTE. SEGUN ESPECIFICACIONES DE AGUA Y DRENAJE DE MONTERREY M-01 | PZA | 3 |  |  | 0
140 | 18120063 | REPOSICION DE TOMAS LARGA SENCILLA DOMICILIARIAS DE AGUA POTABLE DAÑADAS EN LA CONSTRUCCION, INCLUYENDO TUBERIA DE POLIETILENO RETICULADO PEX 3/4" (18X2), PIEZAS ESPECIALES, ETC., MATERIAL AUTORIZADO POR EL INGENIERO SUPERVISOR DE S.A.D.M., EN DIAMETROS DE ACUERDO AL EXISTENTE. SEGUN ESPECIFICACIONES DE AGUA Y DRENAJE DE MONTERREY M-01 | PZA. | 3 |  |  | 0
VARIOS
LIMPIEZA FINAL DE OBRA
150 | 56100001 | LIMPIEZA FINAL DE LA OBRA Y DURANTE EL PERIODO DE EJECUCION DE LA MISMA. INCLUYE: RETIRO DE MATERIALES SOBRANTES, DESPERDICIOS, ACARREOS, MATERIALES, EQUIPO Y MANO DE OBRA | M2 | 709.2 |  |  | 0
PLANOS DE OBRA TERMINADA
160 | 56120001 | ELABORACIÓN DE PLANOS DE OBRA TERMINADAS ESCALA 1:500. ELABORADO EN AUTO CAD 2014, EN ARCHIVO ELECTRONICO (CD) E IMPRESO EN PAPEL TAMAÑO DOBLE CARTA. TODA LA PAPELERIA QUE SE ENTREGUE DEBE ESTAR DEBIDAMENTE FIRMADA POR EL REPRESENTANTE LEGAL. | PZA | 1 |  |  | 0
[6 empty] | SUBTOTAL | 0
[6 empty] | 16% IVA | 0
[6 empty] | TOTAL | 0
IMPORTE TOTAL CON LETRA: