## MODULO DIF ALLENDE
6
SECRETARIA DE INFRAESTRUCTURA
SUBSECRETARIA DE CONSTRUCCION
DIRECCION DE PROYECTOS
FOLIO No.
| PROYECTO : AMPLIACION MODULO DIF EN DESARROLLO NORTE ( SALON POLIVALENTE) | [5 empty] | CATALOGO
OBRA : AMPLIACION MODULO DIF EN DESARROLLO NORTE ( SALON POLIVALENTE)
| UBICACION : CALLE SERAFIN PEÑA # 610 COL. LOS ENCINOS (LATITUD: 25.296277°, LONGITUD: -100.027923°) | [5 empty] | ANEXO E3
| MUNICIPIO : ALLENDE , N.L. | [5 empty] | JUNTA
[5 empty] | LICITACION: | SINL-CPE-040-2018 | FECHA 01-NOV.-2018
CONSECUTIVO | No. CPTO. | CONCEPTO | UNID. | CANT. | P.U. | PRECIO CON LETRA | IMPORTE
I |  | PRELIMINARES
RETIROS Y DEMOLICIONES
10
10 |  | RETIRO DE VENTANAS DE ALUMINIO DE 1.00 MTS. DE ANCHO X 0.60 MTS. DE ALTURA CON RECUPERACION. INCLUYE: CARGA , RETIRO AL LUGAR INDICADO POR EL SUPERVISOR, RESANES, HERRAMIENTA, EQUIPO, LIMPIEZA, TODO LO NECESARIO PARA SU CORRECTA EJECUCION Y MANO DE OBRA. | PZA. | 1
20 |  | RETIRO DE VENTANA DE ALUMINIO DE 1.20 MTS. ANCHO X 1.20 MTS. ALTURA CON RECUPERACIÓN. INCLUYE: CARGA , RETIRO AL LUGAR INDICADO POR EL SUPERVISOR, RESANES, HERRAMIENTA, EQUIPO, LIMPIEZA, TODO LO NECESARIO PARA SU CORRECTA EJECUCION Y MANO DE OBRA. | PZA. | 1
30 |  | RETIRO DE PROTECTOR METALICO DE 1.20 MTS. X 1.20 MTS. DE ALTURA EN MURO EXISTENTE CON RECUPERACION. INCLUYE: CARGA Y RETIRO AL LUGAR INDICADO POR EL SUPERVISOR, RESANES, LIMPIEZA, HERRAMIENTA, EQUIPO, TODO LO NECESARIO PARA SU CORRECTA EJECUCION Y MANO DE OBRA | PZA. | 1
40 |  | RETIRO DE PROTECTOR METALICO EN CLARO DE 1.00 MTS. DE ANCHO X 0.60 MTS. DE ALTURA EN MURO EXISTENTE. INCLUYE: CARGA , RETIRO AL LUGAR INDICADO POR EL SUPERVISOR, RESANES, HERRAMIENTA, EQUIPO, LIMPIEZA, TODO LO NECESARIO PARA SU CORRECTA EJECUCION Y MANO DE OBRA. | PZA. | 1
50 |  | RETIRO DE PROTECTOR METALICO DE 1.00 X 1.50 MTS. DE ALTURA CON RECUPERACION EN CUBOS DE BOILER. INCLUYE: CARGA Y RETIRO AL LUGAR INDICADO POR EL SUPERVISOR, LIMPIEZA, HERRAMIENTA, EQUIPO, TODO LO NECESARIO PARA SU CORRECTA EJECUCION. | PZA. | 1
60 |  | RETIRO DE 4 TUBOS DE PVC Y 1 GARGOLA DE CONCRETO DE SALIDAS PLUVIALES DE 0.60 CMS. DE LONGITUD EN LOSA Y MURO EXISTENTE, SIN RECUPERACION PARA POSTERIORMENTE COLOCAR NUEVOS EN OBRA DE PLUVIAL. INCLUYE: SUMINISTROS, HERRAMIENTA, EQUIPO, MANIOBRAS, CARGA Y RETIRO AL LUGAR INDICADO POR EL SUPERVISOR, RESANES CON MATERIAL IGUAL AL EXISTENTE, MANO DE OBRA Y TODO LO NECESARIO PARA SU CORRECTA EJECUCION. | PZA | 5
70 |  | RETIRO DE MUFA SIN RECUPERACION. INCLUYE: CARGA Y RETIRO AL LUGAR INDICADO POR EL SUPERVISOR, MANIOBRAS, CANCELACIÓN DE DUCTERÍA, CABLEADO, ENCINTADO, HERRAMIENTA, EQUIPO, TODO LO NECESARIO PARA SU CORRECTA EJECUCION Y MANO DE OBRA. | PZA. | 1
80 |  | RETIRO DE BASE DE MEDIDOR ELECTRICO EXISTENTE. INCLUYE: CARGA Y RETIRO AL LUGAR INDICADO POR EL SUPERVISOR, HERRAMIENTA, EQUIPO, CANCELACION DE DUCTERIA, CABLES, ENCINTADO, TODO LO NECESARIO PARA SU CORRECTA EJECUCION Y MANO DE OBRA. | PZA. | 1
90 |  | DEMOLICION DE MURETE DE BLOCK (DONDE SE ENCUENTRA LA MUFA Y LA BASE DE MEDIDOR ACTUAL DEL PREDIO A CONSTRUIR) DE 1.00 MTS. X 2.00 MTS. . INCLUYE: CARGA Y RETIRO DE ESCOMBRO FUERA DE LA OBRA, HERRAMIENTA, EQUIPO, LIMPIEZA, TODO LO NECESARIO PARA SU CORRECTA EJECUCION. | M2. | 2
100 |  | DEMOLICIÓN DE BANQUETA DE CONCRETO SIMPLE DE HASTA 10 CM DE ESPESOR, EXISTENTE FRENTE AL PREDIO, POR MEDIOS MECANICOS O MANUALES, VOLUMEN MEDIDO EN SECCION INCLUYE: MANO DE OBRA, MAQUINARIA, HERRAMIENTA, EQUIPO, EQUIPO DE CORTE, TRASPALEO Y ACAMELLONAMIENTO DE MATERIAL PARA SU CARGA Y RETIRO FUERA DE LA OBRA Y TODO LO NECESARIO PARA SU CORRECTA EJECUCION. | M2 | 8
110 |  | RETIRO Y CANCELACION DE TUBERIAS EXPUESTAS DE PVC Y GALVANIZADA, DE DIFERENTES DIAMETROS POR REMODELACION Y NUEVAS INSTALACIONES. INCLUYE: CARGA Y RETIRO DE ESCOMBRO FUERA DE LA OBRA, HERRAMIENTA, EQUIPO, RETIRAR TUBERIAS, LLAVES, COLOCACION DE TAPONES, RANURAS, RESANES, TODO LO NECESARIO PARA SU CORRECTA EJECUCION Y MANO DE OBRA. | M.L. | 30
120 |  | RETIRO DE ÁRBOLES, INCLUYE: EXCAVACION, GRUA Y MANIOBRAS, CARGA, TRASLADO A VIVERO AUTORIZADO POR LA DEPENDENCIA, DESCARGA, HERRAMIENTA, EQUIPO Y MANO DE OBRA. | PZA | 3
130 |  | DESMONTAJE DE PUERTA DE 2.60 MTS. DE ANCHO X 1.50 MTS DE ALTO (EN DOS HOJAS) A BASE DE PERFIL METALICO Y DE MALLA CICLONICA EN AREA DE TRABAJO, SIN RECUPERACIÓN. INCLUYE: CARGA Y RETIRO AL LUGAR INDICADO POR LA SUPERVISION, LIMPIEZA, EQUIPO, HERRAMIENTA, MANO DE OBRA Y TODO LO NECESARIO PARA SU CORRECTA EJECUCION. | PZA | 1
140 |  | DESMONTAJE DE MALLA CICLONICA SIN RECUPERACION EN AREAS DE TRABAJO, INCLUYE: CARGA Y RETIRO AL LUGAR INDICADO POR EL SUPERVISOR DE LA OBRA, RETIRO DE DE TUBOS DE SOPORTE, HERRAMIENTA, EQUIPO, MANO DE OBRA, TODO LO NECESARIO PARA SU CORRECTA EJECUCIÓN. | ML | 5.4
TRAZO Y NIVELACION
150 |  | TRAZO Y NIVELACIÓN DE LA OBRA, UTILIZANDO BANCOS DE NIVEL GEOREFERENCIADOS Y ESTABLECIENDO REFERENCIAS DE CAMPO, INCLUYE: LEVANTAMIENTO TOPOGRAFICO, BRIGADA DE TOPOGRAFIA DURANTE EL TIEMPO QUE DURE LA OBRA, LOCALIZANDO INSTALACIONES PRINCIPALES DE AGUA, ELECTRICIDAD QUE PUEDAN INTERFERIR EN EL PROCESO DE EJECUCION DE LA OBRA, EQUIPO, MATERIALES, HERRAMIENTA Y MANO DE OBRA. | M2 | 159.28
II |  | MOVIMIENTOS DE TIERRAS
DESMONTE Y DESPALME
160 |  | LIMPIEZA Y DESHIERBE DEL AREA POR MEDIOS MANUALES O MECANICOS, INCLUYE: MAQUINARIA, EQUIPO, CARGA, DESCARGA Y ACARREOS HASTA LUGAR INDICADO POR LA SUPERVICION, HERRAMIENTA Y MANO DE OBRA | M2 | 159.28 | 11
1
EXCAVACIONES Y PERFORACIONES
170 |  | EXCAVACIONES EN TODO TIPO DE MATERIAL PARA CIMENTACIONES POR MEDIOS MECÁNICOS, VOLUMEN MEDIDO EN SECCION, INCLUYE: AFINE, TALUDES DE LA EXCAVACIÓN, MAQUINARIA, HERRAMIENTA, EQUIPO, MANO DE OBRA Y ACAMELLONAMIENTO PARA SU POSTERIOR RETIRO O REUTILIZACIÓN. | M3 | 10
180 |  | PERFORACIÓN PREVIA PARA PILAS DE CIMENTACION DE 0.40M DE DIAMETRO, EN GRAVAS Y BOLEOS, INCLUYE: ACCESOS, PLATAFORMAS DE TRABAJO, ADEME METÁLICO RECUPERABLE, LODOS BENTONÍTICOS O POLÍMEROS, TRASPALEO, ACAMELLONAMIENTO Y RETIRO DEL MATERIALFUERA DE LA OBRA A TIRADERO AUTORIZADO POR EL MUNICIPIO | ML | 210 |  |  | 0
CARGA Y ACARREO
190 |  | CARGA Y ACARREO DEL 1ER KM, DEL MATERIAL PRODUCTO DE LAS EXCAVACIONES Y CORTE , VOLUMEN MEDIDO EN SECCION. INCLUYE: MAQUINARIA, HERRAMIENTA, EQUIPO Y MANO DE OBRA. | M3 | 10
200 |  | ACARREO DE KM SUBSECUENTES Y DESCARGA DEL MATERIAL PRODUCTO DE LAS EXCAVACIONES, VOLUMEN MEDIDO EN SECCION, A TIRADEROS AUTORIZADOS POR LA DEPENDENCIA, INCLUYE: MAQUINARIA, HERRAMIENTA, EQUIPO, MANO DE OBRA (SE INCLUYE PAGO DE REGALIAS). | M3/KM | 100
RELLENOS Y TERRAPLENES
210 | 14200002 | RELLENO CON MATERIAL DE BANCO EN CAPAS DE 20 CM DE ESPESOR, COMPACTADAS AL 95% DE SU PVSM, VOLUMEN MEDIDO EN SECCION, INCLUYE: MATERIAL, AGUA, HOMOGENIZACIÓN, EQUIPO, HERRAMIENTAS Y MANO DE OBRA. VOLUMEN MEDIDO EN SECCION | M3 | 68.83
III |  | SUBESTRUCTURA
CIMENTACIÓN
220 | 20120012 | ACERO DE REFUERZO PARA PILAS DE CIMENTACIÓN, A BASE DE VARILLAS CORRUGADAS DE FY=4,200 KG/CM2, AMARRADO EN EL LUGAR CON ALAMBRE RECOCIDO, INCLUYE: MATERIALES, CORTES, COLOCACIÓN DENTRO DE LA PERFORACIÓN, DESPERDICIOS, TRASLAPES (VER DETALLES DEL REFUERZO | KG | 2940
230 | 20120013 | CONCRETO PREMEZCLADO EN PLANTA DOSIFICADORA PARA PILAS DE CIMENTACIÓN, CON ADITIVO SUPERFLUIDIZANTE Y/O REDUCTOR DE AGUA DE ALTO RANGO, DE F'C=250 KG/CM2, TMA 3/4", REVENIMIENTO MÍNIMO DE 18 CM, COLADO SEGÚN LAS NORMAS DEL ACI. INCLUYE: SUMINISTRO, CO | M3 | 26.5
240 | 20120014 | DEMOLICIÓN DE PARTE SUPERIOR PARA PILAS (DESCABECE) VOLUMEN MEDIDO EN SECCION. INCLUYE: MANO DE OBRA, MAQUINARIA, HERRAMIENTA, EQUIPO, ANDAMIOS Y ESCALERAS. | M3 | 2.4
250 |  | CIMBRA Y DESCIMBRA APARENTE AREA DE CONTACTO PARA CABEZALES, A CUALQUIER ALTURA, AREA DE CONTACTO MEDIDA A LINEAS DE PROYECTO, UTILIZANDO TRIPLAY DE PINO DE 3/4" DE ESPESOR, LOS TROQUELES Y DEMAS REFUERZOS SERÁN DISEÑADOS POR EL CONTRATISTA, ASI COMO MOLDURAS Y CHAFLANES RESPETANDO LA GEOMETRIA DE LAS MISMAS. INCLUYE: TRAZO, FABRICACIÓN, CORTE, DESPERDICIOS, OBRA FALSA, HABILITACION, COLOCACION, MATERIALES, MANO DE OBRA, EQUIPO. | M2 | 20.3
260 |  | ACERO DE REFUERZO EN CABEZALES, A BASE DE VARILLAS CORRUGADAS DE Fy=4,200 KG/CM2, AMARRADO EN EL LUGAR CON ALAMBRE RECOCIDO. INCLUYE: MATERIALES, CORTES, DESPERDICIOS, TRASLAPES (VER DETALLES DEL REFUERZO EN PLANOS), HABILITADO, COLOCACIÓN, ACARREOS, GANCHOS, SILLETAS, HERRAMIENTA, EQUIPO Y MANO DE OBRA. | KG | 351
270 |  | CONCRETO PREMEZCLADO EN PLANTA DOSIFICADORA PARA CABEZALES DE F'c=250 KG/CM2, CON ADITIVO SUPERFLUIDIZANTE Y/O REDUCTOR DE AGUA DE ALTO RANGO, TMA 3/4", COLADO SEGÚN LAS NORMAS DEL ACI, CURADO CON MEMBRANA. INCLUYE: SUMINISTRO, BOMBEO, COLOCACIÓN, VIBRADO, DESPERDICIOS, MANO DE OBRA Y EQUIPO. | M3 | 2
280 |  | CIMBRA Y DESCIMBRA COMÚN PARA DALAS DE CIMENTACION, MEDIDA A LINEAS DE PROYECTO, UTILIZANDO MADERA, LOS TROQUELES Y DEMAS REFUERZOS SERÁN DISEÑADOS POR EL CONTRATISTA, ASI COMO MOLDURAS Y CHAFLANES RESPETANDO LA GEOMETRIA DE LAS MISMAS, INCLUYE: TRAZO, FABRICACIÓN, CORTE, DESPERDICIOS, HABILITACION, COLOCACION, MATERIALES, MANO DE OBRA, EQUIPO Y OBRA FALSA. | M2 | 47
290 |  | ACERO DE REFUERZO EN DALAS DE CIMENTACION A BASE DE VARILLAS CORRUGADAS DE Fy=4,200 KG/CM2, AMARRADO EN EL LUGAR CON ALAMBRE RECOCIDO, INCLUYE: MATERIALES, CORTES, DESPERDICIOS, TRASLAPES (VER DETALLES DEL REFUERZO EN PLANOS), HABILITADO, COLOCACIÓN, ACARREOS, GANCHOS, SILLETAS, HERRAMIENTA, EQUIPO Y MANO DE OBRA. | KG | 895
300 |  | CONCRETO PREMEZCLADO EN PLANTA DOSIFICADORA PARA DALAS DE CIMENTACION DE F'c=250 KG/CM2, TMA 3/4", REVENIMIENTO DE 16-18 CM, COLADO SEGÚN LAS NORMAS DEL ACI, CURADO CON MEMBRANA. INCLUYE: SUMINISTRO, COLOCACIÓN, VIBRADO, BOMBEO, DESPERDICIOS, MANO DE OBRA, HERRAMIENTA Y EQUIPO. | M3 | 6
IV |  | SUPER ESTRUCTURA
LOSA
310 |  | CIMBRA Y DESCIMBRA APARENTE AREA DE CONTACTO PARA LOSA, MEDIDA A LINEAS DE PROYECTO, UTILIZANDO TRIPLAY DE PINO DE 3/4" DE ESPESOR, LOS TROQUELES Y DEMAS REFUERZOS SE DISEÑARAN POR EL CONTRATISTA, ASI COMO MOLDURAS Y CHAFLANES RESPETANDO LA GEOMETRIA DE LAS MISMAS. INCLUYE: TRAZO, FRONTERA, FABRICACIÓN, CORTES, DESPERDICIOS, HABILITACION, COLOCACION, MATERIALES, MANO DE OBRA, OBRA FALSA Y EQUIPO. | M2 | 180
320 |  | ACERO DE REFUERZO PARA LOSA Y VIGAS A BASE DE VARILLAS CORRUGADAS DE Fy=4,200 KG/CM2, AMARRADO EN EL LUGAR CON ALAMBRE RECOCIDO. INCLUYE: MATERIALES, CORTES, DESPERDICIOS, TRASLAPES (VER DETALLES DEL REFUERZO EN PLANOS), HABILITADO, COLOCACIÓN, ACARREOS, GANCHOS, SILLETAS, HERRAMIENTA, EQUIPO Y MANO DE OBRA. | KG | 1107
330 |  | CONCRETO PREMEZCLADO EN PLANTA DOSIFICADORA PARA LOSA, VIGAS DE F'c=250 KG/CM2, TMA 3/4", REVENIMIENTO DE 16CM, COLADO SEGÚN LAS NORMAS DEL ACI, CURADO CON MEMBRANA. INCLUYE: SUMINISTRO, BOMBEO, COLOCACIÓN, VIBRADO, DESPERDICIOS, MANO DE OBRA Y EQUIPO. | M3 | 16.47
340 |  | ALIGERANTE DE BARROBLOCK DE 15 CMS. X 20 CMS. X 30 CMS. ACOMODO , ACOMODO EN LOSAS SEGÚN PLANO. INCLUYE: SUMINISTRO Y COLOCACION, MATERIAL, HERRAMIENTA, EQUIPO, MANO DE OBRA Y TODO LO NECESARIO PARA SU CORRECTA EJECUCION. | PZA. | 983
350 | 44160001 | SUMINISTRO Y COLOCACIÓN DE EMPASTADO EN LOSA PARA DAR PENDIENTE DE 7 CM DE ESPESOR PROMEDIO A BASE DE APLICACIÓN DE MORTERO CEMENTO-TERMOLITA, INCLUYE: MATERIAL, MANO DE OBRA, ANDAMIOS, HERRAMIENTA, EQUIPO Y TODO LO NECESARIO PARA SU CORRECTA EJECUCION. | M2 | 137
COLUMNAS
360 | 22100002 | CIMBRA Y DESCIMBRA APARENTE PARA COLUMNAS, MEDIDA A LINEAS DE PROYECTO, UTILIZANDO TRIPLAY DE PINO DE 3/4" DE ESPESOR, LOS TROQUELES Y DEMAS REFUERZOS SERÁN DISEÑADOS POR EL CONTRATISTA, ASI COMO MOLDURAS Y CHAFLANES RESPETANDO LA GEOMETRIA DE LAS MISMAS. INCLUYE: TRAZO, FABRICACIÓN, CORTE, HABILITACION, DESPERDICIOS, COLOCACION, MATERIALES, MANO DE OBRA, EQUIPO Y OBRA FALSA | M2 | 34.27
370 | 22100003 | ACERO DE REFUERZO EN COLUMNAS, A BASE DE VARILLAS CORRUGADAS DE Fy=4,200 KG/CM2, AMARRADO EN EL LUGAR CON ALAMBRE RECOCIDO. INCLUYE: MATERIALES, CORTES, DESPERDICIOS, TRASLAPES (VER DETALLES DEL REFUERZO EN PLANOS), HABILITADO, COLOCACIÓN, ACARREOS, GANCHOS, SILLETAS, HERRAMIENTA, EQUIPO Y MANO DE OBRA. | KG | 292.82
380 | 22100005 | CONCRETO PREMEZCLADO EN PLANTA DOSIFICADORA, PARA COLUMNAS CON ADITIVO SUPERFLUIDIZANTE Y/O REDUCTOR DE AGUA DE ALTO RANGO, DE F'c=250 KG/CM2, TMA 3/4", REVENIMIENTO MÍNIMO DE 18 CM, COLADO SEGÚN LAS NORMAS DEL ACI, CURADO CON MEMBRANA. INCLUYE: SUMINISTRO, BOMBEO, COLOCACIÓN, VIBRADO, DESPERDICIOS, MANO DE OBRA, EQUIPO Y HERRAMIENTA. | M3 | 1.71
V |  | ALBAÑILERIA
FIRMES, BANQUETAS, RAMPAS, PLACA DE BARRA
390 |  | FUMIGACION ANTITERMITA BAJO FIRME EN AREA A CONSTRUIR CON PRODUCTO DRAGNET LIQUIDO DISUELTO EN UNA PROPORCION DE LITRO DE PRODUCTO POR 80 LITROS DE AGUA. INCLUYE: SUMINISTRO DE MATERIALES, APLICACIÓN CON BOMBA, EQUIPO, HERRAMIENTA, MANO DE OBRA Y TODO LO NECESARIO PARA SU CORRECTA EJECUCION. | M2. | 144
400 |  | FIRME DE 10CM DE ESPESOR, CONCRETO PREMEZCLADO EN PLANTA DOSIFICADORA DE FC=150 K/CM2, TAMAÑO MÁXIMO DE AGREGADO DE 19 MM, REFORZADO CON MALLA ELECTROSOLDADA 6X6- 10/10, ACABADO DEFINIDO POR LA DIRECCION DE OBRA. INCLUYE: AFINE DE MATERIAL DESCUBIERTO, COMPACTADO, SUMINISTRO DE MATERIALES, TRANSPORTE, BOMBEO, COLOCACIÓN, VIBRADO, CURADO, AGUA, CORTES, DESPERDICIOS, TRASLAPES, ALAMBRE, SILLETAS, HERRAMIENTA, PRUEBAS DE LABORATORIO, JUNTAS, EQUIPO, MANO DE OBRA Y TODO LO NECESARIO PARA SU CORRECTA EJECUCION. | M2 | 144
410 |  | BANQUETA DE 10 CM DE ESPESOR DE CONCRETO PREMEZCLADO EN PLANTA, F'c=150 KG/CM2, T.M.A. 3/4", CON MALLA ELECTROSOLDADA 6X6-10/10, CON JUNTAS DE EXPANSION CADA 1.20M, ACABADO INTEGRAL AL COLADO DE ESCOBILLADO, INCLUYE: SUMINISTRO DE MATERIALES, EXCAVACIÓN, CIMBRA, DESCIMBRA, COMPENSACION Y NIVELACION DEL TERRENO, COMPACTADO DE LA SUPERFICIE, CURADO CON MEMBRANA, HERRAMIENTA, MANO DE OBRA Y EQUIPO, TODO LO NECESARIO PARA SU CORRECTA EJECUCION
|  | A) FRENTE DEL EDIFICIO ( INCLUYE LA RAMPA PARA ACCESO DE COCHES). | M2 | 15
420 |  | BANQUETA DE 10 CM DE ESPESOR DE CONCRETO PREMEZCLADO EN PLANTA, F'c=150 KG/CM2, T.M.A. 3/4", CON MALLA ELECTROSOLDADA 6X6-10/10, CON JUNTAS DE EXPANSION CADA 1.20M, ACABADO INTEGRAL AL COLADO DE ESCOBILLADO, INCLUYE: SUMINISTRO DE MATERIALES, EXCAVACIÓN, CIMBRA, DESCIMBRA, COMPENSACION Y NIVELACION DEL TERRENO, COMPACTADO DE LA SUPERFICIE, CURADO CON MEMBRANA, HERRAMIENTA, MANO DE OBRA Y EQUIPO.
|  | A) INTERIOR EN PASILLO LATERAL | M2 | 18
430 |  | RAMPA EN PASILLO DE SERVICIO PARA ACCESO LATERAL AL EDIFICIO DE 10 CM DE ESPESOR DE CONCRETO PREMEZCLADO EN PLANTA, F'c=150 KG/CM2, T.M.A. 3/4" ARMADA, CON MALLA ELECTROSOLDADA 6X6-10/10, ACABADO INTEGRAL AL COLADO RAYADO, SUPERFICIE ANTIDERRAPANTE, CON PENDIENTE MÁXIMA DEL 10%, ARISTAS REDONDEADAS. INCLUYE: MATERIALES, EXCAVACIÓN, CIMBRA, DESCIMBRA, COMPENSACION Y NIVELACION DEL TERRENO, COMPACTADO DE LA SUPERFICIE , CURADO CON MEMBRANA, HERRAMIENTA, MANO DE OBRA, EQUIPO Y TODO LO NECESARIO PARA SU CORRECTA EJECUCION. | M2 | 0.8
440 |  | ELABORACION DE PLACA PARA LAVABO EN AREA DE BAÑO A BASE DE CONCRETO F'C= 150 KG/CM2, HECHO EN OBRA DE 8 CMS. DE ESPESOR ARMADA CON VRS. DE 3/8 @ 15 CMS. AMBOS SENTIDOS F'Y=4,200 KG/CM2. FORMANDO CUADRICULA, DEJANDO HUECO PARA RECIBIR OVALIN Y LLAVES, INCLUYE: SUMINISTRO DE MATERIALES , RANURA EN MUROS PARA EMPOTRAR, CIMBRA COMUN, CORTES RECTOS, HERRAMIENTA, EQUIPO, MATERIAL DE CONSUMO, ACARREO, DESPERDICIOS, MANO DE OBRA Y TODO LO NECESARIO PARA SU CORRECTA EJECUCION (VERIFICAR MEDIDAS)
|  | A) DE 1.15 MTS. X 0.60 MTS. | PZA | 1
MUROS, CASTILLOS, CERRAMIENTOS Y VIGAS DE APERGOLADO.
450 | 24180006 | CASTILLO DE CONCRETO DE 15 X 15 CM, FABRICADO CON CONCRETO PREMEZCLADO EN PLANTA DOSIFICADORA DE F'C=250 KG/CM2, ARMADO CON 4 VRS. #4 Y ESTRIBOS DE #2 @20CM. INCLUYE: MATERIALES, CIMBRA, DESCIMBRA, CURADO DE CONCRETO, ACERO DE REFUERZO, CORTES, ALAMBRE RECOCIDO, HERRAMIENTA, EQUIPO, ELEVACIONES, ACARREOS, ANDAMIAJES Y MANO DE OBRA | ML | 11
460 |  | CASTILLO DE CONCRETO DE 15 X 10 CM, FABRICADO CON CONCRETO PREMEZCLADO EN PLANTA DOSIFICADORA DE F'C=250 KG/CM2, ARMADO CON 4 VRS. #4 Y ESTRIBOS DE #2 @20CM. INCLUYE: MATERIALES, CIMBRA, DESCIMBRA, CURADO DE CONCRETO, ACERO DE REFUERZO, CORTES, ALAMBRE RECOCIDO, HERRAMIENTA, EQUIPO, ELEVACIONES, ACARREOS, ANDAMIAJES Y MANO DE OBRA | ML | 2.75
470 |  | CERRAMIENTO DE CONCRETO DE 15 X 20 CM, FABRICADO CON CONCRETO PREMEZCLADO EN PLANTA DOSIFICADORA DE F'C=250 KG/CM2, ARMADO CON 4 VRS.# 4 Y ESTRIBOS DE ALAMBRON # 2 @20CM. INCLUYE: MATERIALES, CIMBRA, DESCIMBRA, CURADO DE CONCRETO, ACERO DE REFUERZO, CORTES, ALAMBRE RECOCIDO, HERRAMIENTA, EQUIPO, ELEVACIONES, ACARREOS, ANDAMIAJES Y MANO DE OBRA | ML | 80
480 |  | CERRAMIENTO DE CONCRETO DE 15 X 15 CM, FABRICADO CON CONCRETO PREMEZCLADO EN PLANTA DOSIFICADORA DE F'C=250 KG/CM2, ARMADO CON 4 VRS.# 3 Y ESTRIBOS DE ALAMBRON # 2 @20CM. INCLUYE: MATERIALES, CIMBRA, DESCIMBRA, CURADO DE CONCRETO, ACERO DE REFUERZO, CORTES, ALAMBRE RECOCIDO, HERRAMIENTA, EQUIPO, ELEVACIONES, ACARREOS, ANDAMIAJES Y MANO DE OBRA
|  | A) EN REMATE DE VISTA FRONTAL EN FACHADA | ML | 8
490 |  | CERRAMIENTO DE CONCRETO DE 15 X 10 CM, FABRICADO CON CONCRETO PREMEZCLADO EN PLANTA DOSIFICADORA DE F'C=250 KG/CM2, ARMADO CON 2 VRS.# 3 A.T.L.L. INCLUYE: MATERIALES, CIMBRA, DESCIMBRA, CURADO DE CONCRETO, ACERO DE REFUERZO, CORTES, ALAMBRE RECOCIDO, HERRAMIENTA, EQUIPO, ELEVACIONES, ACARREOS, ANDAMIAJES Y MANO DE OBRA
|  | A)EN REMATE DE PRETIL PERIMETRAL | ML | 43
500 |  | CERRAMIENTO DE CONCRETO DE 10 X 15 CM, FABRICADO CON CONCRETO PREMEZCLADO EN PLANTA DOSIFICADORA DE F'C=250 KG/CM2, ARMADO CON 4 VRS.# 3 Y ESTRIBOS DE NO. 2 @ 20 CMS. INCLUYE: MATERIALES, CIMBRA, DESCIMBRA, CURADO DE CONCRETO, ACERO DE REFUERZO, CORTES, ALAMBRE RECOCIDO, HERRAMIENTA, EQUIPO, ELEVACIONES, ACARREOS, ANDAMIAJES Y MANO DE OBRA
|  | A) EN MURO DE 10 CMS EN BAÑO | ML | 1.3
510 |  | VIGAS DE CONCRETO DE 0.15 MTS. X 0.30 MTS. X 1.40 MTS. DE LARGO, PARA APERGOLADO DE ACCESO LATERAL EN PASILLO DE SERVICIO, FABRICADO CON CONCRETO PREMEZCLADO EN PLANTA DOSIFICADORA DE F'C=250 KG/CM2, ARMADO CON 4 VRS.# 3 Y ESTRIBOS DE ALAMBRON # 2 @ 15 CM. INCLUYE: MATERIALES, CIMBRA, DESCIMBRA, CURADO DE CONCRETO, ACERO DE REFUERZO, CORTES, ALAMBRE RECOCIDO, ZARPEO Y AFINE, HERRAMIENTA, EQUIPO, ELEVACIONES, ACARREOS, ANDAMIAJES Y MANO DE OBRA | M.L. | 11.2
520 |  | MURO DE BLOCK DE CONCRETO DE 15X20X40 CM. ASENTADO CON MORTERO CEMENTO-ARENA PROP. 1:4., INCLUYE: SUMINISTRO DE MATERIALES HASTA EL LUGAR DE SU UTILIZACION, ACARREO, ELEVACIONES, ANDAMIAJES, TRAZOS, CORTES, DESPERDICIOS , RETIRO DE SOBRANTES FUERA DE LA OBRA, EQUIPO, HERRAMIENTA, MQUINARIA PARA LA COLOCACION DEL POLIORURETANO ESPREADO Y MANO DE OBRA EN CUALQUIER NIVEL. | M2 | 200
530 |  | MURO DE BLOCK DE CONCRETO DE 10X20X40 CM. ASENTADO CON MORTERO CEMENTO-ARENA PROP. 1:4., INCLUYE: SUMINISTRO DE MATERIALES HASTA EL LUGAR DE SU UTILIZACION, ACARREO, ELEVACIONES, ANDAMIAJES, TRAZOS, CORTES, DESPERDICIOS , RETIRO DE SOBRANTES FUERA DE LA OBRA, EQUIPO, HERRAMIENTA, MQUINARIA PARA LA COLOCACION DEL POLIORURETANO ESPREADO Y MANO DE OBRA EN CUALQUIER NIVEL. | M2 | 3.32
540 |  | ZARPEO Y AFINE CON MORTERO CEMENTO ARENA 1:5, A PLOMO Y REGLA, REPELLADO FINO, 2 CM. DE ESPESOR PROMEDIO, EN MUROS INCLUYE: MATERIALES, FILETEO EN VENTANAS Y MARCOS, DESPERDICIO, FLETE, ACARREO HASTA EL LUGAR DE SU UTILIZACIÓN, PICADO DE LAS ÁREAS DE CONCRETO DONDE SEA NECESARIO, ELABORACIÓN DE MORTERO, MAESTREADO, PERFILADO, REMATES, EMBOQUILLADO, LIMPIEZA Y RETIRO DE SOBRANTES FUERA DE OBRA, EQUIPO DE SEGURIDAD, MANO DE OBRA,HERRAMIENTA Y EQUIPO, EN CUALQUIER NIVEL. | M2 | 330
550 |  | APLANADO DE YESO-AGUA DE 2 CMS. DE ESPESOR PROMEDIO EN MUROS INTERIORES, PLOMEADO Y MUESTREADO. INCLUYE: SUMINISTRO DE MATERIALES, FILETEO EN VENTANAS Y MARCOS DE PUERTAS, PLOMEO, FLETE HASTA EL LUGAR DE SU UTILIZACION, , PICADO DE LAS AREAS DONDE SEA NECESARIO, HERRAMIENTA, EQUIPO, ELEVACIONES CUALQUIER NIVEL,, ACARREOS, ANDAMIAJES, MANO DE OBRA Y TODO L O NECESARIO PARA SU CORRECTA EJECUCION | M2 | 123
CIELOS
560 |  | ZARPEO Y AFINE EN CIELOS CON MORTERO CEMENTO ARENA 1:5, A PLOMO Y REGLA, REPELLADO FINO, 2 CM. DE ESPESOR PROMEDIO, INCLUYE: MATERIALES, FLETES , DESPERDICIO, ACARREO HASTA EL LUGAR DE SU UTILIZACIÓN, PICADO DE LAS ÁREAS DE CONCRETO DONDE SE REQUIERA, ELABORACIÓN DE MORTERO, MAESTREADO, PERFILADO, REMATES, EMBOQUILLADO, LIMPIEZA Y RETIRO DE SOBRANTES FUERA DE OBRA, EQUIPO DE SEGURIDAD, MANO DE OBRA,HERRAMIENTA Y EQUIPO, EN CUALQUIER NIVEL. | M2 | 47
570 |  | APLANADO DE YESO-AGUA DE 2 CMS. DE ESPESOR PROMEDIO, EN CIELOS , PLOMEADO Y MUESTREADO. INCLUYE: SUMINISTRO DE MATERIALES, FILETEO, PLOMEO, FLETE HASTA EL LUGAR DE SU UTILIZACION, PICADO DE LAS AREAS DONDE SEA NECESARIO, HERRAMIENTA, EQUIPO, ELEVACIONES CUALQUIER NIVEL,, ACARREOS, ANDAMIAJES, MANO DE OBRA Y TODO L O NECESARIO PARA SU CORRECTA EJECUCION | M2 | 89
VI |  | INSTALACION SANITARIA
580 |  | TRAZO Y NIVELACIÓN EN LINEA DE CONDUCCIÓN ESTABLECIENDO EJES DE REFERENCIA, INCLUYE: LOCALIZACION DE EJES HIDRAULICOS Y SANITARIOS, EQUIPO, HERRAMIENTA, MATERIALES DE CONSUMO, MANO DE OBRA, ACARREOS, LIMPIEZA Y TODO LO NECESARIO PARA SU CORRECTA EJECUCIÓN. | ML | 24.7
590 |  | EXCAVACIÓN DE ZANJA PARA DESPLANTE DE TUBERÍA EN TERRENO DE TODO TIPIO DE MATERIAL, POR MEDIOS MANUALES, HASTA UNA PROFUNDIDAD DE 1.50 MTS. INCLUYE: MATERIALES, EQUIPO, HERRAMIENTA, MANO DE OBRA Y TODO LO NECESARIO PARA SU CORECTA EJECUCIÓN. | M3 | 3
TUBERIAS
600 | 28100014 | RED SANITARIA CON TUBERIA DE PVC DE 2" PARED GRUESA. INCLUYE: SUMINISTRO E INSTALACION, MATERIAL, PIEZAS ESPECIALES, CORTES, DESPERDICIOS, PRUEBAS, EXCAVACION, RELLENO, RANURAS, RESANES, EQUIPO, HERRAMIENTA, MANO DE OBRA Y TODO LO NECESARIO PARA SU CORRECTA EJECUCIOM.. | ML | 2.2
610 | 28100002 | RED SANITARIA CON TUBERIA DE PVC DE 4" PARED GRUESA. INCLUYE: SUMINISTRO E INSTALACION, MATERIAL, PIEZAS ESPECIALES, CORTES, DESPERDICIOS, PRUEBAS, EXCAVACION, RELLENO, RANURAS, RESANES, EQUIPO, HERRAMIENTA, MANO DE OBRA Y TODO LO NECESARIO PARA SU CORRECTA EJECUCION. | ML | 26.25
CONEXIONES SANITARIAS
620 | 28120011 | SUMINISTRO E INSTALACIÓN DE CODO DE PVC SANITARIO DE 45° X 100 MM (4")Ø MARCA CHARLOTTE O SIMILAR, INCLUYE: ACARREO, PEGAMENTO, PRUEBAS Y HERRAMIENTA. | PZA | 3
630 | 28120012 | SUMINISTRO E INSTALACIÓN DE CODO DE PVC SANITARIO DE 45° X 50 MM (2")Ø MARCA CHARLOTTE O SIMILAR, INCLUYE: ACARREO, PEGAMENTO, PRUEBAS Y HERRAMIENTA. | PZA | 2
640 | 28120015 | SUMINISTRO E INSTALACIÓN DE YEE SENCILLA DE PVC SANITARIO DE 50 MM (2")Ø MARCA CHARLOTTE O SIMILAR INCLUYE: ACARREO, PEGAMENTO, PRUEBAS Y HERRAMIENTA. | PZA | 1
650 | 28120016 | SUMINISTRO E INSTALACIÓN DE YEE SENCILLA DE PVC SANITARIO DE 100 MM (4")Ø MARCA CHARLOTTE O SIMILAR INCLUYE: ACARREO, PEGAMENTO, PRUEBAS Y HERRAMIENTA. | PZA | 2
660 | 28120029 | SUMINISTRO E INSTALACIÓN DE CODO DE PVC SANITARIO DE 90° X 100 MM (4")Ø MARCA CHARLOTTE O SIMILAR INCLUYE: ACARREO, PEGAMENTO, PRUEBAS Y HERRAMIENTA. | PZA | 1
670 | 28120034 | SUMINISTRO E INSTALACIÓN DE CODO DE PVC SANITARIO DE 90° X 50 MM (2")Ø MARCA CHARLOTTE O SIMILAR INCLUYE: ACARREO, PEGAMENTO, PRUEBAS Y HERRAMIENTA. | PZA | 2
680 | 28120065 | SUMINISTRO E INSTALACION DE TEE DE PVC SANITARIO DE 100 MM (4")Ø MARCA CHARLOTTE O SIMILAR INCLUYE: ACARREO, PEGAMENTO, PRUEBAS Y HERRAMIENTA. | PZA | 2
690 | 28100074 | SUMINISTRO E INSTALACIÓN DE CESPOL DE PVC SANITARIO UNA SALIDA DE 2"Ø . INCLUYE: MATERIAL, ACARREO, PEGAMENTO, PRUEBAS, EXCAVACION, RELLENO, RANURAS, RESANES, EQUIPO, HERRAMIENTA, MANO DE OBRA Y TODO LO NECESARIO PARA SU CORRECTA EJECUCION. | PZA | 1
700 |  | SUMINISTRO E INSTALACIÓN DE REDUCCIÓN DE PVC CAMPANA DE 4" A 2" INCLUYE: MATERIAL, ACARREOS, PEGAMENTO, PRUEBAS, HERRAMIENTA, MANO DE OBRA Y TODO LO NECESARIO PARA SU CORRECTA EJECUCIÓN. | PZA | 1
710 |  | CONSTRUCCION DE REGISTRO SANITARIO DE 80X80X80 CMS. INCLUYE MATERIAL Y MANO DE OBRA REALIZADO CON PISO DE CONCRETO FC=150 KG/CM2, MUROS DE BLOCK DE 4"ENTRELAZADOS CON VARILLA # 3 FORMANDO ESCUADRA CON EL PISO EN CADA ESQUINA DEL REGISTRO Y RELLENO DE CONCRETO | PZA | 1
VII |  | INSTALACION HIDRAULICA
AGUA FRIA
720 | 26100141 | SUMINISTRO E INSTALACIÓN DE TUBO DE PVC HIDRÁULICO DE 19 mm (3/4") INCLUYE: ACARREO, CORTES,PEGAMENTO PARA PVC, LIJA, DESPERDICIOS, PRUEBAS DE HERMETICIDAD, HERRAMIENTA, EQUIPO, MANO DE OBRA Y TODO LO NECESARIO PARA SU CORRECTA EJECUCION. | ML | 19
730 | 26100143 | SUMINISTRO E INSTALACIÓN DE TUBO DE PVC HIDRÁULICO DE 13 mm (1/2") INCLUYE: ACARREO, CORTES,PEGAMENTO PARA PVC, LIJA, DESPERDICIOS, PRUEBAS DE HERMETICIDAD, HERRAMIENTA, EQUIPO, MANO DE OBRA Y TODO LO NECESARIO PARA SU CORRECTA EJECUCION. | ML | 4.15
740 | 26100146 | SUMINISTRO E INSTALACIÓN DE CODO DE PVC HIDRÁULICO DE 90° X 19 MM (3/4") INCLUYE: ACARREO, CORTES,PEGAMENTO PARA PVC, LIJA, DESPERDICIOS, PRUEBAS DE HERMETICIDAD, HERRAMIENTA, EQUIPO, MANO DE OBRA Y TODO LO NECESARIO PARA SU CORRECTA EJECUCION. | PZA | 1
750 | 26100148 | SUMINISTRO E INSTALACIÓN DE CODO DE PVC HIDRÁULICO DE 90° X 13MM (1/2") Ø INCLUYE: ACARREO, CORTES,PEGAMENTO PARA PVC, LIJA, DESPERDICIOS, PRUEBAS DE HERMETICIDAD, HERRAMIENTA, EQUIPO, MANO DE OBRA Y TODO LO NECESARIO PARA SU CORRECTA EJECUCION. | PZA | 7
760 | 26100156 | SUMINISTRO E INSTALACIÓN DE TEE DE PVC HIDRAULICO 19MM (3/4") Ø INCLUYE: ACARREO, CORTES,PEGAMENTO PARA PVC, LIJA, DESPERDICIOS, PRUEBAS DE HERMETICIDAD, HERRAMIENTA, EQUIPO, MANO DE OBRA Y TODO LO NECESARIO PARA SU CORRECTA EJECUCION. | PZA | 1
770 | 26100161 | SUMINISTRO E INSTALACIÓN DE ADAPTADOR (CONECTOR) ROSCA EXTERIOR DE PVC HIDRAULICO 13MM (1/2") Ø INCLUYE: ACARREO, CORTES,PEGAMENTO PARA PVC, LIJA, DESPERDICIOS, PRUEBAS DE HERMETICIDAD, HERRAMIENTA, EQUIPO, MANO DE OBRA Y TODO LO NECESARIO PARA SU CORRECTA EJECUCION. | PZA | 3
780 | 26100184 | SUMINISTRO E INSTALACIÓN DE REDUCCION BUSHING DE PVC HIDRAULICO 3/4" A 1/2" Ø INCLUYE: ACARREO, CORTES, PEGAMENTO PARA PVC, LIJA, DESPERDICIOS, PRUEBAS DE HERMETICIDAD, HERRAMIENTA, EQUIPO, MANO DE OBRA Y TODO LO NECESARIO PARA SU CORRECTA EJECUCION. | PZA | 2
IX |  | DRENAJE PLUVIAL
790 | 28140010 | TUBERIA DE PVC DE 4" PARED GRUESA. INCLUYE: SUMINISTRO E INSTALACION, MATERIAL, PIEZAS ESPECIALES, CORTES, DESPERDICIOS, PRUEBAS, EXCAVACION, RELLENO, RANURAS, RESANES, EQUIPO, HERRAMIENTA, MANO DE OBRA Y TODO LO NECESARIO PARA SU CORRECTA EJECUCION. | ML | 26
800 | 28140011 | CODO DE PVC SANITARIO DE 90° X 100 MM (4")Ø CEDULA 40 MARCA CHARLOTTE O SIMILAR INCLUYE: SUMINISTRO E INSTALACION, MATERIAL, ACARREO, PEGAMENTO, PRUEBAS, EXCAVACION, RELLENO, RANURAS, RESANES, EQUIPO, HERRAMIENTA, MANO DE OBRA Y TODO LO NECESARIO PARA SU CORRECTA EJECUCION. | PZA. | 14
810 | 28140012 | COLADERA HELVEX TIPO 4954 O SIMILAR, INCLUYE: SUMINISTRO E INSTALACION, MATERIALES, PEGAMENTO, RANURAS, RESANES, PRUEBAS, EQUIPO, HERRAMIENTA, MANO DE OBRA Y TODO LO NECESARIO PARA SU CORRECTA EJECUCION. | PZA. | 7
820 |  | REJILLA CROMADA MARCA IRVING O SIMILAR 0.30 MTS. DE ANCHO X 1.00 MTS. DE LARGO PARA CAPTACIÓN DE AGUA EN BANQUETA DE PASILLO Y CONECTAR A TUBO PARA DRENAJE PLUVIAL A DESCARGAR A CALLE, INCLUYE: SUMINISTRO DE MATERIALES, HERRAMIENTA, EQUIPO, TODO LO NECESARIO PARA SU CORECTA EJECUCIÓN Y MANO DE OBRA. | PZA. | 1
X |  | APARATOS Y ACCESORIOS
830 |  | LAVABO TIPO OVALIN DE SOBREPONER MARCA ORION MODELO FLANDES COLOR BEIGE O SIMILAR EN CALIDAD. INCLUYE: SUMINISTRO DE MATERIAL, COLOCACION, ACCESORIOS, LLAVE PARA LAVABO MARCA RUGO DE 4" MODELO SKU 776670 ACABADO CROMO O SIMILAR EN CALIDAD, PAQUETE DE INSTALACION (TUBOS ALIMENTADORES DE AGUA, LLAVES DE CONTROL , CESPOL PARA LAVABO,CHUPON PARA INSERTO, CINTA) MARCA COFLEX O SIMILAR EN CALIDAD, ACARREOS, PRUEBAS, FLETE, EQUIPO, HERRAMIENTA, MANO DE OBRA Y TODO LO NECESARIO PARA SU CORRECTA EJECUCION. | PZA | 1
840 |  | INODORO MARCA URREA-ORION MODELO ANDROMEDA CASTELAR COLOR HUESO DE TANQUE O SIMILAR EN CALIDAD Y PRECIO CON ASIENTO Y TAPA DE PLASTICO MARCA URREA-ORION. INCLUYE: SUMINISTRO DE MATERIAL, COLOCACIÓN CON ACCESORIOS BRIDA, PIJAS, TUBOS ALIMENTADORES DE AGUA, LLAVES DE CONTROL MARCA URREA O SIMILAR, TUBOS DE DESCARGA, ASIENTO Y TAPA DE PLASTICO MARCA ORION O SIMILAR, ACARREOS, PRUEBAS, AJUSTES, SOPORTES, FLETE, EQUIPOS, HERRAMIENTA, RETIRO DE SOBRANTES FUERA DE LA OBRA, TODO LO NECESARIO PARA SU CORRECTA EJECUCIÓN Y MANO DE OBRA. | PZA | 1
850 |  | INODORO MARCA URREA-ORION, PARA PERSONAS DISCAPACITADAS, MODELO SIMONE ADA, COLOR HUESO DE TANQUE O SIMILAR EN CALIDAD Y PRECIO CON ASIENTO Y TAPA DE PLÁSTICO MARCA URREA-ORION. INCLUYE: SUMINISTRO DE MATERIAL, COLOCACIÓN CON ACCESORIOS, BRIDA, PIJAS, TUBOS ALIMENTADORES DE AGUA, LLAVES DE CONTROL MARCA URREA O SIMILAR,TUBOS DE DESCARGA, ASIENTO Y TAPA DE PLASTICO MARCA ORION O SIMILAR, ACARREOS, PRUEBAS, AJUSTES, SOPORTES, FLETE, EQUIPO, HERRAMIENTA, MANO DE OBRA, Y TODO LO NECESARIO PARA SU CORRECTA INSTALACIÓN. | PZA | 1
860 |  | DOSIFICADOR DE JABÓN CLAVE 30170779 MARCA KIMBERLY-CLARK, COLOR BLANCO O SIMILAR DE 800 M.L EN CALIDAD EN AREAS DE LAVABOS. INCLUYE: SUMINISTRO DE MATERIAL, FLETES, ACARREO, ACCESORIOS PARA SU COLOCACIÓN, EQUIPO, HERRAMIENTA, MANO DE OBRA Y TODO LO NECESARIO PARA SU CORRECTA EJECUCIÓN. | PZA | 1
870 |  | PAPELERA PARA INODORO CLAVE 94209 JUMBO JR. MARCA KIMBERLY-CLARK, COLOR BLANCO O SIMILAR EN CALIDAD EN AREAS DE SERVICIOS SANITARIOS. INCLUYE: SUMINISTROS, FLETES, ACARREOS, ACCESORIOS PARA SU COLOCACIÓN, EQUIPO, HERRAMIENTA, MANO DE OBRA Y TODO LO NECESARIO PARA SU CORRECTA EJECUCIÓN. | PZA | 2
880 |  | DESPACHADOR TOALLAMATIC, CLAVE 30210379 MARCA KIMBERLY-CLARK, COLOR BLANCO O SIMILAR EN CALIDAD EN AREA DE LAVABO. INCLUYE: SUMINISTROS, FLETES, ACCESORIOS PARA SU COLOCACIÓN, EQUIPO, HERRAMIENTA, MANO DE OBRA Y TODO LO NECESARIO PARA SU CORRECTA EJECUCIÓN. | PZA | 1
890 |  | SUMINSTRO Y COLOCACIÓN DE RESUMIDERO CUADRADO MARCA HELVEX MODELO 282-35 CH O SIMILAR EN AREAS DE SANITARIOS Y VERTEDERO. INCLUYE: SUMINISTRO DE MATERIALES, COLOCACIÓN, RANURAS, RESANES, EQUIPO, HERRAMIENTA, MANO DE OBRA Y TODO LO NECESARIO PARA SU CORRECTA EJECUCIÓN. | PZA | 3
900 |  | ESPEJO DE 6 MM DE ESPESOR BISELADO SOBRE BASTIDOR DE TRIPLAY DE 19 MM (3/4") DE ESPESOR CON CONTRAMARCO DE MADERA Y MOLDURAS DE ALUMINIO MARCA CUPRUM, COLOCADO A LA MEDIDA DEL CLARO EN BAÑOS HOMBRES Y MUJERES. INCLUYE: SUMINISTRO DE MATERIALES, ELEMENTOS DE FIJACIÓN, COLOCACIÓN, SELLADO, EQUIPO, HERRAMIENTA Y MANO DE OBRA Y TODO LO NECESARIO PARA SU CORRECTA EJECUCIÓN. VERIFICAR MEDIDAS EN OBRA.
|  | A) 1.15 MTS. DE LONGITUD X 0.80 MTS. DE ALTURA ( AJUSTAR MEDIDAS EN OBRA). | PZA. | 1
910 |  | LLAVE CROMADA DE NARIZ MARCA URREA MOD. 19CR DE 13 MM (1/2") DE DIAMETRO CON ROSCA O SIMILAR EN AREA DE LIMPIEZA. INCLUYE: SUMINISTRO, MANGUERA ALIMENTADORA, COLOCACIÓN, EQUIPO, HERRAMIENTA, MANO DE OBRA Y TODO LO NECESARIO PARA SU CORRECTA EJECUCIÓN. | PZA | 1
XI |  | INSTALACION ELECTRICA E ILUMINACION
FUERZA A TABLERO
920 |  | TABLERO DE 12 POLOS PARA ALUMBRADO Y CONTACTOS CON UN INTERRUPTOR PRINCIPAL DE 2X60A, INLCUYE: INTERRUPTOR TERMOMAGNETICO DE 15A (7), INTERRUPTOR TERMOMAGNETICO DE 20A (2) | PIEZA | 1
930 |  | CABLE DE COBRE CAL. 4 AWG AISLAMIENTO THWN COLOR NEGRO 90°C 600 V MCA. CONDUCTORES MONTERREY | ML | 40
940 |  | CABLE DE COBRE CAL. 4 AWG AISLAMIENTO THWN COLOR ROJO 90°C 600 V MCA. CONDUCTORES MONTERREY | ML | 40
950 |  | CABLE DE COBRE CAL. 4 AWG AISLAMIENTO THWN COLOR BLANCO 90°C 600 V MCA. CONDUCTORES MONTERREY | ML | 40
960 |  | CABLE DE COBRE DESNUDO O VERDE CAL. 10 AWG | ML | 40
970 |  | TUBO CONDUIT DE 27 mm DIAM. PARED GRUESA GALVANIZADO. | ML | 40
980 |  | CONDULET LB DE 27 mm DIAM | PIEZA | 1
990 |  | CODO 90° DE 27 mm DIAM | PIEZA | 3
1000 |  | COPLE CONDUIT PARED DELGADA 27 MM DE DIAM., MCA. ANCLO. | PIEZA | 30
1010 |  | CONECTOR CONDUIT PARED DELGADA 19 MM DE DIAM., MCA. ANCLO. | PIEZA | 4
1020 |  | SOPORTE PARA TUBERIA TIPO OMEGA DE 27 MM (1") DE DIAM. INDIVIDUAL EN HORIZONTAL O EN COLUMNA VERTICAL INCLUYE: TAQUETE EXPANSOR DE 3/8" CON TORNILLO DE 1/4" | PIEZA | 20
1030 |  | SUMINISTRO E INSTALACIÓN DE BASE PARA MEDICION , INCLUYE; CARGO DIRECTO POR EL COSTO DE MANO DE OBRA Y MATERIALES REQUERIDOS, FLETE A OBRA, ACARREO, FIJACIÓN, LIMPIEZA Y RETIRO DE SOBRANTES FUERA DE OBRA, EQUIPO DE SEGURIDAD, INSTALACIONES ESPECÍFICAS, DEPRECIACIÓN Y DEMÁS CARGOS DERIVADOS DEL USO DE EQUIPO Y HERRAMIENTA, EN CUALQUIER NIVEL. | PIEZA | 1
1040 |  | SUMINISTRO Y COLOCACIÓN DE MUFA CALAVERA PARA TUBO CONDUIT DE 27MM, INCLUYE: CARGO DIRECTO POR EL COSTO DE MANO DE OBRA Y MATERIALES REQUERIDOS, FLETE A OBRA, ACARREO, CONEXIÓN, FIJACIÓN, LIMPIEZA Y RETIRO DE SOBRANTES FUERA DE OBRA, EQUIPO DE SEGURIDAD, INSTALACIONES ESPECÍFICAS, DEPRECIACIÓN Y DEMÁS CARGOS DERIVADOS DEL USO DE EQUIPO Y HERRAMIENTA, EN CUALQUIER NIVEL. | PIEZA | 1
ALUMBRADO
SUMINISTRO E INSTALACIÓN DE UNIDAD FLUORECENTE Y/O LED, E INSTALACIONES ELECTRICAS, INCLUYE: CARGO DIRECTO POR EL COSTO DE MANO DE OBRA Y MATERIALES REQUERIDOS, FLETE A OBRA, ACARREO, ARMADO, MONTAJE, SOPORTES, CONEXIÓN Y PRUEBA, LIMPIEZA Y RETIRO DE SOBRANTES FUERA DE OBRA, EQUIPO DE SEGURIDAD, INSTALACIONES ESPECIFICAS, DEPRECIACIÓN Y DEMÁS CARGOS DERIVADOS DEL USO DE EQUIPO Y HERRAMIENTA, EN CUALQUIER NIVEL
1050 |  | LUMINARIA INTERIOR LED TIPO SOBREPONER 3X10W, 127 V. MOD. 0F4016BBFA MCA. CONSTRULITA | PIEZA | 8
1060 |  | LUMINARIO EMPOTRADO ORIENTADO MCA ESTEVEZ SKU# 710704 MODELO# 19011-0, O SIMILAR, COLOR BLANCO, ACABADO MATE, LARGO 6.5 CMS. ANCHO 10 CMS. PROFUNDIDAD 10 CMS. CON LAMPARA HALOGENA DE 50 WATTS, INCLUYE BOTE INTEGRAL DE 10CMS DE DIAMETRO. | PIEZA | 7
1070 |  | LUMINARIO EXTERIOR PARA SOBREPONER EN MURO, 38W, 127 V. MOD. OU6070FBCB MCA. CONSTRULITA | PIEZA | 3
1080 |  | BASE SOCKET DE PORCELANA PARA FOCO DE 127 VCA. CON FOCO AHORRADOR PHILIPS DE 23 W. POTENCIA 120 W. | PIEZA | 5
1090 |  | APAGADOR SENCILLO DE 15 AMPS. 127V | PIEZA | 7
1100 |  | CABLE DE COBRE AISLAMIENTO THW-LS COLOR NEGRO, CAL. 12 AWG, 600 VOLTS, MCA. CONDUCTORES MONTERREY. | M.L. | 181
1110 |  | CABLE DE COBRE AISLAMIENTO THW-LS COLOR BLANCO, CAL. 12 AWG, 600 VOLTS, MCA. CONDUCTORES MONTERREY. | M.L. | 100
1120 |  | CABLE DE COBRE DESNUDO O VERDE CAL. 12 AWG, MCA. CONDUCTORES MONTERREY. | M.L. | 100
1130 |  | TUBERIA CONDUIT PARED DELGADA 19 MM DE DIAM. MCA. OMEGA | M.L. | 100
1140 |  | CONDULET TIPO LB DE 19 MM DE DIAM., OVALADA SERIE 9 LIGERA, CON TAPA Y EMPAQUE, MCA. COOPER CROUSE HINDS. | PZA | 7
1150 |  | CAJA CUADRADA DE LAMINA GALVANIZADA REFORZADA 4" X 4" DE ANCHO X 1 1/2" DE PROFUNDIDAD , INCLUYE TAPA CIEGA Y PIJAS. | PIEZA | 28
1160 |  | CAJA CUADRADA DE LAMINA GALVANIZADA REFORZADA 4" X 4" DE ANCHO X 1 1/2" DE PROFUNDIDAD CON MARCO REDUCTOR DE 4" X 2". | PIEZA | 7
1170 |  | CODO CONDUIT PARED DELGADA 19 MM DE DIAM., MCA. OMEGA. | PIEZA | 20
1180 |  | COPLE CONDUIT PARED DELGADA 19 MM DE DIAM., MCA. ANCLO. | PIEZA | 110
1190 |  | CONECTOR CONDUIT PARED DELGADA 19 MM DE DIAM., MCA. ANCLO. | PIEZA | 105
1200 |  | CONECTOR AISLADO ROSCABLE O DE COMPRESION PARA 2 CABLES CAL. # 10 AL 12 AWG. | PIEZA | 180
1210 |  | SOPORTE PARA TUBERIA TIPO OMEGA DE 27 MM (1") DE DIAM. INDIVIDUAL EN HORIZONTAL O EN COLUMNA VERTICAL INCLUYE: TAQUETE EXPANSOR DE 3/8" CON TORNILLO DE 1/4" | PIEZA | 55
CONTACTOS
1220 |  | CONTACTO DUPLEX POLARIZADO 15A. 127V | PIEZA | 15
1230 |  | CABLE DE COBRE AISLAMIENTO THW-LS COLOR NEGRO, CAL. 10 AWG, 600 VOLTS, MCA. CONDUCTORES MONTERREY. | M.L. | 240
1240 |  | CABLE DE COBRE DESNUDO O VERDE CAL. 10 AWG, MCA. CONDUCTORES MONTERREY. | M.L. | 100
1250 |  | TUBERIA CONDUIT PARED DELGADA 19 MM DE DIAM. MCA. OMEGA | M.L. | 100
1260 |  | CONDULET TIPO LB DE 19 MM DE DIAM., OVALADA SERIE 9 LIGERA, CON TAPA Y EMPAQUE, MCA. COOPER CROUSE HINDS. | PIEZA | 7
1270 |  | CAJA CUADRADA DE LAMINA GALVANIZADA REFORZADA 4" X 4" DE ANCHO X 1 1/2" DE PROFUNDIDAD , INCLUYE TAPA CIEGA Y PIJAS. | PIEZA | 11
1280 |  | CAJA CUADRADA DE LAMINA GALVANIZADA REFORZADA 4" X 4" DE ANCHO X 1 1/2" DE PROFUNDIDAD CON MARCO REDUCTOR DE 4" X 2". | PIEZA | 15
1290 |  | CODO CONDUIT PARED DELGADA 19 MM DE DIAM., MCA. OMEGA. | PIEZA | 11
1300 |  | COPLE CONDUIT PARED DELGADA 19 MM DE DIAM., MCA. ANCLO. | PIEZA | 90
1310 |  | CONECTOR CONDUIT PARED DELGADA 19 MM DE DIAM., MCA. ANCLO. | PIEZA | 80
1320 |  | CONECTOR AISLADO ROSCABLE O DE COMPRESION PARA 2 CABLES CAL. # 10 AL 12 AWG. | PIEZA | 130
1330 |  | SOPORTE PARA TUBERIA TIPO OMEGA DE 27 MM (1") DE DIAM. INDIVIDUAL EN HORIZONTAL O EN COLUMNA VERTICAL INCLUYE: TAQUETE EXPANSOR DE 3/8" CON TORNILLO DE 1/4" | PIEZA | 55
XII |  | AIRE ACONDICIONADO
MINISPLIT
1340 |  | SUMINISTRO E INSTALACION DE UNIDAD MINI SPLIT MARCA MIRAGE MODELO X3 O SIMILAR, DE 2.0 TON.-220 VOLTS, 24,000 BTU. INCLUYE: MATERIALES DE CONSUMO ( CINTAS, PEGAMENTOS, SELLADO, TORNILLERIA, TUBERIA DE OPVC C-40 DE 1" PARA DESCARGA ETC. ) ALINEACION, TRAZO, INSTALACION ELECTRICA, CABLEADO Y TUBERIA HASTA EL CENTRO DE CARGA, LIMPIEZA, HERRAMIENTA, EQUIPO , MANO DE OBRA Y TODO LO NECESARIO PARA SU CORRECTA EJECUCION. | PZA. | 2
1350 |  | SUMINISTRO E INSTALACIÓN DE BASES PARA CONDENSADORAS DE DISTINTAS CAPACIDADES. INCLUYE: SUMINISTRO DE MATERIALES, HERRAMIENTA, EQUIPO, MANO DE OBRA Y TODO LO NECESARIO PARA SU CORRECTA EJECUCIÓN. | PZA | 2
ABANICOS
1360 |  | ABANICO DE TECHO CON LUZ INTEGRADA DE 56" DE DIAMETRO MOD. C-5601LBN, O SIMILAR COLOR CHOCOLATE, ASPA METALICA, 127 VCA, 105 W. FLUJO DE AIRE 235 M3/MIN, CONTROL DE PARED, 5 VELOCIDADES, RUIDO MAXIMO DE AIRE 66 DB, CON LAMPARA DE 13 W. INCLUYE: SUMINISTRO DE MATERIAL, HERRAMIENTA EQUIPO, MANIOBRAS, INSTALACIÓN, PRUEBAS, AJUSTES, TODO LO NECESARIO PARA SU CORRECTA EJECUCIÓN Y MANO DE OBRA. | PZA | 2
XIII |  | ACABADOS
CIELOS
1370 |  | PINTURA VINIL-ACRILICA EN CIELOS MARCA COMEX O SIMILAR DOS MANOS COLOR SEGUN MUESTRA EN CIELOS. INCLUYE: SUMINISTRO DE MATERIAL, , PROTECCIÓN A AREAS ADYACENTES, SELLADOR VINIL ACRÍLICO MARCA COMEX O SIMILAR, ANDAMIOS, DESPERDICIOS, HERRAMIENTA, EQUIPO, MATERIAL DE CONSUMO, MANO DE OBRA, LIMPIEZA Y TODO LO NECESARIO PARA SU CORRECTA EJECUCIÓN. | M2 | 136
MUROS
1380 |  | PINTURA VINIL-ACRILICA EN MUROS MARCA COMEX O SIMILAR DOS MANOS COLOR SEGUN MUESTRA APROBADA. INCLUYE: SUMINISTRO DE MATERIAL, , PROTECCIÓN A AREAS ADYACENTES, SELLADOR VINIL ACRÍLICO MARCA COMEX O SIMILAR, ANDAMIOS, DESPERDICIOS, HERRAMIENTA, EQUIPO, MATERIAL DE CONSUMO, MANO DE OBRA, LIMPIEZA Y TODO LO NECESARIO PARA SU CORRECTA EJECUCIÓN. | M2. | 414
1390 |  | RECUBRIMIENTO PORCELANICO RECTIFICADO (CEMENTO) DE 40 CMS. X 60 CMS. ( 50 %) Y DE 60 CMS. X 60 CMS. ( 50 %) MARCA INTERCERAMIC, MODELO TRIO CEMENT, COLOR IVORY, O SIMILAR, ( PISO PARA USAR EN EL MURO) COLOCADO CON ADHESIVO CREST, HASTA UNA ALTURA DE DE 4.20 MTS. INCLUYE: SUMINISTRO DE MATERIAL, NIVELACION DE LA SUPERFICIE, COLOCADO CON ADHESIVO CREST, EMBOQUILLADO, CON BOQUICREST ANTIHONGO, LECHEREADO, CORTES, DESPERDICIOS, ACARREOS, ELEVACION DE MATERIALES, HERRAMIENTA, MATERIAL DE CONSUMO, LIMPIEZA Y TODO LO NECESARIO PARA SU CORRECTA EJECUCION Y MANO DE OBRA. | M2 | 42
1400 |  | RECUBRIMIENTO PORCELANICO RECTIFICADO (MADERA) DE 20 CMS. X 90 CMS. MARCA INTERCERAMIC, MODELO MADEIRA, COLOR SHELL, O SIMILAR, ( PISO PARA USAR EN EL MURO) COLOCADO CON ADHESIVO CREST, HASTA UNA ALTURA DE DE 4.00 MTS. INCLUYE: SUMINISTRO DE MATERIAL, NIVELACION DE LA SUPERFICIE, COLOCADO CON ADHESIVO CREST, EMBOQUILLADO, CON BOQUICREST ANTIHONGO, LECHEREADO, CORTES, DESPERDICIOS, ACARREOS, ELEVACION DEC MATERIALES, HERRAMIENTA, MATERIAL DE CONSUMO, LIMPIEZA Y TODO LO NECESARIO PARA SU CORRECTA EJECUCION Y MANO DE OBRA. | M2 | 12
1410 |  | AZULEJO CERAMICO ESMALTADO DE 30 CMS. X 30 CMS. EN MUROS Y BARRA DE LAVABO, MARCA INTERCERAMIC, MODELO UNIVERSAL MOSAIC DECOS, ( MOSAICO) COLOR CANVAS O SIMILAR, HASTA UNA ALTURA MAXIMA DE 3.00 MTS. INCLUYE: SUMINISTRO DE MATERIAL, ZAEPEO, NIVELACION DE LA SUPERFICIE, COLOCADO A HUESO CON ADHESIVO CREST, EMBOQUILLADO CON BOQUICREST ANTIHONGO, LECHEREADO, CORTES, DESPERDICIOS, ACARREOS, HERRAMIENTA, MATERIAL DE CONSUMO, LIMPIEZA Y TODO LO NECESARIO PARA SU CORRECTA EJECUCION Y MANO DE OBRA. | M2. | 8
1420 |  | AZULEJO CERAMICO ESMALTADO DE 30 CMS. X 60 CMS. EN MUROS DE AREAS DE BAÑOS Y ZINK, MARCA INTERCERAMIC, MODELO DENIM, COLOR SAGE O SIMILAR, HASTA UNA ALTURA MAXIMA DE 3.00 MTS. INCLUYE: SUMINISTRO DE MATERIAL, ZAEPEO, NIVELACION DE LA SUPERFICIE, COLOCADO A HUESO CON ADHESIVO CREST, EMBOQUILLADO CON BOQUICREST ANTIHONGO, LECHEREADO, CORTES, DESPERDICIOS, ACARREOS, HERRAMIENTA, MATERIAL DE CONSUMO, LIMPIEZA Y TODO LO NECESARIO PARA SU CORRECTA EJECUCION Y MANO DE OBRA. | M2. | 48
PISOS
1430 |  | PISO PORCELANICO SATINADO, DE 60 CMS X 60 CMS. MARCA INTERCERAMIC, MODELO STONEWALK, COLOR PERLA MATE, O SIMILAR, COLOCADO A HUESO CON ADHESIVO CREST Y BOQUILLA ANTIHONGOS, INCLUYE: SUMINISTRO DE MATERIAL, ZARPEO, NIVELACION DE LA SUPERFICIE, COLOCADO CON ADHESIVO CREST, EMBOQUILLADO, CON BOQUICREST ANTIHONGO, LECHEREADO, CORTES, DESPERDICIOS, ACARREOS, HERRAMIENTA, MATERIAL DE CONSUMO, LIMPIEZA Y TODO LO NECESARIO PARA SU CORRECTA EJECUCION Y MANO DE OBRA. | M2 | 136
1440 |  | ZOCLO PORCELANICO SATINADO, DE 10 CMS. X 60 CMS. MARCA INTERCERAMIC, MODELO STONEWALK, COLOR PERLA MATE, O SIMILAR, COLOCADO A HUESO CON ADHESIVO CREST Y BOQUILLA ANTIHONGOS, INCLUYE: SUMINISTRO DE MATERIAL, ZARPEO, NIVELACION DE LA SUPERFICIE, COLOCADO CON ADHESIVO CREST, EMBOQUILLADO, CON BOQUICREST ANTIHONGO, LECHEREADO, CORTES, DESPERDICIOS, ACARREOS, HERRAMIENTA, MATERIAL DE CONSUMO, LIMPIEZA Y TODO LO NECESARIO PARA SU CORRECTA EJECUCION Y MANO DE OBRA. | ML | 67
XIII |  | CANCELERIA
VENTANAS
1450 |  | VENTANA CORREDIZA DE CANCEL DE ALUMINIO COLOR BRONCE DE 2" CON CRISTAL TEMPLADO DE 6 MM TRANSLUCIDO, MEDIDAS 0.60 MTS DE ANCHO X 0.60 MTS DE ALTO. EN AREA DE BAÑOS. INCLUYE: SUMINISTRO Y COLOCACION, MATERIALES, HERRAJES, ELEMENTOS DE FIJACIÓN, HERRAMIENTA, EQUIPO, MANO DE OBRA Y TODO LO NECESARIO PARA SU CORRECTA EJECUCIÓN. (V-1) (VER DETALLE EN PLANOS) ( VERIFICAR MEDIDAS EN OBRA) | PZA | 2
1460 |  | VENTANA CORREDIZA DE CANCEL DE ALUMINIO COLOR BRONCE DE 2" CON CRISTAL TEMPLADO DE 6 MM TRANSLUCIDO, MEDIDAS 1.60 MTS DE ANCHO X 1.20 MTS DE ALTO, EN AREA DE SERVICIOS MULTIPLES. INCLUYE: SUMINISTRO Y COLOCACION, MATERIALES, HERRAJES, ELEMENTOS DE FIJACIÓN, HERRAMIENTA, EQUIPO, MANO DE OBRA Y TODO LO NECESARIO PARA SU CORRECTA EJECUCIÓN. (V-2) (VER DETALLE EN PLANOS) ( VERIFICAR MEDIDAS EN OBRA) | PZA | 2
1470 |  | VENTANA CORREDIZA DE CANCEL DE ALUMINIO COLOR BRONCE DE 2" CON CRISTAL TEMPLADO DE 6 MM TRANSLUCIDO, MEDIDAS 1.40 MTS. DE ANCHO X 1.20 MTS DE ALTO (PARA VENTANILLA DE ATENCIÓN AL PUBLICO).INCLUYE: SUMINISTRO Y COLOCACION, MATERIALES, HERRAJES, ELEMENTOS DE FIJACIÓN, HERRAMIENTA, EQUIPO, MANO DE OBRA Y TODO LO NECESARIO PARA SU CORRECTA EJECUCIÓN. (V-3) (VER DETALLE EN PLANOS) ( VERIFICAR MEDIDAS EN OBRA). | PZA | 1
PUERTAS
1480 |  | PUERTA DOBLE CORREDIZA DE ALUMINIO MARCA CUPRUM COLOR BRONCE DE 2" DE ESPESOR CON CRISTAL DE 6 MM. DE ESPESOR EN CLARO DE 1.60 MTS. X 2.20 MTS. O SIMILAR,EN AREA DE USOS MULTIPLES ( ACCESO LATERAL) INCLUYE: SUMINISTRO Y COLOCACION, JALADERAS, CIERRE CON SEGURO, MATERIALES, HERRAJES, ELEMENTOS DE FIJACION, HERRAMIENTA, EQUIPO, MANO DE OBRA Y TODO LO NECESARIO PARA SU CORRECTA EJECUCION. (P-2) ( VER DETALLE EN PLANOS). vERIFICAR MEDIDAS EN OBRA ) | PZA | 1
XIV |  | CARPINTERIA
PUERTAS
1490 |  | PUERTA EN DOS HOJAS DE MADERA EN CLARO DE 2.40 MTS. DE ANCHO X 2.20 MTS. DE ALTO, DE 3.5 CMS. DE BASTIDOR PINO, TIPO TAMBOR DE BANAK DE 6 MM. ACABADO NATURAL, TERMINADA CON SELLADOR Y LACA POLIESTER TRANSPARENTE, MARCA POLYFORM ACABADO MATE, EN ACCESO PRINCIPAL, INCLUYE: SUMINISTRO DE MATERIALES, FLETE, MANIOBRAS, INSTALACION, MARCO DE MADERA DE 2" X 1 1/2" , CHAPA DE MANIJA MARCA YALE CON LLAVE Y BOTON ACABADO LATON ANTIGUO O SIMILAR, EQUIPO, TORNILLERIA, ELEMENTOS DE FIJACION, HERRAMIENTA, EQUIPO, MANO DE OBRA Y TODO LO NECESARIO PARA SU CORRECTA EJECUCION. (P-1) (VER DETALLE EN PLANOS) ( VERIFICAR MEDIDAS EN OBRA) | PZA. | 1
1500 |  | PUERTA INTERIOR SENCILLA DE MADERA EN CLARO DE 1.15MTS. DE ANCHO X 2.20 MTS. DE ALTO, DE 3.5 CMS. DE BASTIDOR PINO, TIPO TAMBOR DE BANAK DE 6 MM. ACABADO NATURAL, TERMINADA CON SELLADOR Y LACA POLIESTER TRANSPARENTE, MARCA POLYFORM ACABADO MATE, EN AREA DE BODEGA, INCLUYE: SUMINISTRO DE MATERIALES, FLETE, MANIOBRAS, INSTALACION, MARCO DE MADERA DE 2" X 1 1/2" , CHAPA DE MANIJA MARCA YALE CON LLAVE Y BOTON ACABADO LATON ANTIGUO O SIMILAR, EQUIPO, TORNILLERIA, ELEMENTOS DE FIJACION, HERRAMIENTA, EQUIPO, MANO DE OBRA Y TODO LO NECESARIO PARA SU CORRECTA EJECUCION. (P-3) (VER DETALLE EN PLANOS) ( VERIFICAR MEDIDAS EN OBRA) | PZA. | 1
1510 |  | PUERTA INTERIOR SENCILLA DE MADERA EN CLARO DE 1.00 MTS. DE ANCHO X 2.20 MTS. DE ALTO, DE 3.5 CMS. DE BASTIDOR PINO, TIPO TAMBOR DE BANAK DE 6 MM. ACABADO NATURAL, TERMINADA CON SELLADOR Y LACA POLIESTER TRANSPARENTE, MARCA POLYFORM ACABADO MATE, EN ACCESO A BAÑO, INCLUYE: SUMINISTRO DE MATERIALES, FLETE, MANIOBRAS, INSTALACION, MARCO DE MADERA DE 2" X 1 1/2" , CHAPA DE MANIJA MARCA YALE CON LLAVE Y BOTON ACABADO LATON ANTIGUO O SIMILAR, EQUIPO, TORNILLERIA, ELEMENTOS DE FIJACION, HERRAMIENTA, EQUIPO, MANO DE OBRA Y TODO LO NECESARIO PARA SU CORRECTA EJECUCION. (P-4) (VER DETALLE EN PLANOS) ( VERIFICAR MEDIDAS EN OBRA){ | PZA. | 1
1520 |  | PUERTA EN DOS HOJAS DE MADERA EN CLARO DE 0.75 MTS. DE ANCHO X 2.20 MTS. DE ALTO, DE 3.5 CMS. DE BASTIDOR PINO, TIPO TAMBOR DE BANAK DE 6 MM. ACABADO NATURAL, TERMINADA CON SELLADOR Y LACA POLIESTER TRANSPARENTE, MARCA POLYFORM ACABADO MATE, EN ACCESO A BAÑO, INCLUYE: SUMINISTRO DE MATERIALES, FLETE, MANIOBRAS, INSTALACION, MARCO DE MADERA DE 2" X 1 1/2" , CHAPA DE MANIJA MARCA YALE CON LLAVE Y BOTON ACABADO LATON ANTIGUO O SIMILAR, EQUIPO, TORNILLERIA, ELEMENTOS DE FIJACION, HERRAMIENTA, EQUIPO, MANO DE OBRA Y TODO LO NECESARIO PARA SU CORRECTA EJECUCION. (P-5) (VER DETALLE EN PLANOS) ( VERIFICAR MEDIDAS EN OBRA) | PZA. | 1
1530 |  | PUERTA EN DOS HOJAS DE MADERA EN CLARO DE 1.00 MTS. DE ANCHO X 2.20 MTS. DE ALTO, DE 3.5 CMS. DE BASTIDOR PINO, TIPO TAMBOR DE BANAK DE 6 MM. ACABADO NATURAL, TERMINADA CON SELLADOR Y LACA POLIESTER TRANSPARENTE, MARCA POLYFORM ACABADO MATE, EN AREA DE ZINK, INCLUYE: SUMINISTRO DE MATERIALES, FLETE, MANIOBRAS, INSTALACION, MARCO DE MADERA DE 2" X 1 1/2" , CHAPA DE MANIJA MARCA YALE CON LLAVE Y BOTON ACABADO LATON ANTIGUO O SIMILAR, EQUIPO, TORNILLERIA, ELEMENTOS DE FIJACION, HERRAMIENTA, EQUIPO, MANO DE OBRA Y TODO LO NECESARIO PARA SU CORRECTA EJECUCION. (P-6) (VER DETALLE EN PLANOS) ( VERIFICAR MEDIDAS EN OBRA) | PZA. | 1
XV |  | HERRERIA
1540 |  | PUERTA SENCILLA EN COCHERA EN CLARO DE 1.40 MTS. X 2.55 MTS. DE ALTURA A BASE DE BASTIDOR PER 4" X 2" X 7.12 KG./M. PARTE INFERIOR DE PLACA 1/8" DE ESPESOR PARTE SUPERIOR FIERRO CUADRADOS VERTICALES DE 5/16" SOLDADOS A PLACA HORIZONTAL DE 2" X 3/8". INCLUYE: SUMINISTRO DE MATERIALES, FLETE, MANIOBRAS, INSTALACION, PORTACANDADO CORTES, DESPERDICIOS, LIMPIEZA, HERRAMIENTA, EQUIPO, MANO DE OBRA Y TODO LO NECESARIO PARA SU CORRECTA EJECUCION. (P-07) (VERIFICAR MEDIDAS) (VER DETALLES) | PZA. | 1
1550 |  | PUERTA CORREDIZA DE COCHERA EN CLARO DE 6.60 MTS. X 2.55 DE ALT. A BASE DE BASTIDOR PER 4" X 2" X 7.12 KG./M. PARTE INFERIOR DE PLACA 1/8" DE ESPESOR PARTE SUPERIOR FIERRO CUADRADOS VERTICALES DE 5/16" SOLDADOS A PLACA HORIZONTAL DE 2" X 3/8". INCLUYE: SUMINISTRO DE MATERIALES, FLETE, MANIOBRAS, INSTALACION, PORTACANDADO CORTES, DESPERDICIOS, LIMPIEZA, HERRAMIENTA, EQUIPO, MANO DE OBRA Y TODO LO NECESARIO PARA SU CORRECTA EJECUCION. (P-08) (VERIFICAR MEDIDAS) (VER DETALLES) | PZA. | 1
1555 |  | PUERTAS DE SALIDA DE EMERGENCIA MARCA BULL SAFE MODELO 11STD O SIMILAR DE 0.90 MTS. X 2.10 MTS. DE ALTURA, FABRICADA EN ACERO ROLADO EN FRIO CALIBRE 18 Y MARCO DE 1 SOLA PIEZA CALIBRE 16 CON HOJA RELLENA DE LANA MINERAL DE ALTA DENSIDAD Y REFURZOS INTERNOS DE ACERO O SIMILAR. INCLYYE: SUMINISTRO DE MATERIALES, HERRAMIENTA, EQUIPO, BARRA ANTIPANICO SENCILLA CON CERRADURA PARA APERTURA EXTERIOR, ACABDO PRIMARIO ANTICORROSIVO, TOPE DE PISO USO RUDO, BISAGRAS EMBALERADAS PARA USO ADECUADO CON CIERRA PUERTAS, MARCO METALICO EN UN CLARO DE 1.00 MTS. DE ANCHO X 2.17 MTS. DE ALTURA PARA COLOCAR LA PUERTA DE 0.90 MTS. X 2.10 MTS. DE ALTURA, COLOCACION, MANIOBRAS, FLETE, RESANES, TODO LO NECESARIO PARA SU CORRECTA EJECUCION Y MANO DE OBRA, ( AJUSTAR MEDIDAS EN OBRA). | PZA | 1
XVII |  | VARIOS
1560 |  | SEÑALAMIENTO INFORMATIVO INTERIOR BASADO DE 25 X 35 CMS. EN LAS NORMAS OFICIALES, DISEÑADO CON VINIL ADHERIBLE CON TINTA NORMAL O FOTO LUMINICENSIA MEDIDAS VARIABLES SEGÚN EL ESPACIO. INCLUYE: SUMINISTRO, INSTALACION, ACCESORIOS, EQUIPO, HERRAMIENTA, MANO DE OBRA Y TODO LO NECESARIO PARA SU CORRECTA INSTALACION. | PZA. | 15
1565 |  | SONDEO DE VERIFICACION DE ESTRATO PARA CIMENTACION, INCLUYE: PRUEBAS DE LABORATORIO, REPORTE DEL LABORATORIO REPONSABLE, MAQUINARIA, EQUIPO, HERRAMIENTA, MANO DE OBRA | PZA | 2
1570 |  | SUMINISTRO Y COLOCACION DE LOGOTIPO DE 1.60 X 1.30 MTS, EN LAMINA DE ALUMNIO CON REALCE DE 6 CMS EN ACABADO NATURAL, ANCLADO A MURO INCLUYE: SUMINISTRO, INSTALACION, ACCESORIOS, EQUIPO HERRAMIENTA, MANO DE OBRA Y TODO LO NECESARIO PARA SU CORRECTA INSTALACION. | PZA | 1
1580 |  | IMPERMEABILIZACION CON THERMOTEK DOBLE ACCION EN AREA DE LOSAS, PRETILES, SELLADO DE GRIETAS, UNA CAPA DE FIBRA POLIESTER REFORZADA EN JUNTAS, PRETIL Y DONDE SEA NECESARIO, DOS CAPAS DE THERMOTEK DOBLE ACCION (GARANTIA 5 AÑOS), O SIMILAR. INCLUYE: SUMINISTRO DE MATERIAL, DESPERDICIO, ACARREOS, ELEVACIONES, LIMPIEZA, HERRAMIENTA, EQUIPO, MANO DE OBRA Y TODO LO NECESARIO PARA SU CORRECTA EJECUCION. | M2 | 162
1590 |  | LIMPIEZA FINAL DE OBRA AL TERMINO DE LOS TRABAJOS PARA LA ENTREGA, CONSIDERAR LA LIMPIEZA DURANTE EL PROCESO CONSTRUCTIVO. INCLUYE. LIMPIEZA GENERAL, TIRO DE BASURA, ESCOMBRO, MATERIAL, SOBRANTE, DESPERDICIOS, ACARREOS, CARGA Y RETIRO FUERA DE L AOBRA, MANO DE OBRA, HERRAMIENTA, EQUIPO Y TODO LO NECESARIO PARA SU CORRECTA EJECUCION. | M2. | 173
1600 |  | FUMIGACION DE AREAS CUBIERTAS Y PASILLO DE SERVICIO A BASE DE PIRETRINAS SIN OLOR, CONTRA INSECTOS Y ROEDORES (RATAS, CUCARACHAS, HORMIGAS, ETC.) . INCLUYE: SUMINISTRO DE MATERIAL, APLICACIÓN, MANIOBRAS, LIMPIEZA, EQUIPO, HERRAMIENTA, MANO DE OBRA Y TODO LO NECESARIO PARA SU CORRECTA EJECUCION. | M2. | 154
1610 |  | TRAMITE Y CONTRATOS ANTE CFE. INCLUYE: GASTOS DE TRAMITACION Y TODO O NECESARIO PARA SU CORRECTA EJECUCION. | PZA. | 1
1620 |  | TRAMITES Y CONTRATO ANTE AGUA Y DRENAJE. INCLUYE: GASTOS DE TRAMITACION Y TODO LO NECESARIO PARA SU CORRECTA EJECUCION. | PZA. | 1
1630 |  | TRAMITES Y PAGOS UNIDAD VERIFICADORA | PZA. | 1
1640 |  | PLANO DE OBRA TERMINADA, ELABORADOS EN AUTOCAD 2010, EN ARCHIVO ELECTRONICO (CD) E IMPRESO EN PAPEL BOND DE 60 X 90 A ESCALA 1:100, TODA LA PAPELERIA DEBE ESTAR FIRMADA. | PZA. | 1
[6 empty] | SUBTOTAL | 0
[6 empty] | 16% IVA | 0
[6 empty] | TOTAL | 0
IMPORTE TOTAL CON LETRA:

## Hoja1
TABLERO DE ALUMBRADO Y DISTRIBUCION TIPO NQOD DE 42 POLOS, INTERRUPTOR PRINCIPAL DE 150 AMPS., 3 FASES, 4 HILOS, 220/127 VOLTS, 14" DE ANCHO, CAT. NQOD424AB21, MCA. SQUARE-D.
CANTIDAD: 1
APAGADOR SENCILLO DE 15 AMPS., 277 VOLTS
CANTIDAD:20
APAGADOR SENCILLO PARA VAIVEN DE 15 AMPS., 277 VOLTS
CANTIDAD:2