## Cancha
FOLIO No.
SECRETARIA DE INFRAESTRUCTURA
SUBSECRETARIA DE CONSTRUCCION
DIRECCION DE PROYECTOS
PROYECTO : CONSTRUCCIÓN DE CANCHA DE FÚTBOL RÁPIDO
| OBRA : CONSTRUCCIÓN DE CANCHA DE FÚTBOL RÁPIDO | [5 empty] | ANEXO
UBICACION : LA ESCONDIDA
MUNICIPIO : AGUALEGUAS
[5 empty] | LICITACION: |  | FECHA:
CONSECUTIVO | No. CPTO. | CONCEPTO | UNID. | CANT. | P.U. | PRECIO CON LETRA | IMPORTE
PRELIMINARES
TRAZO Y NIVELACION
10 | 12120002 | TRAZO Y NIVELACIÓN DE LA OBRA, UTILIZANDO BANCOS DE NIVEL GEOREFRENCIADOS Y ESTABLECIENDO REFERENCIAS DE CAMPO, INCLUYE: BRIGADA DE TOPOGRAFIA DURANTE EL TIEMPO QUE DURE LA OBRA, EQUIPO, MATERIALES, HERRAMIENTA Y MANO DE OBRA. | M2 | 722.2 |  |  | 0
20 | 12140014 | RETIRO DE ÁRBOLES EN EL PREDIO, INCLUYE: EXCAVACION, GRUA Y MANIOBRAS, CARGA, TRASLADO A VIVERO AUTORIZADO POR LA DEPENDENCIA, DESCARGA, HERRAMIENTA, EQUIPO Y MANO DE OBRA. | PZA | 5 |  |  | 0
30 |  | DEMOLICION DE ELEMENTO DE CONCRETO UTILIZADO ACTUALMENTE COMO BANCA DE 1.20 X 0.50, INC. CORTE CON DISCO Y COMPRESOR, CARGA Y RETIRO DEL MATERIAL FUERA DE LA OBRA A TIRO LIBRE, VOLUMEN MEDIDO EN SECCION, HERRAMIENTA EQUIPO Y MANO DE OBRA. | PZA | 2 |  |  | 0
40 |  | DEMOLICION DE ELEMENTO DE CONCRETO UTILIZADO ACTUALMENTE COMO MESA DE 1.20 X 0.80, INC. CORTE CON DISCO Y COMPRESOR, CARGA Y RETIRO DEL MATERIAL FUERA DE LA OBRA A TIRO LIBRE, VOLUMEN MEDIDO EN SECCION, HERRAMIENTA EQUIPO Y MANO DE OBRA. | PZA | 1 |  |  | 0
50 | 12140051 | DEMOLICION DE MURO DE BLOCK DE 15 CM. DE ESPESOR. INCLUYE: CARGA Y RETIRO DE ESCOMBRO FUERA DE LA OBRA A TIRO LIBRE, RESANES, MANIOBRAS, LIMPIEZA, HERRAMIENTA, EQUIPO, MANO DE OBRA Y TODO LO NECESARIO PARA SU CORRECTA EJECUCION. | M2 | 61 |  |  | 0
51 |  | DEMOLICIÓN DE ASADOR DE MURO DE BLOCK DE 15CM. DE ESPESOR, INCLUYE: DEMOLICIÓN DE BASE DE CONCRETO, MANIOBRAS, CARGA, DESCARGA FUERA DE LA OBRA, HERRAMIENTA, EQUIPO Y MANO OBRA. | PZA | 1 |  |  | 0
52 |  | DEMOLICIÓN DE FIRME (BAÑO) DE CONCRETO SIMPLE DE HASTA 10 CM DE ESPESOR, POR MEDIOS MECANICOS O MANUALES, VOLUMEN MEDIDO EN SECCION INCLUYE: MANO DE OBRA, MAQUINARIA, HERRAMIENTA, EQUIPO, EQUIPO DE CORTE, TRASPALEO Y ACAMELLONAMIENTO DE MATERIAL PARA SU RET | M2 | 20 |  |  | 0
53 |  | DEMOLICIÓN DE LOSA (BAÑO) DE CONCRETO ARMADO DE HASTA 15 CM DE ESPESOR, POR MEDIOS MECANICOS O MANUALES, VOLUMEN MEDIDO EN SECCION INCLUYE: MANO DE OBRA, MAQUINARIA, HERRAMIENTA, EQUIPO, EQUIPO DE CORTE, TRASPALEO Y ACAMELLONAMIENTO DE MATERIAL PARA SU RET | M2 | 20 |  |  | 0
60 |  | RETIRO DE CANASTA DE BÁSQUETBOL A BASE DE TUBO METALICO 4" DE DIAMETRO, INCLUYE: DEMOLICION DE BASE DE CONCRETO, MANIOBRAS, CARGA, DESCARGA FUERA DE LA OBRA, HERRAMIENTA, EQUIPO Y MANO OBRA. | PZA | 2 |  |  | 0
DEMOLICION, DESMANTELAMIENTO Y RETIROS
70 | 14100003 | LIMPIEZA Y DESHIERBE DEL AREA POR MEDIOS MANUALES O MECANICOS, INCLUYE: MAQUINARIA, EQUIPO, CARGA, DESCARGA Y ACARREOS HASTA LUGAR INDICADO POR LA SUPERVISIÓN HERRAMIENTA Y MANO DE OBRA. | M2 | 722.2 |  |  | 0
80 |  | RETIRO DE PUERTAS Y MARCOS METÁLICOS CON RECUPERACIÓN, INCLUYE: MATERIAL HERRAMIENTA MANO DE OBRA Y TODO LO NECESARIO PARA SU CORRECTA EJECUCIÓN. | PZA | 2 |  |  | 0
81 |  | RETIRO DE INODORO (W.C) EXISTENTE EN BAÑOS SIN RECUPERACION, INCLUYE: CARGA Y RETIRO AL LUGAR INDICADO POR EL SUPERVISOR , MANIOBRAS, LIMPIEZA, HERRAMIENTA, EQUIPO, MANO DE OBRA Y TODO LO NECESARIO PARA SU CORRECTA EJECUCION. | PZA | 2 |  |  | 0
82 |  | RETIRO DE LAVABO EXISTENTE EN BAÑOS SIN RECUPERACION, INCLUYE: CARGA Y RETIRO AL LUGAR INDICADO POR EL SUPERVISOR , MANIOBRAS, LIMPIEZA, HERRAMIENTA, EQUIPO, MANO DE OBRA Y TODO LO NECESARIO PARA SU CORRECTA EJECUCION. | PZA | 2 |  |  | 0
MOVIMIENTO DE TIERRAS
EXCAVACIONES Y PERFORACIONES
90 | 14160001 | CORTE EN MATERIAL TIPO I Y II, PARA FORMACION DE CAJA, POR MEDIOS MANUALES, VOLUMEN MEDIDO EN SECCION, INCLUYE: HERRAMIENTA, EQUIPO, MANO DE OBRA Y ACAMELLONAMIENTO PARA SU POSTERIOR RETIRO. | M3 | 144.44 |  |  | 0
ESCARIFICACIÓN Y COMPACTACIÓN
100 | 14180004 | ESCARIFICACION DE 15 CM DE PROFUNDIDAD DE LA CAMA DE CORTE, COMPACTADO AL 95% MINIMO DE SU PVSM AASHTO STANDARD, ESTABILIZADA CON EL 5% DE CAL DE 1RA EN SACO (85% DE HIDRÓXIDO DE CALCIO), INCLUYE: AGUA, MAQUINARIA, HERRAMIENTA, EQUIPO Y MANO DE OBRA. | M2 | 722.2 |  |  | 0
101 |  | BASE DE 10 CMS. DE ESPESOR COMPACTO AL 95% DE SU P.V.S.M. PORTER CON MATERIAL DE CALIZA TRITURADA DE CANTERA O SIMILAR, CALIDAD BASE, SEGUN PRUEBAS DE LABORATORIO Y UN CBR MINIMO DE 80% SEGUN ART. 59, 60, 61,62 Y 63 DE LA LCRPENL. INCLUYE: SUMINISTRO DE MATERIALES, AGUA, MAQUINARIA, EQUIPO Y MANO DE OBRA DE ACUERDO A LA LEY PARA LA CONSTRUCCION Y REHABILITACION DE PAVIMENTOS DEL ESTADO DE NUEVO LEON, PUBLICADO EN PERIODICO OFICIAL DE 11 SEPTIEMBRE 2009, DECRETO #425 | M2 | 722.2 |  |  | 0
102 | 16140001 | RIEGO DE IMPREGNACION CON EMULSION ASFALTICA TIPO ECI-60 O EQUIVALENTE A RAZON DE 1.5 LTS/M2, QUE GARANTICE UNA PENETRACION DEL PRODUCTO, MINIMO 4 MM. A LAS 24 HRS. DE ACUERDO CON LAS NORMAS DE LA SCT, Y LOS ART. 88, 89, 90, 91 Y 92 DE LA LEY PARA LA CONSTRUCCION Y REHABILITACION DE PAVIMENTOS DEL ESTADO DE NUEVO LEON, PUBLICADO EN PERIODICO OFICIAL DE 11 SEPTIEMBRE 2009, DECRETO # 425, INCLUYE: BARRIDO MECANICO PREVIO, MATERIALES, MAQUINARIA, EQUIPO, DESPERDICIOS, HERRAMIENTA Y MANO DE OBRA. | M2 | 722.2 |  |  | 0
INFRAESTRUCTURA Y SERVICIOS URBANOS
ALUMBRADO
110 | 18180048 | SUMINISTRO E INSTALACIÓN DE POLIDUCTO COLOR NARANJA DE 50 MM. DE DIAM. (2") ENTERRADO A 65 CMS. Y RECUBIERTO 5 CMS. DE CONCRETO (F'C=100 KG/CM2).INCLUYE: SUMINISTRO DE MATERIALES,GUÍA DE ALAMBRE GALVANIZADO, CORTES, DESPERDICIOS HERRAMIENTA Y MANO DE OBRA | ML | 170 |  |  | 0
120 | 18180049 | SUMINISTRO E INSTALACION DE CABLE MULTIPLE (2+1) EN CAL 6 DE ALUMINIO DE LA MARCA CONDUMEX O SIMILAR INCLUYE: MATERIALES, INSTALACION, PUNTAS, PRUEBAS, HERRAMIENTA, EQUPIO Y MANO DE OBRA. | ML | 170 |  |  | 0
130 | 18180050 | SUMINISTRO Y COLOCACION DE REGISTRO ELECTRICO CON TAPA PARA ALUMBRADO PUBLICO, FIBRA DE VIDRIO Y CONCRETO POLIMERICO, MARCA ANTARES O SIMILAR, DE 10" DE DIAMETRO Y 40 CM. DE PROFUNDIDAD. INCLUYE: EXCAVACIONES, FIJACION O ENCOFRADO CON CONCRETO POBRE, MATERIALES, EQUIPOS, HERRAMIENTAS Y MANO DE OBRA. | PZA | 5 |  |  | 0
140 | 18180051 | REGISTRO DE .90 X .90 X .90 MTS. DE MUROS DE TABIQUE ROJO COCIDO ASENTADO CON MEZCA CEMENTO ARENA 1.5 CON ACABADO PULIDO EN EL INTERIOR CON TAPA DE 8 CMS. DE ESPESOR DE CONCRETO DE FC=150 KG/CM2 CON MARCO Y CONTRAMARCO DE ANGULO 3"X3" . INCLUYE: MATERIALES HERRAMIENTA Y MANO DE OBRA. | PZA | 1 |  |  | 0
150 |  | SUMINISTRO Y COLOCACION DE CONJUNTO DE ILUMINACIÓN CONFORMADO POR UNA LUMINARIA TIPO PROYECTOR RAYO LAZER DE 1000 W DE ADITIVO METALICO 220V. MODELO RAYO-1000 O SIMILAR Y POSTE SEGÚN PROVEEDOR. INCLUYE: ACARREO, EQUIPO, HERRAMIENTA, MONTAJE, INSTALACIÓN Y MANO DE OBRA. | PZA | 4 |  |  | 0
SUBESTRUCTURA
CIMENTACIÓN
160 | 20140007 | CIMBRA Y DESCIMBRA COMÚN PARA DALAS DE DESPLANTE, MEDIDA A LINEAS DE PROYECTO, UTILIZANDO MADERA, LOS TROQUELES Y DEMAS REFUERZOS SERÁN DISEÑADOS POR EL CONTRATISTA, ASI COMO MOLDURAS Y CHAFLANES RESPETANDO LA GEOMETRIA DE LAS MISMAS, INCLUYE: TRAZO, FABRICACIÓN, CORTE, HABILITACION, DESPERDICIOS, COLOCACION, MATERIALES, MANO DE OBRA, EQUIPO Y OBRA FALSA | M2 | 41.56 |  |  | 0
170 | 20140008 | ACERO DE REFUERZO EN DALAS DEDESPLANTE A BASE DE VARILLAS CORRUGADAS DE Fy=4,200 KG/CM2, AMARRADO EN EL LUGAR CON ALAMBRE RECOCIDO, INCLUYE: MATERIALES, CORTES, DESPERDICIOS, TRASLAPES (VER DETALLES DEL REFUERZO EN PLANOS), HABILITADO, COLOCACIÓN, ACARREOS, GANCHOS, SILLETAS, HERRAMIENTA, EQUIPO Y MANO DE OBRA | KG | 413 |  |  | 0
180 | 20140009 | CONCRETO PREMEZCLADO EN PLANTA DOSIFICADORA PARA DALAS DE DESPLANTE DE FC=250 KG/CM2, TMA 3/4", REVENIMIENTO DE 16-18 CM, COLADO SEGÚN LAS NORMAS DEL ACI, CURADO CON MEMBRANA.INCLUYE: SUMINISTRO, COLOCACIÓN, VIBRADO, BOMBEO, DESPERDICIOS, MANO DE OBRA, HERRAMIENTAS Y EQUIPO. | M3 | 3.2 |  |  | 0
MUROS, DALAS Y CASTILLOS
200 | 24180006 | CASTILLO DE CONCRETO DE 15 X 15 CM, FABRICADO CON CONCRETO PREMEZCLADO EN PLANTA DOSIFICADORA DE F'C=250 KG/CM2, ARMADO CON 4 VRS. #4 Y ESTRIBOS DE #2 @20CM. INCLUYE: MATERIALES, CIMBRA, DESCIMBRA, CURADO DE CONCRETO, ACERO DE REFUERZO, CORTES, ALAMBRE RECOCIDO, HERRAMIENTA, EQUIPO, ELEVACIONES, ACARREOS, ANDAMIAJES Y MANO DE OBRA | ML | 55.2 |  |  | 0
210 | 24180010 | SUMINISTRO Y CONSTRUCCION DE CERRAMIENTO DE CONCRETO DE 15 X 20 CM, FABRICADO CON CONCRETO PREMEZCLADO EN PLANTA DOSIFICADORA DE FC=250 KG/CM2, ARMADO CON 4 VRS. 1/2" Y ESTRIBOS DE ALAMBRON @20CM. INCLUYE: MATERIALES, CIMBRA, DESCIMBRA, CURADO DE CONCRETO, ACERO DE REFUERZO, CORTES, ALAMBRE RECOCIDO, HERRAMIENTA, EQUIPO, ELEVACIONES, ACARREOS, ANDAMIAJES Y MANO DE OBRA | ML | 103.01 |  |  | 0
220 |  | MURO DE BLOCK DE CONCRETO DE 15X20X40 CM. CON VARILLA #4 @ 60CM AHOGADA EN CONCRETO, ASENTADO CON MORTERO CEMENTO-ARENA PROP. 1:4. INCLUYE: SUMINISTRO Y COLOCACION DE MATERIALES, ACARREO, ELEVACIONES, ANDAMIAJES, TRAZOS, CORTES, DESPERDICIOS , RETIRO DE SOBRANTES FUERA DE LA OBRA, EQUIPO, HERRAMIENTA Y MANO DE OBRA EN CUALQUIER NIVEL. | M2 | 217.99 |  |  | 0
230 | 24180013 | ZARPEO Y AFINE CON MORTERO CEMENTO ARENA 1:5, A PLOMO Y REGLA, REPELLADO FINO, 1.5CM. DE ESPESOR PROMEDIO, INCLUYE: MATERIALES, FLETES , DESPERDICIO, ACARREO HASTA EL LUGAR DE SU UTILIZACIÓN, PICADO DE LAS ÁREAS DE CONCRETO, ELABORACIÓN DE MORTERO, MAESTREADO, PERFILADO, REMATES, EMBOQUILLADO, LIMPIEZA Y RETIRO DE SOBRANTES FUERA DE OBRA, EQUIPO DE SEGURIDAD, MANO DE OBRA,HERRAMIENTA Y EQUIPO, EN CUALQUIER NIVEL. | M2 | 435.98 |  |  | 0
ACABADOS
MUROS
240 | 44140005 | COLOCACIÓN DE PINTURA ACRILICA EN MUROS TIPO VINIMEX TOTAL MARCA COMEX O SIMILAR EN CALIDAD Y PRECIO DOS MANOS COLOR SEGUN MUESTRA. INCLUYE: SUMINISTROS, PROTECCIÓN DE AREAS ADYACENTES, SELLADOR 5 X 1 MARCA COMEX O SIMILAR, ANDAMIOS, DESPERDICIOS, HERRAMIENTA, EQUIPO, MATERIAL DE CONSUMO, MANO DE OBRA Y TODO LO NECESARIO PARA SU CORRECTA EJECUCIÓN. | M2 | 435.98 |  |  | 0
JARDINERÍA Y ARBORIZACIONES
PASTO
241 |  | SUMINISTRO Y COLOCACIÓN DE MALLA ANTIHIERBAS DE POLIPROPILENO NO TEJIDO, DE 150 MM/S DE PERMEABILIDAD AL AGUA, EXPRESADA COMO ÍNDICE DE VELOCIDAD, SEGÚN ISO 11058, Y 90 G/M² DE MASA SUPERFICIAL, INCLUYE: HERRAMIENTA, MANO DE OBRA Y TODO LO NECESARIO PARA SU CORRECTA EJECUCIÓN. | M2 | 703 |  |  | 0
250 | 52100007 | SUMINISTRO Y COLOCACIÓN DE PASTO SINTÉTICO TIPO COMFORTPLAY LS-30 A BASE DE FIBRA 100% DE POLIETILENO Y YARN SIZ 8000 DENIER FIBRATADO DE 3/8" DE ESPESOR CON UNA ALTURA DE PELO DE 45 MM, CON UN FONDO PRIMARIO DE DOBLE TEJIDO DE POLIETILENO Y FONDO SECUNDA, INCLUYE: EL SUMINISTRO DE MATERIALES, MANO DE OBRA PARA SU INSTALACIÓN, HERRAJES Y/O ELEMENTOS PARA SU FIJACIÓN, CORTES Y TODO LO NECESARIO PARA LA CORRECTA EJECUCION DE LOS TRABAJOS Y SU PUESTA EN FUNCIONAMIENTO | M2 | 703 |  |  | 0
EQUIPAMIENTO URBANO
MALLA PERIMETRAL
260 |  | SUMINISTRO E INSTALACIÓN DE MALLA CICLÓNICA CAL 10.50 SOPORTADA EN ESTRUCTURA A BASE DE TUBO DE 2" Y 1 1/2" A CADA 3 MTS, ACABADO EN PINTURA, ALTURA EGÚN PLANOS. INCLUYE PINTURA DE ESMALTE (TONOS INDICADOS EN LA SUPERVISIÓN), MATERIALES, EQUIPO, HERRAMIENTA, ANDAMIOS, SOLDADURA, FIJACIONES, MANO DE OBRA Y TODO LO NECESARIO PARA SU CORRECTA EJECUCIÓN. NOTA: TODAS LAS UNIONESDE ESTRUCTURA METALIZADA LLEVARÁN SOLDADURA PERIMETRAL. | M2 | 237.84 |  |  | 0
PORTERIAS
270 |  | SUMINISTRO Y COLOCACION DE PORTERIA DE TUBO DE ACERO REDONDO DE 3" Ø CED.40 DE 4.00 MTS X 2.07MTS; 2 POSTES DE 2.07 MTS ALTURA LIBRE ANCLADOS EN BASE DE CONCRETO F'C= 250KG/CM2 DE 60 X 60 X 80 CMS, INCLUYE: ACCESORIOS PARA ENSAMBLES, SOPORTE PARA RED EN ESQUINAS A BASE DE TUBO DE 1" Ø SOLDADURA, EXCAVACIÓN, RED A BASE DE HILO DE NYLON, HERRAMIENTA, MANO DE OBRA, EQUIPO Y TODO LO NECESARIO PARA SU CORRECTA EJECUCION. | PZA | 2 |  |  | 0
BAÑOS
270 | 24180011 | MURO DE BLOCK DE CONCRETO DE 15X20X40 CM. ASENTADO CON MORTERO CEMENTO-ARENA PROP. 1:4. INCLUYE: SUMINISTRO Y COLOCACION DE MATERIALES, ACARREO, ELEVACIONES, ANDAMIAJES, TRAZOS, CORTES, DESPERDICIOS , RETIRO DE SOBRANTES FUERA DE LA OBRA, EQUIPO, HERRAMIENTA Y MANO DE OBRA EN CUALQUIER NIVEL. | M2 | 63 |  |  | 0
280 | 22260001 | CIMBRA Y DESCIMBRA APARENTE AREA DE CONTACTO PARA LOSA, MEDIDA A LINEAS DE PROYECTO, UTILIZANDO TRIPLAY DE PINO DE 3/4" DE ESPESOR, LOS TROQUELES Y DEMAS REFUERZOS SE DISEÑARAN POR EL CONTRATISTA, ASI COMO MOLDURAS Y CHAFLANES RESPETANDO LA GEOMETRIA DE LAS MISMAS. INCLUYE: TRAZO, FRONTERA, FABRICACIÓN, CORTES, DESPERDICIOS, HABILITACION, COLOCACION, MATERIALES, MANO DE OBRA, OBRA FALSA Y EQUIPO. | M2 | 19.2 |  |  | 0
290 | 22260007 | CONCRETO PREMEZCLADO EN PLANTA DOSIFICADORA PARA LOSAS DE F'c=250 KG/CM2, TMA 3/4", REVENIMIENTO MINIMO DE 16CM, COLADO SEGÚN LAS NORMAS DEL ACI, CURADO CON MEMBRANA. INCLUYE: SUMINISTRO, BOMBEO, COLOCACIÓN, VIBRADO, DESPERDICIOS, MANO DE OBRA Y EQUIPO. | M3 | 2.304 |  |  | 0
300 | 14160002 | EXCAVACIONES EN MATERIAL TIPO I Y II PARA CIMENTACIONES POR MEDIOS MECÁNICOS, VOLUMEN MEDIDO EN SECCION, INCLUYE: AFINE, TALUDES DE LA EXCAVACIÓN, MAQUINARIA, HERRAMIENTA, EQUIPO, MANO DE OBRA Y ACAMELLONAMIENTO PARA SU POSTERIOR RETIRO O REUTILIZACIÓN. | M3 | 5.7 |  |  | 0
310 | 24180050 | DALA DE DESPLANTE DE 20 X 20 CM. DE SECCIÓN, ARMADA CON 4 VARILLAS DEL NO. 4 A.R. Y ESTRIBOS DEL NO. 2 A CADA 20 CM. CON CONCRETO FC=250 KG/CM2. CON CIMBRA COMÚN, INCLUYE: MATERIALES, EQUIPO, HERRAMIENTA, MANO DE OBRA Y TODO LO NECESARIO PARA SU CORRECTA EJECUCIÓN. | ML | 19 |  |  | 0
320 |  | SUMINISTRO Y CONSTRUCCIÓN DE PLANTILLA DE CONCRETO DE F'C=100KG/CM2 AGREGANDO MAXIMO 38 MM HECHO EN OBRA DE 5CMS. DE ESPESOR PARA DESPLANTE DE ESTRUCTURAS, INCLUYE: MATERIALES, LIMPIEZA, MANO DE OBRA Y HERRAMIENTA. | M2 | 6 |  |  | 0
330 | 20140013 | ZAPATA DE 1.00 X 1.00 X 0.30 M DE CONCRETO PREMEZCLADO F´C= 250KG/CM2 REFORZADA CON PARRILLA DE VR 1/2" @ 20 CMS EN AMBOS SENTIDOS. INCLUYE: SUMINISTRO E INSTALACION, MATERIALES, CIMBRA Y DESCIMBRA, CORTES, TRASLAPES, HABILITADO DEL ACERO, SILLETAS, AMARRES, COLADO, VIBRADO, CURADO, HERRAMIENTA, EQUIPO, MANO DE OBRA Y TODO LO NECESARIO PARA SU CORRECTA EJECUCION | PZA | 6 |  |  | 0
340 | 24140001 | FIRME DE 12CM DE ESPESOR, CONCRETO PREMEZCLADO EN PLANTA DOSIFICADORA DE FC=250 K/CM2, TAMAÑO MÁXIMO DE AGREGADO DE 19 MM, REFORZADO CON MALLA ELECTROSOLDADA 6X6- 4/4, ACABADO DEFINIDO POR LA DIRECCION DE OBRA. INCLUYE: AFINE DE MATERIAL DESCUBIERTO Y COMPACTADO AL 95% DE SU P.V.S.M., SUMINISTRO DE MATERIALES, TRANSPORTE, BOMBEO, COLOCACIÓN, VIBRADO, CURADO, AGUA, CORTES, DESPERDICIOS, TRASLAPES, ALAMBRE, SILLETAS, HERRAMIENTA, PRUEBAS DE LABORATORIO, JUNTAS, EQUIPO Y MANO DE OBRA. | M2 | 19.2 |  |  | 0
350 |  | SUMINISTRO Y COLOCACION DE LAVABO DE PEDESTAL, 4", MCA. CATO MOD. JAZMÍN O EQUIVALENTE, EN COLOR BLANCO. INCLUYE: LLAVE INDIVIDUAL CON MANERAL , TRAMPA P, COFLEX, VÁLVULA ESFERA ROSCADA DE 25MM (1") Ø, 125 LB/PULG², MATERIALES, MANO DE OBRA, HERRAMIENTA, ACARREO, FLETE A OBRA DEL MATERIAL, FIJACION, PRUEBAS, AJUSTE Y RETIRO DE SOBRANTES FUERA DE OBRA, Y TODO LO NECESARIO PARA SU CORRECTA EJECUCION. | PZA | 2 |  |  | 0
351 |  | SUMINISTRO Y COLOCACIÓN DE INODORO (W.C) DE CERÁMICA COLOR BLANCO MARCA KOLER O EQUIVALENTE, TIPO ECOLÓGICO 6 LITROS DE GASTO POR FLUSH INCLUYE: TAPA PARA ASIENTO, TANQUE, CUELLO DE CERA, PIJAS, COLOCACIÓN DE MUEBLE, PRUEBAS, VÁLVULA FLOTADOR, TRAMPA, MANGUERA FLEXIBLE DE ALIMENTACIÓN, VÁLVULA DE PASO, TEFLÓN, HERRAJES NECESARIOS, HERRAMIENTA, MATERIAL, MANO DE OBRA Y TODO LO NECESARIO PARA SU CORRECTA EJECUCIÓN | PZA | 2 |  |  | 0
360 |  | SUMINISTRO Y COLOCACION DE PUERTAS RECUPERADAS EN OBDA, INCLUYE: HERRAMIENTA MATERIAL Y MANO DE OBRA. | PZA | 2 |  |  | 0
370 |  | CONEXIÓN A FOSA SÉPTICA EXISTENTE, INCLUYE DESAZOLVE PRUEBAS, MATERIAL HERRAMIENTA, MANO DE OBRA Y TODO LO NECESARIO PARA SU CORRECTA EJECUCIÓN. | PZA | 1 |  |  | 0
VARIOS
LIMPIEZA FINAL DE LA OBRA
380 |  | LIMPIEZA FINAL DE LA OBRA Y DURANTE EL PERIODO DE EJECUCION DE LA MISMA. INCLUYE: RETIRO DE MATERIALES, SOBRANTES, DESPERDICIOS, ACARREOS, MATERIALES Y MANO DE OBRA. | M2 | 722.2 |  |  | 0
PLANOS DE OBRA TERMINADA
390 | 56120001 | ELABORACIÓN DE PLANOS DE OBRA TERMINADAS ESCALA 1:500. ELABORADO EN AUTO CAD 2014, EN ARCHIVO ELECTRONICO (CD) E IMPRESO EN PAPEL TAMAÑO DOBLE CARTA. TODA LA PAPELERIA QUE SE ENTREGUE DEBE ESTAR DEBIDAMENTE FIRMADA POR EL REPRESENTANTE LEGAL. | JGO | 1 |  |  | 0
[6 empty] | SUBTOTAL | 0
[6 empty] | 16% IVA | 0
[6 empty] | TOTAL | 0
IMPORTE TOTAL CON LETRA: