## PAV.
FOLIO No.
SECRETARIA DE INFRAESTRUCTURA
SUBSECRETARIA DE CONSTRUCCION
DIRECCION DE PROYECTOS
PROYECTO : REHABILITACIÓN DE PAVIMENTO EN ÁREA DE DESCARGA Y PATIO DE MANIOBRAS EN EL ALMACÉN EL BUEN PASTOR DEL DIF, EN EL MUNICIPIO DE MONTERREY, N.L.
OBRA : REHABILITACIÓN DE PAVIMENTO EN ÁREA DE DESCARGA Y PATIO DE MANIOBRAS EN EL ALMACÉN EL BUEN PASTOR DEL DIF, EN EL MUNICIPIO DE MONTERREY, N.L.
| UBICACION : COL. BUENOS AIRES | [5 empty] | ANEXO
MUNICIPIO : MONTERREY, NUEVO LEÓN
[5 empty] | LICITACION: |  | FECHA:
CONSECUTIVO | No. CPTO. | CONCEPTO | UNID. | CANT. ORIGINAL | P.U. | PRECIO CON LETRA | IMPORTE
PRELIMINARES
TRAZO Y NIVELACION
10 | 12120001 | TRAZO Y NIVELACIÓN DE LA OBRA. INCLUYE: BRIGADA DE TOPOGRAFÍA A DISPOSICIÓN DE LA SUPERVISIÓN DURANTE EL PROCESO QUE DURE LA OBRA, BANCO DE NIVEL REFERENCIADO, LOCALIZACIÓN DE INSTALACIONES PRINCIPALES DE AGUA, ELECTRICIDAD, TELÉFONOS, GAS, DRENAJE, ETC. QUE PUEDAN INTERFERIR EN EL PROCESO DE EJECUCIÓN DE DICHA OBRA, EQUIPO, HERRAMIENTA Y MANO DE OBRA. | M2 | 695.35 |  |  | 0
20 | 12100003 | SONDEO POR MEDIOS MECÁNICOS Y/O MANUALES PARA LOCALIZACIÓN DE INSTALACIONES EXISTENTES (AGUA, LUZ, GAS Y DRENAJE) EN CUALQUIER TIPO DE MATERIAL HASTA UNA PROFUNDIDAD DE 80 CENTÍMETROS RESPECTO AL NIVEL DE PAVIMENTO TERMINADO. INCLUYE: CORTES Y DEMOLICIONES EN PAVIMENTO, ACAMELLONAMIENTO DEL MATERIAL DONDE NO INTERFIERA CON LA OBRA, NI CON EL TRANSITO VEHICULAR, RELLENO Y COMPACTACIÓN CON MATERIALES DE CALIDAD ADECUADA, CARGA Y RETIRO DEL MATERIAL QUE SE DESPERDICIE A LOS LUGARES AUTORIZADOS POR LAS AUTORIDADES MUNICIPALES, ASISTENCIA DE LAS EMPRESAS PROPIETARIAS DE LAS INSTALACIONES PARA LA LOCALIZACIÓN DE LAS TUBERÍAS Y TODO LO NECESARIO PARA SU CORRECTA EJECUCIÓN. | M3 | 2 |  |  | 0
30 | 12140004 | DEMOLICION DE CONCRETO REFORZADO POR MEDIOS MECANICOS, VOLUMEN MEDIDO EN SECCION. INCLUYE: MANO DE OBRA, MAQUINARIA, EQUIPOS, HERRAMIENTA, TRASPALEO Y ACAMELLONAMIENTO DE MATERIAL PARA SU RETIRO. | M3 | 2 |  |  | 0
40 | 12140110 | DEMOLICION DE CARPETA ASFALTICA DE ESPESOR VARIABLE DE 3 A 5 CM, INCLUYE: ACAMELLONAMIENTO DEL MATERIAL PRODUCTO DE LA DEMOLICION LISTO PARA SU RETIRO. EQUIPO, HERRAMIENTA, MANO DE OBRA MAQUINARIA Y TODO LO NECESARIO PARA SU CORRECTA EJECUCION | M2 | 403.2 |  |  | 0
MOVIMIENTO DE TIERRAS
EXCAVACIÓN
50 |  | CORTE EN TODO TIPO DE MATERIAL PARA FORMACION DE CAJA, POR MEDIOS MECÁNICOS, VOLUMEN MEDIDO EN SECCION, INCLUYE: MAQUINARIA, HERRAMIENTA, EQUIPO, MANO DE OBRA Y ACAMELLONAMIENTO PARA SU POSTERIOR RETIRO. | M3 | 120.96 |  |  | 0
60 |  | CARGA, ACARREO Y DESCARGA DEL MATERIAL PRODUCTO DEL CORTE Y DEMOLICIÓN, A TIRO LIBRE A SITIO APROBADO POR DEPENDENCIAS OFICIALES, VOLUMEN MEDIDO EN SECCION. INCLUYE: EQUIPO Y MANO DE OBRA Y TODO LO NECESARIO PARA LA CORRECTA EJECUCION DE LOS TRABAJOS. | M3 | 143.12 |  |  | 0
ESCARIFICACION Y COMPACTACION
70 | 14180003 | ESCARIFICACION DE 20 CM ESPESOR (ESCARIFICACION, ESTABILIZACION CON 5% DE CAL HIDRATADA CON RESPECTO AL PESO DEL MATERIAL, TENDIDO Y COMPACTACION DEL TERRENO NATURAL) COMPACTADO AL 95% DE SU P.V.S.M. OBTENIDO MEDIANTE LA PRUEBA ASSHTO MODIFICADO, SEGÚN PRUEBAS DE LABORATORIO, INCLUYE: AGUA, MAQUINARIA, EQUIPO, HERRAMIENTA, MANO DE OBRA Y TODO LO NECESARIO PARA SU CORRECTA EJECUCIÓN. | M3 | 80.64 |  |  | 0
PAVIMENTO
BASE
80 | 16120002 | BASE HIDRAULICA DE 15CMS DE ESPESOR COMPACTADA AL 100% DE SU PVSM AASHTO MODIFICADA CON MATERIAL DE BANCO PRODUCTO DE TRITURACIÓN Y UN CBR MÍNIMO DE 80%. DE ACUERDO CON LAS NORMAS DE LA SCT, INCLUYE: MATERIALES, AGUA, DESPERDICIOS, HOMOGENIZACION, MAQUINARIA, EQUIPO, MANO DE OBRA Y TODO LO NECESARIO PARA SU CORRECTA EJECUCIÓN. | M3 | 60.48 |  |  | 0
RIEGOS ASFALTICOS
90 | 16140001 | RIEGO DE IMPREGNACION CON EMULSION ASFALTICA TIPO ECI-60 O EQUIVALENTE A RAZON DE 1.5 LTS/M2, QUE GARANTICE UNA PENETRACION DEL PRODUCTO, MINIMO 4 MM. A LAS 24 HRS. DE ACUERDO CON LAS NORMAS DE LA SCT, INCLUYE: BARRIDO MECANICO PREVIO, MATERIALES, MAQUINARIA, EQUIPO, DESPERDICIOS, HERRAMIENTA, MANO DE OBRA Y TODO LO NECESARIO PARA SU CORRECTA EJECUCIÓN. | M2 | 403.2 |  |  | 0
CARPETAS
100 | 16180016 | CARPETA DE CONCRETO HIDRAULICO DE 15CMS DE ESPESOR CON FIBRAS DE POLIPROPILENO Y MODULO DE RUPTURA MR=45KG/CM2 PREMEZCLADO EN PLANTA DOSIFICADORA, CON ACABADO MICRO TEXTURIZADO LONGITUDINAL CON TELA DE YUTE Y TEXTURIZADO TRANSVERSAL CON PEINE METALICO. INCLUYE: SUMINISTRO DE MATERIALES, MAQUINARIA, HERRAMIENTA, EQUIPO, VIBRADO, MEMBRANA PARA CURADO, MANO DE OBRA, CIMBRA Y DESCIMBRA. | M3 | 60.48 |  |  | 0
JUNTAS
110 | 16220001 | JUNTA TRANSVERSAL DE CONTRACCION DE 13MM X 6MM, INCLUYE: CORTE CON DISCO, PASAJUNTAS LONGITUDINALES DE VARILLA LISA DE 1" DE 46CM @ 30 CM, CON CASQUILLO EN UNO DE SUS EXTREMOS, SILLETA, ELEMENTOS DE FIJACION, PUNTOS DE SOLDADURA EN SILLETA, TIRA DE RELLENO DE POLIURETANO, LIMPIEZA DE JUNTA, SELLO AUTONIVELANTE SONOMETRIC-1 O EQUIVALENTE, MAQUINARIA, EQUIPO, HERRAMIENTA Y MANO DE OBRA. | ML | 176 |  |  | 0
120 | 16220002 | JUNTA LONGITUDINAL DE CONTRACCION DE 6MM X 28 MM, INCLUYE: CORTE CON DISCO, BARRA DE AMARRE DE VARILLA CORRUGADA NO.4 DE 90CM @ 75CM, CINTILLA DE POLIURETANO, LIMPIEZA DE JUNTA Y SELLO AUTONIVELANTE SONOMETRIC-1 O EQUIVALENTE, MAQUINARIA, EQUIPO, HERRAMIENTA Y MANO DE OBRA. | ML | 140 |  |  | 0
BACHEO
130 | 16200003 | BACHEO SUPERFICIAL AISLADO, INCLUYENDO REPOSICIÓN DE LA CARPETA ASFÁLTICA DE ESPESOR IGUAL AL EXISTENTE O HASTA 10 CM, COMPACTACIÓN DE LA CAPA DESCUBIERTA AL 90% MÍNIMO DE SU PVSM. CON MEZCLA EN CALIENTE ELABORADA EN PLANTA CON CEMENTO ASFÁLTICO PG 64-10 (AC-20), CON MATERIAL 100% PRODUCTO DE TRITURACIÓN, , SEGÚN LO INDIQUE EL SUPERVISOR, ESTABILIDAD MARSHALL MIN. 815KG; | M3 | 6 |  |  | 0
INCLUYE: TRAZO, CORTE CON DISCO, DEMOLICIÓN DE LA CARPETA EXISTENTE, LIMPIEZA Y AFINE DEL FONDO DEL CORTE, CARGA, ACARREO, RETIRO DEL MATERIAL PRODUCTO DE LOS CORTES Y DESECHOS A TIRAREROS AUTORIZADOS POR LAS DEPENDENCIAS OFICIALES, COMPACTACIÓN DEL MATERIAL DE PISO DESCUBIERTO AL 90% DE SU PVSM AASHTO MODIFICADA, SUMINISTRO, TENDIDO Y COMPACTADO DE CARPETA ASFÁLTICA, CON TEMPERATURA MÍNIMA DE COMPACTACIÓN DE 120°C; RIEGO DE LIGA CON EMULSION DE ROMPIMIENTO RAPIDO TIPO ECR-60 A RAZON DE 0.50 LTS/M2 PREVIO AL TENDIDO Y COMPACTACIÓN DE LA CARPETA ASFÁLTICA; INCLUYE TAMBIÉN: SUMINISTRO DE MATERIALES, ACARREOS, MAQUINARIA, HERRAMIENTA, EQUIPO, MANO DE OBRA Y TODO LO NECESARIO PARA SU CORRECTA EJECUCIÓN. DE ACUERDO CON LAS NORMA N.CSV.CAR.2.02.003/15 "BACHEO SUPERFICIAL AISLADO" DE LA SCT.
140 | 16200006 | BACHEO PROFUNDO AISLADO DE LA ESTRUCTURA DE PAVIMENTO EXISTENTE DE 30 CM, DE ACUERDO CON LAS NORMAS DE LA SCT, INCLUYE: CORTE CON DISCO, DEMOLICION DE ESTRUCTURA DE PAVIMENTO, CARGA, ACARREO, RETIRO DEL MATERIAL PRODUCTO DE LOS CORTES Y EXCAVACIONES A TIRADEROS AUTORIZADOS POR LA DEPENDENCIAS OFICIALES, COMPACTACIÓN DEL MATERIAL DE PISO DESCUBIERTO AL 90% MÍN. DE SU PVSM, SUMINISTRO Y COLOCACIÓN DE BASE ESTABILIZADA CON CEMENTO PORTLAND, 3% EN PESO, DE 20CM DE ESPESOR COMPACTO AL 95% ± 2 MÍN. DE SU PVSM, BARRIDO MECANICO, RIEGO DE LIGA CON EMULSION DE ROMPIMIENTO RAPIDO TIPO ECR-60 A RAZON DE 0.50 LTS/M2, SUMINISTRO DE MATERIALES, CARPETA COMPACTADA AL 95% MARSHALL DE 10CM, MAQUINARIA, HERRAMIENTA, EQUIPO, MANO DE OBRA Y TODO LO NECESARIO PARA SU CORRECTA EJECUCIÓN. | M3 | 15 |  |  | 0
INFRAESTRUCTURA Y SERVICIOS URBANOS
OBRAS DE DRENAJE
150 |  | LIMPIEZA Y DESAZOLVES POR MEDIOS MECÁNICOS Y MANUALES, CUALESQUIERA QUE SEAN SU CLASIFICACIÓN Y PROFUNDIDAD. INCLUYE: MANO DE OBRA, EQUIPO, HERRAMIENTA, MANIOBRAS, ACAMELLONAMIENTO, CARGA RETIRO Y DESCARGA DEL MATERIAL A CUALQUIER DISTANCIA FUERA DE LA OBRA A TIRADEROS AUTORIZADOS POR LAS DEPENDENCIAS OFICIALES CORRESPONDIENTES Y TODO LO NECESARIO PARA SU CORRECTA EJECUCIÓN. | M3 | 70 |  |  | 0
REPOSICIÓN DE TUBERÍA DE DRENAJE SANITARIO
160 |  | DEMOLICION DE CONCRETO HIDRÁULICO EN REGISTRO POR MEDIOS MECÁNICOS, VOLUMEN MEDIDO EN SECCION INCLUYE: MANO DE OBRA, MAQUINARIA, HERRAMIENTA, EQUIPO, EQUIPO DE CORTE, TRASPALEO Y ACAMELLONAMIENTO DE MATERIAL PARA SU RETIRO. | M3 | 106.38 |  |  | $ -
170 | 12140001 | CORTE CON DISCO EN PAVIMENTO ASFÁLTICO O CONCRETO HIDRÁULICO, INCLUYE: AGUA, EQUIPO, HERRAMIENTA Y MANO DE OBRA. | ML | 35 |  |  | $ -
180 | 12140110 | DEMOLICION DE CARPETA ASFALTICA DE ESPESOR VARIABLE DE 3 A 5 CM, INCLUYE: ACAMELLONAMIENTO DEL MATERIAL PRODUCTO DE LA DEMOLICION LISTO PARA SU RETIRO. EQUIPO, HERRAMIENTA, MANO DE OBRA MAQUINARIA Y TODO LO NECESARIO PARA SU CORRECTA EJECUCION | M2 | 3.23 |  |  | 0
190 | 14160036 | EXCAVACION DE ZANJA A PROFUNDIDAD VARIABLE, EN TODO TIPO DE MATERIAL, VOLUMEN MEDIDO EN SECCION, INCLUYE: AFINE, TALUDES, MAQUINARIA, HERRAMIENTA, EQUIPO, MANO DE OBRA Y ACAMELLONAMIENTO PARA SU POSTERIOR RETIRO O REUTILIZACIÓN. | M3 | 1.44 |  |  | $ -
200 |  | CARGA, ACARREO Y DESCARGA DEL MATERIAL PRODUCTO DEL CORTE, EXCAVACIÓN Y DEMOLICIÓN, A TIRO LIBRE A SITIO APROBADO POR DEPENDENCIAS OFICIALES, VOLUMEN MEDIDO EN SECCION. INCLUYE: EQUIPO Y MANO DE OBRA Y TODO LO NECESARIO PARA LA CORRECTA EJECUCION DE LOS TRABAJOS. | M3 | 107.98 |  |  | 0
210 |  | PLANTILLA APISONADA DE 5 CM. DE ESPESOR PROMEDIO,CON CALIZA NO CLASIFICADA (CNC). INCLUYE: MATERIALES, AGUA, HOMOGENIZADO, DESPERDICIOS, FLETES,CARGA Y DESCARGA, EXTENDIDO, MAQUINARIA, HERRAMIENTA, MATERIAL, MANO DE OBRA, LIMPIEZA, Y TODO LO NECESARIO PARA SU CORRECTA EJECUCION. | M3 | 0.4 |  |  | 0
220 | 18140063 | SUMINISTRO, COLOCACION Y JUNTEO DE TUBERIA DE PVC SANITARIO PARED SOLIDA SERIE 20 CON JUNTA HERMETICA, SEGÚN NORMA E-222/1-1999-SCR Y MARCAS AUTORIZADAS POR S.A.D.M. DE 10 CMS (4") DE DIAMETRO, INSTALADO DE ACUERDO A ESPECIFICACIONES DE PROYECTO. INCLUYE: DESPERDICIOS, FLETES, CARGA Y DESCARGA, MAQUINARIA, HERRAMIENTA, MATERIAL, MANO DE OBRA, PRUEBAS FINAL DE FLUJO, LIMPIEZA Y TODO LO NECESARIO PARA SU CORRECTA EJECUCION. | ML | 35 |  |  | $ -
230 |  | SUMINISTRO Y COLADO DE CONCRETO FLUIDO PARA ACOSTILLADO Y RELLENO HASTA NIVEL INFERIOR DE LOSA DE CONCRETO HIDRÁULICO F'c = 100 KG/CM2 INCLUYE: ACARREO, DESPERDICIOS, MANIOBRAS, MATERIAL, EQUIPO Y MANO DE OBRA (VOLUMEN MEDIDO EN CAJA DE 0.20X0.20 MTS) Y TODO LO NECESARIO PARA SU CORRECTA EJECUCION. | ML | 35 |  |  | $ -
240 |  | CONSTRUCCIÓN DE REGISTRO DE DRENAJE SANITARIO DE 70X70 CMS, HECHO A BASE DE BLOCK DE 15CM ACABADO PULIDO EN EL INTERIOR, CASTILLOS Y DALA DE 15CM CON 4 VARS. NO. 4 Y ANILLOS @15CMS NO. 2, PLANTILLA DE CONCRETO F'C=200 KG/CM2, DE 10 CM. DE ESPESOR, COMPACTACIÓN DE TERRENO NATURAL A 92% MIN. DE PVSM, TAPA DE 10 CMS DE ESPESOR CON 4 VARS. NO. 4 Y ANILLOS @ 15CMS NO.2. DE CONCRETO REFORZADO DE F'C=200 KG/CM2,. INCLUYE: MATERIALES, ACARREO, DESPERDICIOS, MANIOBRAS, MANO DE OBRA, HERRAMIENTA, EQUIPO Y TODO LO NECESARIO PARA SU CORRECTA EJECUCION. | PZA | 1 |  |  | $ -
ALBAÑILERIA
GUARNICIONES Y PARAPETOS
250 |  | DENTELLON DE CONCRETO PREMEZCLADO EN PLANTA DOSIFICADORA F´C=200KG/CM2 DE 30 X 35 CM. ACABADO ESCOBILLADO INTEGRAL AL COLADO. INCLUYE: AFINE DEL DESPLANTE, MATERIALES, MANO DE OBRA, CIMBRADO Y DESCIMBRADO, COLADO, VIBRADO, CURADO CON MEMBRANA, EQUIPOS, HERRAMIENTA Y TODO LO NECESARIO PARA SU CORRECTA EJECUCIÓN. | ML | 33.6 |  |  | 0
260 |  | REPARACIÓN DE CORDONES, GUARNICIONES Y DENTELLONES, DE CUALQUIER TIPO Y DIMENSIONES. INCLUYE: TRAZO, NIVELACIÓN, DEMOLICIONES, CIMBRADO, DESCIMBRADO, CORTES, CARGAS, ACARREOS A LUGAR AUTORIZADO POR LAS AUTORIDADES MUNICIPALES, MATERIALES: CONCRETO F'C=200KG/CM2, EQUIPO, HERRAMIENTA, MANO DE OBRA Y TODO LO NECESARIO PARA SU CORRECTA EJECUCIÓN. | ML | 44 |  |  | 0
270 |  | SUMINISTRO Y COLOCACIÓN DE EMPASTADO EN FIRME PARA DAR PENDIENTE DE 7 CM DE ESPESOR PROMEDIO A BASE DE APLICACIÓN DE MORTERO, CEMENTO, ARENA 1:4. INCLUYE: MATERIAL, MANO DE OBRA, ANDAMIOS, HERRAMIENTA, EQUIPO Y TODO LO NECESARIO PARA SU CORRECTA EJECUCION. | M2 | 277 |  |  | 0
VARIOS
LIMPIEZA FINAL DE OBRA
280 | 56100001 | LIMPIEZA FINAL DE LA OBRA Y DURANTE EL PERIODO DE EJECUCION DE LA MISMA. INCLUYE: RETIRO DE MATERIALES SOBRANTES, DESPERDICIOS, ACARREOS, MATERIALES, EQUIPO Y MANO DE OBRA. | M2 | 695.35 |  |  | 0
PLANOS DE OBRA TERMINADA
290 | 56120001 | ELABORACIÓN DE PLANOS DE OBRA TERMINADAS ESCALA 1:500. ELABORADO EN AUTO CAD 2014, EN ARCHIVO ELECTRONICO (CD) E IMPRESO EN PAPEL TAMAÑO DOBLE CARTA. TODA LA PAPELERIA QUE SE ENTREGUE DEBE ESTAR DEBIDAMENTE FIRMADA POR EL REPRESENTANTE LEGAL. | PZA | 1 |  |  | 0
[6 empty] | SUBTOTAL | 0
[6 empty] | 16% IVA | 0
[6 empty] | TOTAL | 0
IMPORTE TOTAL CON LETRA: