## ESTRUCTURA PRINCIPAL
FOLIO No.
SECRETARIA DE INFRAESTRUCTURA
SUBSECRETARIA DE CONSTRUCCION
DIRECCION DE PROYECTOS
ANEXO E-03
PROYECTO : MERCADO EN MELCHOR OCAMPO, NL.
| OBRA : | ESTRUCTURA PRINCIPAL |  |  |  |  | A
UBICACION : MELCHOR OCAMPO
MUNICIPIO : MELCHOR OCAMPO
[5 empty] | LICITACION: | SINL-CPE-050-2018 | FECHA:
CONSECUTIVO | No. CPTO. | CONCEPTO | UNID. | CANT. | P.U. | PRECIO CON LETRA | IMPORTE
PRELIMINARES
TRAZO Y NIVELACION
10 |  | TRAZO Y NIVELACIÓN DE LA OBRA, UTILIZANDO BANCOS DE NIVEL GEOREFRENCIADOS Y ESTABLECIENDO REFERENCIAS DE CAMPO, INCLUYE: BRIGADA DE TOPOGRAFIA DURANTE EL TIEMPO QUE DURE LA OBRA, EQUIPO, MATERIALES, HERRAMIENTA, MANO DE OBRA Y TODO LO NECESARIO PARA SU CORRECTA EJECUCIÓN. | M2 | 450.45 |  |  | 0
MOVIMIENTOS DE TIERRAS
DESMONTE Y DESPALME
20 |  | LIMPIEZA Y DESHIERBE DEL AREA POR MEDIOS MANUALES O MECANICOS, INCLUYE: MAQUINARIA, EQUIPO, CARGA, DESCARGA Y ACARREOS HASTA LUGAR INDICADO POR LA SUPERVISIÓN HERRAMIENTA, MANO DE OBRA Y TODO LO NECESARIO PARA SU CORRECTA EJECUCIÓN | M2 | 450.45 |  |  | 0
30 |  | DESPALME DEL TERRENO NATURAL HASTA UNA PROFUNDIDAD DE 0.20M, VOLUMEN MEDIDO EN SECCION, INCLUYE: MAQUINARIA, EQUIPO, HERRAMIENTA, CARGA, DESCARGA Y ACARREOS, MANO DE OBRA Y TODO LO NECESARIO PARA SU CORRECTA EJECUCIÓN. | M3 | 90.09 |  |  | 0
CARGA Y ACARREO
40 |  | CARGA, ACARREO Y DESCARGA A TIRO LIBRE DEL MATERIAL PRODUCTO DE EXCAVACIONES Y CORTES VOLUMEN MEDIDO EN SECCION, A TIRADEROS AUTORIZADOS POR EL MUNICIPIO. INCLUYE: MAQUINARIA, HERRAMIENTA, EQUIPO, MANO DE OBRA (SE INCLUYE PAGO DE REGALIAS) Y TODO LO NECESARIO PARA SU CORRECTA EJECUCIÓN. | M3 | 101.29 |  |  | 0
EXCAVACIONES Y PERFORACIONES
50 |  | EXCAVACIONES EN MATERIAL TIPO I Y II PARA PILAS DE CIMENTACIÓN POR MEDIOS MECÁNICOS, VOLUMEN MEDIDO EN SECCION, INCLUYE: AFINE, TALUDES DE LA EXCAVACIÓN, HERRAMIENTA, EQUIPO, MANO DE OBRA Y TODO LO NECESARIO PARA SU CORRECTA EJECUCIÓN. | M3 | 11.2 |  |  | 0
RELLENOS Y TERRAPLENES
70 |  | RELLENO CON MATERIAL DE BANCO EN CAPAS DE 20 CM DE ESPESOR, COMPACTADAS AL 95% DE SU PVSM, VOLUMEN MEDIDO EN SECCION, INCLUYE: MATERIAL, AGUA, HOMOGENIZACIÓN, EQUIPO, HERRAMIENTAS, MANO DE OBRA Y TODO LO NECESARIO PARA SU CORRECTA EJECUCIÓN. VOLUMEN MEDIDO EN SECCION. | M3 | 90.09 |  |  | 0
ESTRUCTURA PRINCIPAL
SUBESTRUCTURA
CIMENTACIÓN / PILOTES
91 |  | PERFORACIÓN PREVIA PARA PILAS DE CIMENTACION DE 0.60M DE DIAMETRO, EN GRAVAS Y BOLEOS, INCLUYE: ACCESOS, PLATAFORMAS DE TRABAJO, ADEME METÁLICO RECUPERABLE, LODOS BENTONÍTICOS O POLÍMEROS, TRASPALEO, ACAMELLONAMIENTO DE MATERIAL PARA SU RETIRO | ML | 32 |  |  | 0
100 |  | ACERO DE REFUERZO EN PILAS A BASE DE VARILLAS CORRUGADAS DE Fy=4,200 KG/CM2, AMARRADO EN EL LUGAR CON ALAMBRE RECOCIDO, INCLUYE: MATERIALES, CORTES, DESPERDICIOS, TRASLAPES (VER DETALLES DEL REFUERZO EN PLANOS), HABILITADO, COLOCACIÓN, ACARREOS, GANCHOS, SILLETAS, HERRAMIENTA, EQUIPO, MANO DE OBRA Y TODO LO NECESARIO PARA SU CORRECTA EJECUCIÓN. | KG | 459.91 |  |  | 0
110 |  | CONCRETO PREMEZCLADO EN PLANTA DOSIFICADORA PARA PILOTES DE FC=250 KG/CM2, TMA 3/4", REVENIMIENTO DE 16-18 CM, COLADO SEGÚN LAS NORMAS DEL ACI, CURADO CON MEMBRANA. INCLUYE: SUMINISTRO, COLOCACIÓN, VIBRADO, BOMBEO, DESPERDICIOS, MANO DE OBRA, HERRAMIENTAS, EQUIPO Y TODO LO NECESARIO PARA SU CORRECTA EJECUCIÓN. | M3 | 16.085 |  |  | 0
SUPERESTRUCTURA
COLUMNAS
150 |  | SUMINISTRO, FABRICACIÓN Y COLOCACION DE ESTRUCTURAS METÁLICAS A BASE DE PERFILES ESTRUCTURALES ASTM A36 CERTIFICADO DE ACUERDO PLANOS, (CONSIDERAR LOS DESCALIBRES DE MATERIAL Y SOLDADURAS. EL VOLUMEN MEDIDO ES "PESO PLANO"). INCLUYE: CORTES, AGUJEROS, TALADRADOS, PLACAS, PLACAS DE APOYOS, ATIEZADORES SOLDADURA PARA PLACAS (SMAW), EQUIPO DE CORTE, MÁQUINAS DE SOLDAR, MANIOBRAS, LIMPIEZA DE LA ESTRUCTURA, PINTURA DE ESMALTE ALQUIDALICO ANTICORROSIVO PREMIUM COMEX 100 O SIMILAR, MANO DE OBRA, EQUIPOS PARA TALADRAR Y TODO LO NECESARIO PARA SU CORRECTA INSTALACION | KG | 8219.4816 |  |  | 0
160 |  | SUMINISTRO, FABRICACIÓN Y FABRICACION DE ESTRUCTURAS METÁLICAS A BASE DE PERFILES ESTRUCTURALES ASTM A513 CERTIFICADO DE ACUERDO PLANOS, (CONSIDERAR LOS DESCALIBRES DE MATERIAL Y SOLDADURAS. EL VOLUMEN MEDIDO ES "PESO PLANO"). INCLUYE: CORTES, AGUJEROS, TALADRADOS, PLACAS, PLACAS DE APOYOS, ATIEZADORES SOLDADURA PARA PLACAS (SMAW), EQUIPO DE CORTE, MÁQUINAS DE SOLDAR, LIMPIEZA DE LA ESTRUCTURA, PINTURA DE ESMALTE ALQUIDALICO ANTICORROSIVO PREMIUM COMEX 100 O SIMILAR, MANIOBRAS, MANO DE OBRA, EQUIPOS PARA TALADRAR Y TODO LO NECESARIO PARA SU CORRECTA INSTALACION | KG | 2215.08 |  |  | 0
LOSA
170 |  | LAMINA GALVANIZADA PINTRO O SIMILAR, TR-101 CAL.26 COLOR BLANCO PARA CUBIERTA, INCLUYE: SUMINISTRO DE MATERIALES, DESPERDICIOS, TRASLAPE, ACARREOS AL LUGAR DE SU UTILIZACION, ELEMENTOS DE FIJACION, ANDAMIOS, HERRAMIENTA, NIVELACION, MANO DE OBRA Y TODO LO NECESARIO PARA SU CORRECTA EJECUCION | M2 | 336.96 |  |  | 0
ALBAÑILERÍA
FIRMES Y BANQUETAS
180 |  | FIRME DE 10 CM DE ESPESOR DE CONCRETO PREMEZCLADO EN PLANTA, FC=150 KG/CM2, T.M.A. 3/4", CON MALLA ELECTROSOLDADA 6X6-10/10, ACABADO PULIDO, INCLUYE: MATERIALES, EXCAVACIÓN, CIMBRA, DESCIMBRA, COMPENSACION Y NIVELACION DEL TERRENO, COMPACTADO DE LA SUPERFICIE AL 95% DE SU PVSM, CURADO CON MEMBRANA, HERRAMIENTA, MANO DE OBRA, EQUIPO Y TODO LO NECESARIO PARA SU CORRECTA EJECUCIÓN. | M2 | 381 |  |  | 0
181 |  | FIRME DE 10 CM DE ESPESOR DE CONCRETO PREMEZCLADO EN PLANTA, FC=150 KG/CM2, T.M.A. 3/4", CON MALLA ELECTROSOLDADA 6X6-10/10, ACABADO LAVADO UTILIZANDO HIDROLAVADORA A PRESIÓN. INCLUYE: MATERIALES, EXCAVACIÓN, CIMBRA, DESCIMBRA, COMPENSACION Y NIVELACION DEL TERRENO, COMPACTADO DE LA SUPERFICIE AL 95% DE SU PVSM, CURADO CON MEMBRANA, HERRAMIENTA, MANO DE OBRA, EQUIPO Y TODO LO NECESARIO PARA SU CORRECTA EJECUCIÓN. | M2 | 69.03 |  |  | 0
182 |  | JUNTA DE CONTROL PARA FIRMES DE ACUERDO A DISEÑO EN PLANO. INCLUYE: RANURADO CON DISCO A 3 CM DE PROFUNDIDAD DE FIRME, CORDÓN DE ESPUA DE POLIETILENO DE BAJA DENSIDAD (BACKER ROD) DE 1/4" SELLADO CON CURSEL A UNA MANO, MATERIALES, HERRAMIENTA, MANO DE OBRA, EQUIPO Y TODO LO NECESARIO PARA SU CORRECTA EJECUCIÓN. | ML | 104.62 |  |  | 0
183 |  | BANQUETA DE 10 CM DE ESPESOR DE CONCRETO PREMEZCLADO EN PLANTA, FC=150 KG/CM2, T.M.A. 3/4", CON MALLA ELECTROSOLDADA 6X6-10/10, ACABADO ESCOBILLADO, JUNTA DE CONTROL A CADA 1.20 M. INCLUYE: MATERIALES, EXCAVACIÓN, CIMBRA, DESCIMBRA, COMPENSACION Y NIVELACION DEL TERRENO, COMPACTADO DE LA SUPERFICIE AL 95% DE SU PVSM, CURADO CON MEMBRANA, HERRAMIENTA, MANO DE OBRA, EQUIPO Y TODO LO NECESARIO PARA SU CORRECTA EJECUCIÓN. | M2 | 85.67 |  |  | 0
210 |  | SUMINISTRO E INSTALACIÓN DE LADRILLO SÓLIDO DE BARRO NATURAL EXTRUIDO Y COCIDO DE 10X20X5.7CM, EN PISO, COLOR OLD DENVER MCA LADRILLERA MECANIZADA O EQUIVALENTE,CON JUNTA NOMINAL DE 2.5MM RELLENAS CON BARRIDO EN ARENA. COLOCADO SOBRE MORTERO DE CEMENTO ARENA Y TERRENO COMPACTADO, INCLUYE: COMPACTACIÓN DE TERRENO NATURAL Y SUBBASE DE RELLENO COMPACTADO DE 10CM DE ESPESOR, CORTES, EQUIPO Y MANO DE OBRA, Y TODO LO NECESARIO PARA SU CORRECTA EJECUCIÓN. | M2 | 83.9 |  |  | 0
211 |  | SUMINISTRO Y ELABORACIÓN DE DIAMANTE DE 0.70 X 0.70M, JUNTA DE CONTROL RELLENA CON FEXPAN Y SELLADA CON NP1 CON 1/2" DE PROFUNDIDAD COLOR LIMESTONE, TERMINADO CON VOLTEADOR. INCLUYE: MANO DE OBRA, EQUIPO, HERRAMIENTA, MATERIAL, CONCRETO F'C=250KG/CM², CIMBRA Y DESCIMBRA Y TODO LO NECESARIO PARA SU CORRECTA EJECUCIÓN. | PZA | 8 |  |  | 0
INSTALACIÓNES ELÉCTRICAS
ALUMBRADO
230 |  | LUMINARIA DE LED PARA SUSPENDER O SOBREPONER SERIE PROGRESS MODELO COSMO I DE 2X20W T8 DE LEDS O EQUIVALENTE, CUERPO FABRICADO EN POLICARBONATO DE ALTA PUREZA, DIFUSOR EN POLICARBONATO TRANSLUCIDO, CUBIERTA CLEAN LISA SEMI CIRCULAR 70% ANTIMPACTO, EQUIPADO CON UN REFLECTOR EN LÁMINA DE ACERO,ACABADO PINTURA EN POLVO POLIESTER UV94% REFLEXION, 50, 000HRS DE VIDA , EQUIPADO CON DOS LAMPARAS T8 DE LEDS 20W, 2, 200 LUMENES CADA UNA , TEMPERATURA DE COLOR 5000°K, CON CUBIERTA PLASTICA DE SEGURIDAD, GRADO DE PROTECION IP65 DE 1.28CM DE LGO, 13.6CM DE PERALTE,Y 12.9CM. SELLADO,CAT. NO. OHIL683600C/LLT8/LED/01440/2X20W MCA. ES SYSTEM. INCLUYE: SUMINISTRO E INSTALACION, MATERIALES, ELEMENTOS DE FIJACION, EQUIPO, HERRAMIENTA, MANO DE OBRA Y TODO LO NECESARIO PARA SU CORECTA EJECUCIÓN. | PZA | 18 |  |  | 0
240 |  | SUMINISTRO E INSTALACIÓN DE INTERRUPTOR DE CUCHILLAS 2X30A MCA. IGESA MODELO 13699 O SIMILAR. INCLUYE: MANO DE OBRA, HERRAMIENTA, FLETE A OBRA, PRUEBAS, FIJACIÓN, ACCESORIOS Y TODO LO NECESARIO PARA SU CORRECTA EJECUCIÓN. | PZA | 2 |  |  | 0
250 |  | SUMINISTRO E INSTALACIÓN DE CABLE DE COBRE MONOPOLAR CAL #12 AWG CON AISLAMIENTO PARA 600V/90°. THW-LS/THW-LS RoHS, MARCA CONDUMEX, VIACON O SIMILAR. INCLUYE. ACARREO, AMARRES, CINTA AISLANTE, HERRAMIENTA, EQUIPO, MANO DE OBRA Y TODO LO NECESARIO PARA SU CORRECTA EJECUCION. | ML | 92.31 |  |  | 0
APAGADORES
250 |  | SUMINISTRO E INSTALACIÓN DE APAGADOR DOBLE MARCA BTICINO MOD 301302 O SIMILAR. COLOR MARFIL. INCLUYE: MATERIALES, HERRAMIENTA, EQUIPO, ACCESORIOS, MANO DE OBRA Y TODO LO NECESARIO PARA SU CORRECTA EJECUCIÓN. | PZA | 3 |  |  | 0
SALIDAS
260 |  | SALIDA ELECTRICA DE APAGADOR DOBLE CON POLIDUCTO NARANJA DE 3/4" INC. LA INSTALACION DE ACCESORIOS. INCLUYE: MATERIALES, CABLEADO, HERRAMIENTA, EQUIPO Y MANO DE OBRAY TODO LO NECESARIO PARA SU CORRECTA EJECUCION. | SAL | 3 |  |  | 0
270 |  | SALIDA ELECTRICA DE LAMPARA DE TECHO CON POLIDUCTO NARANJA DE 3/4". INCLUYE: MATERIALES, ACCESORIOS, CABLE, HERRAMIENTA, EQUIPO Y MANO DE OBRA Y TODO LO NECESARIO PARA SU CORRECTA EJECUCION. | SAL | 6 |  |  | 0
280 |  | SUMINISTRO CONTACTO MONOFÁSICO DOBLE, POLARIZADO CON PUESTA A TIERRA, CONEXIONES LATERALES, PROTECCIÓN POR FALLA A TIERRA DE 15A, 125V, 1F, CAT. NO. QZ4028GFC CON TAPA QZ4803M3BN, MARCA: BTICINO O SIMILAR. (180 V.A.) GRADO INDUSTRIAL, TIPO PESADO. INCLUYE: MANO DE OBRA, HERRAMIENTA, ACARREOS, DESPERDICIOS Y TODO LO NECESARIO PARA SU CORRECTA INSTALACIÓN. | PZA | 8 |  |  | 0
INSTALACIÓN PLUVIAL
CANAL
| 28140008 | SUMINISTRO Y COLOCACION DE CANALON PLUVIAL LAMINA LISA 15 X 45 X 30 CM CALIBRE 12 COLOR BLANCO. INCLUYE: MATERIAL, EQUIPO, HERRAMIENTA, TRASLAPES, MANO DE OBRA Y TODO LO NECESARIO PARA SU CORRECTA COLOCACION. | ML | 75.3
230 | 28140009 | SUMINISTRO Y COLOCACION DE BAJANTE PLUVIAL DE 8" DE LAMINA LISA CALIBRE 12 COLOR BLANCO. INCLUYE: MATERIAL, CORTES, DESPERDICIOS, CODOS, SUJETADORES, EQUIPO, HERRAMIENTA, MANO DE OBRA Y TODO LO NECESARIO PARA SU CORRECTA COLOCACION. | ML | 18 |  |  | 0
JARDINERIA Y ARBORIZACION
ARBORIZACIÓN
231 |  | SUMINISTRO DE ENCINO BRAVO CON DIAMETRO DE TRONCO 5”. | PZA | 7 |  |  | 0
232 |  | PLANTADO DE ENCINO BRAVO. INCLUYE: EXCAVACION DE 1.5X1.5X1.2 MTS. DE PROFUNDIDAD RETIRANDO EL PRODUCTO DE LA EXCAVACION, COLOCACION DE UN TUBO PERFORADO EN UNA DE LAS ESQUINAS DE LA EXCAVACION, DE P.V.C. DE 4” DE DIAM. Y 1.2 M DE PROFUNDIDAD CON UN CODO DE 90º EN SU EXTREMO Y RELLENO CON GRAVA PARA CONFORMACION DEL DREN CON GRAVA DE 10 CM DE ESPESOR PARA CONFORMACION DEL CAJETE CON TIERRA VEGETAL, ARENA Y MATERIAL ORGANICO 1.10 M DE ESPESOR Y EN PROPORCIONES 50:30:20 RESPECTIVAMENTE PARA SIEMBRA DEL ARBOL,TENSADO CON 3 LINEAS DE ALAMBRE PROTEGIENDO CON MANGUERA POLIDUCTO LOS PUNTOS DE CONTACTO CON EL ARBOL PARA RIEGO. | PZA | 7 |  |  | 0
VARIOS
LIMPIEZA FINAL DE LA OBRA
290 |  | LIMPIEZA FINAL DE LA OBRA Y DURANTE EL PERIODO DE EJECUCION DE LA MISMA. INCLUYE: RETIRO DE MATERIALES, SOBRANTES, DESPERDICIOS, ACARREOS, MATERIALES Y MANO DE OBRA. | M2 | 450.45 |  |  | 0
300 |  | ELABORACIÓN DE PLANOS DE OBRA TERMINADAS ESCALA 1:200. ELABORADO EN AUTO CAD 2014, EN ARCHIVO ELECTRONICO (CD) E IMPRESO EN PAPEL TAMAÑO DOBLE CARTA. TODA LA PAPELERIA QUE SE ENTREGUE DEBE ESTAR DEBIDAMENTE FIRMADA POR EL REPRESENTANTE LEGAL. | JGO | 1 |  |  | 0
[6 empty] | SUBTOTAL | 0
[6 empty] | IVA | 0
[6 empty] | TOTAL | 0
IMPORTE TOTAL CON LETRA:
Note on E63: Celia Ayarzagoitia Arredondo: BANQUETA ESTACIONAMIENTO

## SANITARIOS
FOLIO No.
SECRETARIA DE INFRAESTRUCTURA
SUBSECRETARIA DE CONSTRUCCION
DIRECCION DE PROYECTOS
ANEXO E-03
PROYECTO : MERCADO EN MELCHOR OCAMPO, NL.
| OBRA : | ÁREA DE SANITARIOS |  |  |  |  | B
UBICACION : MELCHOR OCAMPO, N.L.
MUNICIPIO : MELCHOR OCAMPO, N.L.
[5 empty] | LICITACION: | SINL-CPE-050-2018 | FECHA:
CONSECUTIVO | No. CPTO. | CONCEPTO | UNID. | CANT. | P.U. | PRECIO CON LETRA | IMPORTE
PRELIMINARES
TRAZO Y NIVELACION
10 |  | TRAZO Y NIVELACIÓN DE LA OBRA, UTILIZANDO BANCOS DE NIVEL GEOREFRENCIADOS Y ESTABLECIENDO REFERENCIAS DE CAMPO, INCLUYE: BRIGADA DE TOPOGRAFIA DURANTE EL TIEMPO QUE DURE LA OBRA, EQUIPO, MATERIALES, HERRAMIENTA, MANO DE OBRA Y TODO LO NECESARIO PARA SU CORRECTA EJECUCIÓN. | M2 | 25.88 |  |  | 0
MOVIMIENTOS DE TIERRAS
DESMONTE Y DESPALME
20 |  | LIMPIEZA Y DESHIERBE DEL AREA POR MEDIOS MANUALES O MECANICOS, INCLUYE: MAQUINARIA, EQUIPO, CARGA, DESCARGA Y ACARREOS HASTA LUGAR INDICADO POR LA SUPERVISIÓN HERRAMIENTA, MANO DE OBRA Y TODO LO NECESARIO PARA SU CORRECTA EJECUCIÓN | M2 | 25.88 |  |  | 0
30 |  | DESPALME DEL TERRENO NATURAL HASTA UNA PROFUNDIDAD DE 0.20M, VOLUMEN MEDIDO EN SECCION, INCLUYE: MAQUINARIA, EQUIPO, HERRAMIENTA, CARGA, DESCARGA Y ACARREOS, MANO DE OBRA Y TODO LO NECESARIO PARA SU CORRECTA EJECUCIÓN. | M3 | 5.176 |  |  | 0
CARGA Y ACARREO
40 |  | CARGA, ACARREO Y DESCARGA A TIRO LIBRE DEL MATERIAL PRODUCTO DE EXCAVACIONES Y CORTES VOLUMEN MEDIDO EN SECCION, A TIRADEROS AUTORIZADOS POR EL MUNICIPIO. INCLUYE: MAQUINARIA, HERRAMIENTA, EQUIPO, MANO DE OBRA (SE INCLUYE PAGO DE REGALIAS) Y TODO LO NECESARIO PARA SU CORRECTA EJECUCIÓN. | M3 | 31.096 |  |  | 0
EXCAVACIONES Y PERFORACIONES
50 |  | EXCAVACIONES EN MATERIAL TIPO I Y II PARA CIMENTACIONES POR MEDIOS MANUALES, VOLUMEN MEDIDO EN SECCION, INCLUYE: AFINE, TALUDES DE LA EXCAVACIÓN, HERRAMIENTA, EQUIPO, MANO DE OBRA Y TODO LO NECESARIO PARA SU CORRECTA EJECUCIÓN. | M3 | 25.92 |  |  | 0
RELLENOS Y TERRAPLENES
70 |  | RELLENO CON MATERIAL DE BANCO EN CAPAS DE 20 CM DE ESPESOR, COMPACTADAS AL 95% DE SU PVSM, VOLUMEN MEDIDO EN SECCION, INCLUYE: MATERIAL, AGUA, HOMOGENIZACIÓN, EQUIPO, HERRAMIENTAS, MANO DE OBRA Y TODO LO NECESARIO PARA SU CORRECTA EJECUCIÓN. VOLUMEN MEDIDO EN SECCION. | M3 | 22.68 |  |  | 0
SUBESTRUCTURA
PLANTILLAS
80 |  | PLANTILLAS DE CONCRETO SIMPLE F'c=100 KG/CM2 DE 5CM DE ESPESOR , SOBRE LA EXCAVACIÓN RECIENTE, APISONANDO LA SUPERFICIE DE LA EXCAVACIÓN CON PISÓN MECANICO. INCLUYE: MATERIALES, AGUA, DESPERDICIOS, EQUIPO, HERRAMIENTA, MANO DE OBRA Y TODO LO NECESARIO PARA SU CORRECTA EJECUCIÓN. | M2 | 12.96 |  |  | 0
CIMENTACIÓN
110 |  | CIMBRA Y DESCIMBRA COMÚN PARA ZAPATAS, MEDIDA A LINEAS DE PROYECTO, UTILIZANDO MADERA, LOS TROQUELES Y DEMAS REFUERZOS SERÁN DISEÑADOS POR EL CONTRATISTA, ASI COMO MOLDURAS Y CHAFLANES RESPETANDO LA GEOMETRIA DE LAS MISMAS, INCLUYE: TRAZO, FABRICACIÓN, CORTE, HABILITACION, DESPERDICIOS, COLOCACION, MATERIALES, MANO DE OBRA, EQUIPO, OBRA FALSA Y TODO LO NECESARIO PARA SU CORRECTA EJECUCIÓN. | M2 | 8.64 |  |  | 0
120 |  | ACERO DE REFUERZO EN ZAPATAS A BASE DE VARILLAS CORRUGADAS DE Fy=4,200 KG/CM2, AMARRADO EN EL LUGAR CON ALAMBRE RECOCIDO, INCLUYE: MATERIALES, CORTES, DESPERDICIOS, TRASLAPES (VER DETALLES DEL REFUERZO EN PLANOS), HABILITADO, COLOCACIÓN, ACARREOS, GANCHOS, SILLETAS, HERRAMIENTA, EQUIPO, MANO DE OBRA Y TODO LO NECESARIO PARA SU CORRECTA EJECUCIÓN. | KG | 157.4496 |  |  | 0
130 |  | CONCRETO PREMEZCLADO EN PLANTA DOSIFICADORA PARA ZAPATAS DE FC=250 KG/CM2, TMA 3/4", REVENIMIENTO DE 16-18 CM, COLADO SEGÚN LAS NORMAS DEL ACI, CURADO CON MEMBRANA. INCLUYE: SUMINISTRO, COLOCACIÓN, VIBRADO, BOMBEO, DESPERDICIOS, MANO DE OBRA, HERRAMIENTAS, EQUIPO Y TODO LO NECESARIO PARA SU CORRECTA EJECUCIÓN. | M3 | 2.592 |  |  | 0
140 |  | VIGA DE CIMENTACION DE 0.20x.25 M DE CONCRETO PREMEZCLADO F´C= 250KG/CM2 REFORZADA CON 3 VRS #4 PARTE SUPERIOR Y 3 VRS #4 PARTE INF. EST. #2 @15CMS. (VER DETALLE EN PLANO) INCLUYE: SUMINISTRO Y COLOCACION, MATERIALES, CIMBRA Y DECIMBRA, COLADO, VIBRADO, CURADO, HERRAMIENTA, EQUIPO, MANO DE OBRA Y TODO LO NECESARIO PARA SU CORRECTA EJECUCION. | ML | 38.4 |  |  | 0
PEDESTALES
210 |  | ACERO DE REFUERZO EN PEDESTAL, A BASE DE VARILLAS CORRUGADAS Fy= 4,200 k/cm². INCLUYE: MATERIALES, CORTES, DESPERDICIOS, TRASLAPES (VER DETALLES DEL REFUERZO EN PLANOS), HABILITADO, COLOCACIÓN, ACARREOS, GANCHOS, SILLETAS, HERRAMIENTA, EQUIPO, MANO DE OBRA Y TODO LO NECESARIO PARA SU CORRECTA EJECUCIÓN. | KG | 73.3572 |  |  | 0
220 |  | CONCRETO PREMEZCLADO EN PLANTA DOSIFICADORA PARA DADOS CON ADITIVO SUPERFLUIDIZANTE Y/O REDUCTOR DE AGUA DE ALTO RANGO DE F'c=250 KG/CM2, TMA 3/4", REVENIMIENTO MÍNIMO DE 18 CM, COLADO SEGÚN LAS NORMAS DEL ACI, CURADO CON MEMBRANA.SUMINISTRO, COLOCACIÓN, VIBRADO, BOMBEO, DESPERDICIOS, MANO DE OBRA, HERRAMIENTAS, EQUIPO Y TODO LO NECESARIO PARA SU CORRECTA EJECUCIÓN. | M3 | 0.648 |  |  | 0
230 |  | CIMBRA Y DESCIMBRA COMUN PARA PEDESTAL, MEDIDA A LINEAS DE PROYECTO, AREA DE CONTACTO, UTILIZANDO MADERA DE PINO, LOS TROQUELES Y DEMAS REFUERZOS SERÁN DISEÑADOS POR EL CONTRATISTA, ASI COMO MOLDURAS Y CHAFLANES RESPETANDO LA GEOMETRIA DE LAS MISMAS. INCLUYE: TRAZO, FABRICACIÓN, CORTE, HABILITACION, DESPERDICIOS, COLOCACION, MATERIALES, MANO DE OBRA, EQUIPO, OBRA FALSA Y TODO LO NECESARIO PARA SU CORRECTA EJECUCIÓN. | M2 | 12.96 |  |  | 0
SUPERESTRUCTURA
LOSA SANITARIOS
240 |  | CIMBRA Y DESCIMBRA APARENTE AREA DE CONTACTO PARA LOSA, MEDIDA A LINEAS DE PROYECTO, UTILIZANDO TRIPLAY DE PINO DE 3/4" DE ESPESOR, LOS TROQUELES Y DEMAS REFUERZOS SE DISEÑARAN POR EL CONTRATISTA, ASI COMO MOLDURAS Y CHAFLANES RESPETANDO LA GEOMETRIA DE LAS MISMAS. INCLUYE: TRAZO, FRONTERA, FABRICACIÓN, CORTES, DESPERDICIOS, HABILITACION, COLOCACION, MATERIALES, MANO DE OBRA, OBRA FALSA, EQUIPO Y TODO LO NECESARIO PARA SU CORRECTA EJECUCIÓN. | M2 | 3.09 |  |  | 0
250 |  | ACERO DE REFUERZO PARA LOSAS, A BASE DE VARILLAS CORRUGADAS DE Fy=4,200 KG/CM2, AMARRADO EN EL LUGAR CON ALAMBRE RECOCIDO. INCLUYE: MATERIALES, CORTES, DESPERDICIOS, TRASLAPES (VER DETALLES DEL REFUERZO EN PLANOS), HABILITADO, COLOCACIÓN, ACARREOS, GANCHOS, SILLETAS, HERRAMIENTA, EQUIPO, MANO DE OBRA Y TODO LO NECESARIO PARA SU CORRECTA EJECUCIÓN. | KG | 85.2252 |  |  | 0
260 |  | CONCRETO PREMEZCLADO EN PLANTA DOSIFICADORA PARA LOSAS DE F'c=250 KG/CM2, TMA 3/4", REVENIMIENTO MINIMO DE 16CM, COLADO SEGÚN LAS NORMAS DEL ACI, CURADO CON MEMBRANA. INCLUYE: SUMINISTRO, BOMBEO, COLOCACIÓN, VIBRADO, DESPERDICIOS, MANO DE OBRA, EQUIPO Y TODO LO NECESARIO PARA SU CORRECTA EJECUCIÓN. | M3 | 2.2624 |  |  | 0
270 |  | ALIGERANTE DE BARROBLOCK DE 30x30x10 CMS, ACOMODO EN LOSAS SEGÚN PLANO, INCLUYE: SUMISTRO Y COLOCACION, MATERIAL, HERRAMIENTA, EQUIPO, MANO DE OBRA Y TODO LO NECESARIO PARA SU CORRECTA EJECUCION. | PZA | 180 |  |  | 0
ALBAÑILERÍA
FIRMES
280 |  | FIRME 10CM DE ESPESOR, CONCRETO PREMEZCLADO EN PLANTA DOSIFICADORA DE F'C=150 KG/CM2, TAMAÑO MÁXIMO DE AGREGADO DE 19 MM, REFORZADO CON MALLA ELECTROSOLDADA 6-6-10/10, . COLADO CON JUNTAS DE DILATACIÓN SEGÚN ESPECIFICACIONES DE PROYECTO. INCLUYE: AFINE DE MATERIAL DESCUBIERTO Y COMPACTADO AL 95% DE SU P.V.S.M., SUMINISTRO DE MATERIALES, TRANSPORTE, BOMBEO, COLOCACIÓN, VIBRADO, CURADO, AGUA, CIMBRA Y DESCIMBRA, CORTES, DESPERDICIOS, TRASLAPES, ALAMBRE, SILLETAS, HERRAMIENTA, PRUEBAS DE LABORATORIO, JUNTAS, EQUIPO, MANO DE OBRA Y TODO LO NECESARIO PARA SU CORRECTA EJECUCIÓN. | M2 | 25.88 |  |  | 0
MUROS, DALAS Y CASTILLOS
290 |  | CASTILLO DE CONCRETO DE 15 X 15 CM, FABRICADO CON CONCRETO PREMEZCLADO EN PLANTA DOSIFICADORA DE F'C=250 KG/CM2, ARMADO CON 4 VRS. #4 Y ESTRIBOS DE #2 @20CM. INCLUYE: MATERIALES, CIMBRA, DESCIMBRA, CURADO DE CONCRETO, ACERO DE REFUERZO, CORTES, ALAMBRE RECOCIDO, HERRAMIENTA, EQUIPO, ELEVACIONES, ACARREOS, ANDAMIAJES, MANO DE OBRA Y TODO LO NECESARIO PARA SU CORRECTA EJECUCIÓN. | ML | 36.4 |  |  | 0
300 |  | SUMINISTRO Y CONSTRUCCION DE CERRAMIENTO DE CONCRETO DE 15 X 20 CM, FABRICADO CON CONCRETO PREMEZCLADO EN PLANTA DOSIFICADORA DE FC=250 KG/CM2, ARMADO CON 4 VRS. 1/2" Y ESTRIBOS DE ALAMBRON @20CM. INCLUYE: MATERIALES, CIMBRA, DESCIMBRA, CURADO DE CONCRETO, ACERO DE REFUERZO, CORTES, ALAMBRE RECOCIDO, HERRAMIENTA, EQUIPO, ELEVACIONES, ACARREOS, ANDAMIAJES, MANO DE OBRA Y TODO LO NECESARIO PARA SU CORRECTA EJECUCIÓN. | ML | 24.9 |  |  | 0
310 |  | MURO DE BLOCK DE CONCRETO DE 15X20X40 CM. ASENTADO CON MORTERO CEMENTO-ARENA PROP. 1:4. INCLUYE: SUMINISTRO Y COLOCACION DE MATERIALES, ACARREO, ELEVACIONES, ANDAMIAJES, TRAZOS, CORTES, DESPERDICIOS, RETIRO DE SOBRANTES FUERA DE LA OBRA, EQUIPO, HERRAMIENTA, MANO DE OBRA EN CUALQUIER NIVEL Y TODO LO NECESARIO PARA SU CORRECTA EJECUCIÓN. | M2 | 67.08 |  |  | 0
320 |  | ZARPEO Y AFINE CON MORTERO CEMENTO ARENA 1:5, A PLOMO Y REGLA, REPELLADO FINO, 1.5CM. DE ESPESOR PROMEDIO, INCLUYE: MATERIALES, FLETES , DESPERDICIO, ACARREO HASTA EL LUGAR DE SU UTILIZACIÓN, PICADO DE LAS ÁREAS DE CONCRETO, ELABORACIÓN DE MORTERO, MAESTREADO, PERFILADO, REMATES, EMBOQUILLADO, LIMPIEZA Y RETIRO DE SOBRANTES FUERA DE OBRA, EQUIPO DE SEGURIDAD, MANO DE OBRA,HERRAMIENTA, EQUIPO Y TODO LO NECESARIO PARA SU CORRECTA EJECUCIÓN, EN CUALQUIER NIVEL. | M2 | 70.04 |  |  | 0
330 |  | SUMINISTRO Y COLOCACIÓN DE APLANADO DE YESO-AGUA DE HASTA 1.5 CM DE ESPESOR EN MUROS PLOMEADO Y MUESTREADO. INCLUYE: MATERIALES, HERRAMIENTA, EQUIPO, ELEVACIONES, ACARREOS, ANDAMIAJES, MANO DE OBRA Y TODO LO NECESARIO PARA SU CORRECTA EJECUCIÓN. | M2 | 76.104 |  |  | 0
CIELOS Y PLAFONES
340 | 24160001 | SUMINISTRO Y COLOCACIÓN DE APLANADO DE YESO-AGUA EN CIELOS DE HASTA 1.5 CM DE ESPESOR MUESTREADO. INCLUYE: MATERIALES, HERRAMIENTA, EQUIPO, ELEVACIONES, ACARREOS, ANDAMIAJES, MANO DE OBRA Y TODO LO NECESARIO PARA SU CORRECTA EJECUCIÓN. | M2 | 22.24 |  |  | 0
360 |  | COLOCACIÓN DE PINTURA ACRILICA EN CIELOS TIPO VINIMEX MARCA COMEX O EQUIVALENTE EN CALIDAD Y PRECIO DOS MANOS COLOR BLNACO. INCLUYE: SUMINISTROS, PROTECCIÓN DE AREAS ADYACENTES, SELLADOR 5 X 1 MARCA COMEX O EQUIVALENTE, ANDAMIOS, DESPERDICIOS, HERRAMIENTA, EQUIPO, MATERIAL DE CONSUMO, MANO DE OBRA Y TODO LO NECESARIO PARA SU CORRECTA EJECUCIÓN. | M2 | 22.24 |  |  | 0
INSTALACIÓNES SANITARIAS
TUBERÍA
370 |  | TRAZO Y NIVELACION DE LA LINEA DE DRENAJE PRINCIPAL Y RAMALES CON APARATOS ESTABLECIENDO REFERENCIA DEFINITIVA DE NIVELES Y LOCALIZACION DEL EJE DEFINITIVAMENTE REFERIDO, UTILIZANDO BANCO DE NIVELES, ESTACAS Y PUENTES, INCLUYE: BRIGADA DE TOPOGRAFIA DURANTE EL TIEMPO QUE DURE LA OBRA, EQUIPO, MATERIALES, HERRAMIENTA, MANO DE OBRA Y TODO LO NECESARIO PARA SU CORRECTA EJECUCIÓN. | ML | 12 |  |  | 0
380 |  | EXCAVACIÓN PARA FORMACIÓN DE ZANJA PARA TENDIDO DE TUBERÍA EN MATERIAL I, II, Y III SEGÚN TRAZO DE DISEÑO HIDRAULICO, INCLUYE: AFINE DE PISO Y TALUDES DE LA EXCAVACIÓN; ACANALAMIENTO DEL MATERIAL Y ACARREOS A 20.00 MTS (VOLUMEN MEDIDO EN SECCIÓN) Y TODO LO NECESARIO PARA SU CORRECTA EJECUCIÓN. | M3 | 1.1 |  |  | 0
390 |  | CARGA, ACARREO Y DESCARGA A TIRO LIBRE DEL MATERIAL PRODUCTO DE EXCAVACIONES Y CORTES VOLUMEN MEDIDO EN SECCION, A TIRADEROS AUTORIZADOS POR EL MUNICIPIO. INCLUYE: MAQUINARIA, HERRAMIENTA, EQUIPO, MANO DE OBRA (SE INCLUYE PAGO DE REGALIAS) Y TODO LO NECESARIO PARA SU CORRECTA EJECUCIÓN. | M3 | 1.1 |  |  | 0
400 |  | RELLENO CON MATERIAL PRODUCTO DE EXCAVACION INCLUYE: CARGA Y DESCARGA, MANIOBRAS, EQUIPOS, MANO DE OBRA TODO LO NECESARIO PARA SU CORRECTA EJECUCIÓN. (VOLUMEN MEDIDO EN SECCIÓN) | M3 | 1.1 |  |  | 0
410 |  | SUMINISTRO E INSTALACIÓN DE TUBO DE PVC SANITARIO DE 100 MM (4")Ø CEDULA 40 DWV MARCA CHARLOTTE O SIMILAR, INCLUYE: ACARREO, CORTES, PEGAMENTO WEL-DON 705 O SIMILAR, LIMPIADOR, DESPERDICIOS, PRUEBAS, SUPERVISION, HERRAMIENTAS Y TODO LO NECESARIO PARA SU CORRECTA EJECUCIÓN. | ML | 14.5 |  |  | 0
420 |  | SUMINISTRO E INSTALACIÓN DE TUBO DE PVC SANITARIO DE 50 MM (2")Ø CEDULA 40 MARCA CHARLOTTE O SIMILAR INCLUYE: ACARREO, CORTES, PEGAMENTO WEL-DON 705 O SIMILAR, LIMPIADOR, DESPERDICIOS, PRUEBAS, SUPERVISION, HERRAMIENTAS Y TODO LO NECESARIO PARA SU CORRECTA EJECUCIÓN. | ML | 8 |  |  | 0
430 |  | SUMINISTRO E INSTALACIÓN DE YEE SENCILLA DE PVC SANITARIO DE 100 MM (4")Ø CEDULA 40 MARCA CHARLOTTE O SIMILAR INCLUYE: ACARREO, PEGAMENTO, PRUEBAS, HERRAMIENTA Y TODO LO NECESARIO PARA SU CORRECTA EJECUCIÓN. | PZA | 2 |  |  | 0
440 |  | SUMINISTRO E INSTALACIÓN DE REDUCCION DE YEE PVC SANITARIO DE 4" A 2" Ø CEDULA 40 MARCA CHARLOTTE O SIMILAR INCLUYE: ACARREO, PEGAMENTO, PRUEBAS Y HERRAMIENTA. Y TODO LO NECESARIO PARA SU CORRECTA EJECUCIÓN. | PZA | 5 |  |  | 0
450 |  | SUMINISTRO E INSTALACIÓN DE CODO DE PVC SANITARIO DE 45° X 100 MM (4")Ø MARCA CHARLOTTE O SIMILAR INCLUYE: ACARREO, PEGAMENTO, PRUEBAS, HERRAMIENTA Y TODO LO NECESARIO PARA SU CORRECTA EJECUCIÓN. | PZA | 5 |  |  | 0
470 |  | SUMINISTRO E INSTALACIÓN DE CODO DE PVC SANITARIO DE 90° X 100 MM (4")Ø MARCA CHARLOTTE O SIMILAR INCLUYE: ACARREO, PEGAMENTO, PRUEBAS, HERRAMIENTA Y TODO LO NECESARIO PARA SU CORRECTA EJECUCIÓN. | PZA | 3 |  |  | 0
480 |  | SUMINISTRO E INSTALACIÓN DE CODO DE PVC SANITARIO DE 90° X 50 MM (2")Ø MARCA CHARLOTTE O SIMILAR INCLUYE: ACARREO, PEGAMENTO, PRUEBAS, HERRAMIENTA Y TODO LO NECESARIO PARA SU CORRECTA EJECUCIÓN. | PZA | 10 |  |  | 0
490 |  | SUMINISTRO E INSTALACIÓN DE CESPOL DE 4" DE PVC SANITARIO CON SALIDA DE 2"Ø . INCLUYE: MATERIAL, ACARREO, PEGAMENTO, PRUEBAS, EXCAVACION, RELLENO, RANURAS, RESANES, EQUIPO, HERRAMIENTA, MANO DE OBRA Y TODO LO NECESARIO PARA SU CORRECTA EJECUCION. | PZA | 4 |  |  | 0
500 |  | SUMINISTRO E INSTALACIÓN DE TEE DE PVC SANITARIO DE 100 MM (4")Ø CEDULA 40 MARCA CHARLOTTE O SIMILAR INCLUYE: ACARREO, PEGAMENTO, PRUEBAS, HERRAMIENTA Y TODO LO NECESARIO PARA SU CORRECTA EJECUCIÓN. | PZA | 2 |  |  | 0
510 |  | SUMINISTRO Y CONSTRUCCION DE REGISTRO DE 80X80X100CMS. DE PROFUNDIDAD. INCLUYE: MATERIAL, MANO DE OBRA, HERRAMIENTA Y TODO LO NECESARIO PARA SU CORRECTA EJECUCIÓN. | PZA | 1 |  |  | 0
INSTALACIÓNES HIDRÁULICAS
TUBERÍA
520 |  | SUMINISTRO E INSTALACIÓN DE TUBO DE PVC HIDRÁULICO DE 25 mm (1") Ø CEDULA 40 INCLUYE: ACARREO, CORTES,PEGAMENTO PARA PVC, LIJA, DESPERDICIOS, PRUEBAS DE HERMETICIDAD, HERRAMIENTA, EQUIPO, MANO DE OBRA Y TODO LO NECESARIO PARA SU CORRECTA EJECUCION. | ML | 7.2 |  |  | 0
530 |  | SUMINISTRO E INSTALACIÓN DE TUBO DE PVC HIDRÁULICO DE 19 mm (3/4") Ø CEDULA 40 INCLUYE: ACARREO, CORTES,PEGAMENTO PARA PVC, LIJA, DESPERDICIOS, PRUEBAS DE HERMETICIDAD, HERRAMIENTA, EQUIPO, MANO DE OBRA Y TODO LO NECESARIO PARA SU CORRECTA EJECUCION. | ML | 5 |  |  | 0
540 |  | SUMINISTRO E INSTALACIÓN DE TUBO DE PVC HIDRÁULICO DE 13 mm (1/2") Ø CEDULA 40 INCLUYE: ACARREO, CORTES,PEGAMENTO PARA PVC, LIJA, DESPERDICIOS, PRUEBAS DE HERMETICIDAD, HERRAMIENTA, EQUIPO, MANO DE OBRA Y TODO LO NECESARIO PARA SU CORRECTA EJECUCION. | ML | 8 |  |  | 0
550 |  | SUMINISTRO E INSTALACIÓN DE TEE DE PVC HIDRAULICO 1" Ø CEDULA 40 INCLUYE: ACARREO, CORTES,PEGAMENTO PARA PVC, LIJA, DESPERDICIOS, PRUEBAS DE HERMETICIDAD, HERRAMIENTA, EQUIPO, MANO DE OBRA Y TODO LO NECESARIO PARA SU CORRECTA EJECUCION. | PZA | 5 |  |  | 0
560 |  | SUMINISTRO E INSTALACIÓN DE CODO DE PVC HIDRÁULICO DE 90° X 1" Ø CEDULA 40 INCLUYE: ACARREO, CORTES,PEGAMENTO PARA PVC, LIJA, DESPERDICIOS, PRUEBAS DE HERMETICIDAD, HERRAMIENTA, EQUIPO, MANO DE OBRA Y TODO LO NECESARIO PARA SU CORRECTA EJECUCION. | PZA | 1 |  |  | 0
570 |  | SUMINISTRO E INSTALACION DE REDUCCION BUSHING DE PVC DE 1"X 3/4" Ø CEDULA 40 MARCA CHARLOTTE O SIMILAR INCLUYE: ACARREO, SOLDADURA, PASTA, LIJA, DESPERDICIOS, PRUEBAS, HERRAMIENTA, EQUIPO, MANO DE OBRA Y TODO LO NECESARIO PARA SU CORRECTA EJECUCIÓN. | PZA | 2 |  |  | 0
580 |  | SUMINISTRO E INSTALACION DE REDUCCION BUSHING DE PVC DE 1"X 1/2" Ø CEDULA 40 MARCA CHARLOTTE O SIMILAR INCLUYE: ACARREO, SOLDADURA, PASTA, LIJA, DESPERDICIOS, PRUEBAS, HERRAMIENTA, EQUIPO, MANO DE OBRA Y TODO LO NECESARIO PARA SU CORRECTA EJECUCIÓN. | PZA | 4 |  |  | 0
590 |  | SUMINISTRO E INSTALACION DE REDUCCION BUSHING DE PVC DE 3/4" X 1/2" Ø CEDULA 40 MARCA CHARLOTTE O SIMILAR INCLUYE: ACARREO, SOLDADURA, PASTA, LIJA, DESPERDICIOS, PRUEBAS, HERRAMIENTA, EQUIPO, MANO DE OBRA Y TODO LO NECESARIO PARA SU CORRECTA EJECUCIÓN. | PZA | 4 |  |  | 0
580 |  | SUMINISTRO E INSTALACIÓN DE TEE DE PVC HIDRAULICO 3/4" Ø CEDULA 40 INCLUYE: ACARREO, CORTES,PEGAMENTO PARA PVC, LIJA, DESPERDICIOS, PRUEBAS DE HERMETICIDAD, HERRAMIENTA, EQUIPO, MANO DE OBRA Y TODO LO NECESARIO PARA SU CORRECTA EJECUCION. | PZA | 2 |  |  | 0
590 |  | SUMINISTRO E INSTALACIÓN DE CODO DE PVC HIDRÁULICO DE 90° X 19MM (3/4") Ø CEDULA 40 INCLUYE: ACARREO, CORTES,PEGAMENTO PARA PVC, LIJA, DESPERDICIOS, PRUEBAS DE HERMETICIDAD, HERRAMIENTA, EQUIPO, MANO DE OBRA Y TODO LO NECESARIO PARA SU CORRECTA EJECUCION. | PZA | 2 |  |  | 0
600 |  | SUMINISTRO E INSTALACIÓN DE CONECTOR DE CPVC ROSCA EXTERIOR 13MM (1/2") Ø CEDULA 40 INCLUYE: ACARREO, CORTES,PEGAMENTO PARA PVC, LIJA, DESPERDICIOS, PRUEBAS DE HERMETICIDAD, HERRAMIENTA, EQUIPO, MANO DE OBRA Y TODO LO NECESARIO PARA SU CORRECTA EJECUCION. | PZA | 8 |  |  | 0
610 |  | SUMINISTRO E INSTALACIÓN DE CODO DE PVC HIDRÁULICO DE 90° 1/2" Ø CEDULA 40 INCLUYE: ACARREO, CORTES,PEGAMENTO PARA PVC, LIJA, DESPERDICIOS, PRUEBAS DE HERMETICIDAD, HERRAMIENTA, EQUIPO, MANO DE OBRA Y TODO LO NECESARIO PARA SU CORRECTA EJECUCION. | PZA | 16 |  |  | 0
DRENAJE PLUVIAL
620 |  | TUBERIA DE PVC DE 4" PARED GRUESA. INCLUYE: SUMINISTRO E INSTALACION, MATERIAL, PIEZAS ESPECIALES, CORTES, DESPERDICIOS, PRUEBAS, EXCAVACION, RELLENO, RANURAS, RESANES, EQUIPO, HERRAMIENTA, MANO DE OBRA Y TODO LO NECESARIO PARA SU CORRECTA EJECUCION. | ML | 2.95 |  |  | 0
630 |  | CODO DE PVC SANITARIO DE 90° X 100 MM (4")Ø CEDULA 40 MARCA CHARLOTTE O SIMILAR INCLUYE: SUMINISTRO E INSTALACION, MATERIAL, ACARREO, PEGAMENTO, PRUEBAS, EXCAVACION, RELLENO, RANURAS, RESANES, EQUIPO, HERRAMIENTA, MANO DE OBRA Y TODO LO NECESARIO PARA SU CORRECTA EJECUCION. | PZA | 1 |  |  | 0
640 |  | COLADERA HELVEX TIPO 4954 O SIMILAR, INCLUYE: SUMINISTRO E INSTALACION, MATERIALES, PEGAMENTO, RANURAS, RESANES, PRUEBAS, EQUIPO, HERRAMIENTA, MANO DE OBRA Y TODO LO NECESARIO PARA SU CORRECTA EJECUCION. | PZA | 1 |  |  | 0
MUEBLES SANITARIOS
INODOROS Y MINGITORIOS
650 |  | SUMINISTRO Y COLOCACION DE INODORO MCA. AMERICAN STANDARD DE LA LINEA CADET PRO RH EL MOD 4188A104MX.020 O SIMILAR EN COLOR BLANCO 020 DE 4.8LTS POR DESCARGA INCLUYE: ASIENTO PARA INODORO CORRESPONDIENTE, MATERIALES, JUNTA DE CERA PRHOEL, MANO DE OBRA, HERRAMIENTA, ACARREO, FLETE A OBRA DEL MATERIAL, FIJACION, PRUEBAS, AJUSTE, SOPORTES, RETIRO DE SOBRANTES FUERA DE OBRA Y TODO LO NECESARIO PARA SU CORRECTA EJECUCIÓN. | PZA | 3 |  |  | 0
661 |  | INSTALACIÓN DE LLAVE DE PASO PARA MINGITORIO MANERAL PLANO MARCA URREA MOD. 17MG INCLUYE: CONEXIÓN A RED DE AGUA Y A MINGITORIO, ACCESORIOS, MATERIALES, MANO DE OBRA, HERRAMIENTA, FIJACION, PRUEBAS, AJUSTE, RETIRO DE SOBRANTES FUERA DE OBRA Y TODO LO NECESARIO PARA SU CORRECTA EJECUCIÓN. | PZA | 3 |  |  | 0
670 |  | SUMINISTRO Y COLOCACION DE MINGITORIO MCA. AMERICAN STANDARD DE LA LINEA NUEVO ORINOCO MOD. 01-397 O SIMILAR EN COLOR BLANCO 020, 3.8LPD. INCLUYE: MATERIALES, MANO DE OBRA, HERRAMIENTA, ACARREO, FLETE A OBRA DEL MATERIAL, FIJACION, PRUEBAS, AJUSTE, RETIRO DE SOBRANTES FUERA DE OBRA Y TODO LO NECESARIO PARA SU CORRECTA EJECUCIÓN. | PZA | 1 |  |  | 0
690 |  | SUMINISTRO Y COLOCACION DE COLADERA DE PISO, UNA BOCA, CON REJILLA REDONDA MCA. HELVEX MOD. 24 O EQUIVALENTE INCLUYE: MATERIALES, MANO DE OBRA, HERRAMIENTA, ACARREO, FLETE A OBRA DEL MATERIAL, FIJACION, RETIRO DE SOBRANTES FUERA DE OBRA Y TODO LO NECESARIO PARA SU CORRECTA EJECUCIÓN. | PZA | 2 |  |  | 0
LAVABOS
700 |  | SUMINISTRO Y COLOCACIÓN DE LAVABO BOXE COLOR BLANCO DE SOBREPONER, MARCA AMERICAN ESTÁNDAR, MOD. 0504001 O SIMILAR, INCLUYE: ACCESORIOS DE INSTALACIÓN, TRAMPA PVC, COFFLEX, DESAGÜE Y TODO LO NECESARIO PARA SU CORRECTA EJECUCIÓN Y FUNCIONAMIENTO. | PZA | 4 |  |  | 0
710 |  | SUMINISTRO Y COLOCACION DE LLAVE TEMPORIZADORA DE SISTEMA DE "PUSH" DE 1.5 GPM MCA. AMERICAN STANDARD MOD. 1340109MX EN ACABADO CROMADO O EQUIVALENTE, INCLUYE: MATERIALES, MANO DE OBRA, HERRAMIENTA, ACARREO, FLETE A OBRA DEL MATERIAL, MANGERA FLEXIBLE COFLEX O SIMILAR, FIJACION, PRUEBAS, AJUSTE, RETIRO DE SOBRANTES FUERA DE OBRA Y TODO LO NECESARIO PARA SU CORRECTA EJECUCIÓN. | PZA | 4 |  |  | 0
720 |  | SUMINISTRO Y FABRICACION DE LOSA DE CONCRETO DE 1.80 X 0.61 MTS.PARA COLOCACION DE 3 OVALINES, DE 10 CMS DE ESPESOR, FABRICADO EN CONCRETO F'C=150 KG7CM2, CON ADITIVO IMPERMEABILIZANTE MARCA SIKA O SIMILAR, ACERO DE REFUERZO DE 3/8" EN AMBOS SENTIDOS @ 15 CMS. INCLUYE: MATERIALES, ACABADO PULIDO, CON FALDON SUPERIOR DE 10 CMS E INFERIOR DE 15 CMS, REMATES, CHAFLANES, FILETES EN ESQUINAS, DESPERDICIOS, HABILITADO, ARMADO, COLADO, CURADO ACARREOS, HERRAMIENTA, EQUIPO, MATERIAL DE CONSUMO, MANO DE OBRA Y TODO LO NECESARIO PARA SU CORRECTA EJECUCION. | PZA | 2 |  |  | 0
MAMPARAS SANITARIOS HOMBRES
960 |  | SUMINISTRO Y COLOCACION DE MAMPARA ESTANDAR MCA. SANILOCK MOD. 4211-4 O SIMILAR, DE 1.50X1.50 MTS. TIPO: PANEL LATERAL, ACABADO ACERO INOXIDABLE, INCLUYE: MATERIALES, MANO DE OBRA, ACARREO, FLETE A OBRA, FIJACION, SOPORTES, CORTES, DESPERDICIOS, RETIRO DE SOBRANTES FUERA DE OBRA Y TODO LO NECESARIO PARA SU CORRECTA EJECUCIÓN. | PZA | 1 |  |  | 0
970 |  | SUMINISTRO Y COLOCACION DE MAMPARA ESTANDAR MCA. SANILOCK MOD. 4211-5 O SIMILAR, DE 1.78X1.50 MTS. TIPO: PANEL LATERAL, ACABADO ACERO INOXIDABLE, INCLUYE: MATERIALES, MANO DE OBRA, ACARREO, FLETE A OBRA, FIJACION, SOPORTES, CORTES, DESPERDICIOS, RETIRO DE SOBRANTES FUERA DE OBRA Y TODO LO NECESARIO PARA SU CORRECTA EJECUCIÓN. | PZA | 1 |  |  | 0
980 |  | SUMINISTRO Y COLOCACION DE MAMPARA ESTANDAR MCA. SANILOCK MOD. 4211-8 O SIMILAR, DE 0.61X1.50 MTS. TIPO: PANEL LATERAL, ACABADO ACERO INOXIDABLE, INCLUYE: MATERIALES, MANO DE OBRA, ACARREO, FLETE A OBRA, FIJACION, SOPORTES, CORTES, DESPERDICIOS, RETIRO DE SOBRANTES FUERA DE OBRA Y TODO LO NECESARIO PARA SU CORRECTA EJECUCIÓN. | PZA | 1 |  |  | 0
990 |  | SUMINISTRO Y COLOCACION DE MAMPARA ESTANDAR MCA. SANILOCK MOD. 4212-3, DE 0.17 X1.80 MTS. TIPO: PILASTRA A PARED, ACABADO ACERO INOXIDABLE, INCLUYE: MATERIALES, MANO DE OBRA, ACARREO, FLETE A OBRA, FIJACION, SOPORTES, CORTES, DESPERDICIOS, RETIRO DE SOBRANTES FUERA DE OBRA Y TODO LO NECESARIO PARA SU CORRECTA EJECUCIÓN. | PZA | 1 |  |  | 0
1000 |  | SUMINISTRO Y COLOCACION DE MAMPARA ESTANDAR MCA. SANILOCK MOD. 4214-2, DE 0.15 X1.80 MTS. TIPO: PILASTRA TERMINAL , ACABADO ACERO INOXIDABLE, INCLUYE: MATERIALES, MANO DE OBRA, ACARREO, FLETE A OBRA, FIJACION, SOPORTES, CORTES, DESPERDICIOS, RETIRO DE SOBRANTES FUERA DE OBRA Y TODO LO NECESARIO PARA SU CORRECTA EJECUCIÓN. | PZA | 1 |  |  | 0
1010 |  | SUMINISTRO Y COLOCACION DE MAMPARA ESTANDAR MCA. SANILOCK MOD. 4214-4, DE 0.20 X1.80 MTS. TIPO: PILASTRA TERMINAL , ACABADO ACERO INOXIDABLE, INCLUYE: MATERIALES, MANO DE OBRA, ACARREO, FLETE A OBRA, FIJACION, SOPORTES, CORTES, DESPERDICIOS, RETIRO DE SOBRANTES FUERA DE OBRA Y TODO LO NECESARIO PARA SU CORRECTA EJECUCIÓN. | PZA | 1 |  |  | 0
1020 |  | SUMINISTRO Y COLOCACION DE MAMPARA ESTANDAR MCA. SANILOCK MOD. 4215-2, DE 0.61 X1.50 MTS. TIPO: PUERTA , ACABADO ACERO INOXIDABLE, INCLUYE: MATERIALES, MANO DE OBRA, ACARREO, FLETE A OBRA, FIJACION, SOPORTES, CORTES, DESPERDICIOS, RETIRO DE SOBRANTES FUERA DE OBRA Y TODO LO NECESARIO PARA SU CORRECTA EJECUCIÓN. | PZA | 1 |  |  | 0
1030 |  | SUMINISTRO Y COLOCACION DE MAMPARA ESTANDAR MCA. SANILOCK MOD. 4215-4, DE 0.90 X1.50 MTS. TIPO: PUERTA , ACABADO ACERO INOXIDABLE, INCLUYE: MATERIALES, MANO DE OBRA, ACARREO, FLETE A OBRA, FIJACION, SOPORTES, CORTES, DESPERDICIOS, RETIRO DE SOBRANTES FUERA DE OBRA Y TODO LO NECESARIO PARA SU CORRECTA EJECUCIÓN. | PZA | 1 |  |  | 0
1040 |  | SUMINISTRO Y COLOCACION DE MAMPARA ESTANDAR MCA. SANILOCK MOD. 4216-0, DE 0.46 X1.20MTS. TIPO: PANEL MINGITORIO , ACABADO ACERO INOXIDABLE, INCLUYE: MATERIALES, MANO DE OBRA, ACARREO, FLETE A OBRA, FIJACION, SOPORTES, CORTES, DESPERDICIOS, RETIRO DE SOBRANTES FUERA DE OBRA Y TODO LO NECESARIO PARA SU CORRECTA EJECUCIÓN. | PZA | 1 |  |  | 0
MAMPARAS SANITARIOS MUJERES
1041 |  | SUMINISTRO Y COLOCACION DE MAMPARA ESTANDAR MCA. SANILOCK MOD. 4211-4 O SIMILAR, DE 1.50X1.50 MTS. TIPO: PANEL LATERAL, ACABADO ACERO INOXIDABLE, INCLUYE: MATERIALES, MANO DE OBRA, ACARREO, FLETE A OBRA, FIJACION, SOPORTES, CORTES, DESPERDICIOS, RETIRO DE SOBRANTES FUERA DE OBRA Y TODO LO NECESARIO PARA SU CORRECTA EJECUCIÓN. | PZA | 1 |  |  | 0
1042 |  | SUMINISTRO Y COLOCACION DE MAMPARA ESTANDAR MCA. SANILOCK MOD. 4211-5 O SIMILAR, DE 1.78X1.50 MTS. TIPO: PANEL LATERAL, ACABADO ACERO INOXIDABLE, INCLUYE: MATERIALES, MANO DE OBRA, ACARREO, FLETE A OBRA, FIJACION, SOPORTES, CORTES, DESPERDICIOS, RETIRO DE SOBRANTES FUERA DE OBRA Y TODO LO NECESARIO PARA SU CORRECTA EJECUCIÓN. | PZA | 1 |  |  | 0
1043 |  | SUMINISTRO Y COLOCACION DE MAMPARA ESTANDAR MCA. SANILOCK MOD. 4211-8 O SIMILAR, DE 0.61X1.50 MTS. TIPO: PANEL LATERAL, ACABADO ACERO INOXIDABLE, INCLUYE: MATERIALES, MANO DE OBRA, ACARREO, FLETE A OBRA, FIJACION, SOPORTES, CORTES, DESPERDICIOS, RETIRO DE SOBRANTES FUERA DE OBRA Y TODO LO NECESARIO PARA SU CORRECTA EJECUCIÓN. | PZA | 1 |  |  | 0
1044 |  | SUMINISTRO Y COLOCACION DE MAMPARA ESTANDAR MCA. SANILOCK MOD. 4212-3, DE 0.17 X1.80 MTS. TIPO: PILASTRA A PARED, ACABADO ACERO INOXIDABLE, INCLUYE: MATERIALES, MANO DE OBRA, ACARREO, FLETE A OBRA, FIJACION, SOPORTES, CORTES, DESPERDICIOS, RETIRO DE SOBRANTES FUERA DE OBRA Y TODO LO NECESARIO PARA SU CORRECTA EJECUCIÓN. | PZA | 1 |  |  | 0
1045 |  | SUMINISTRO Y COLOCACION DE MAMPARA ESTANDAR MCA. SANILOCK MOD. 4214-2, DE 0.15 X1.80 MTS. TIPO: PILASTRA TERMINAL , ACABADO ACERO INOXIDABLE, INCLUYE: MATERIALES, MANO DE OBRA, ACARREO, FLETE A OBRA, FIJACION, SOPORTES, CORTES, DESPERDICIOS, RETIRO DE SOBRANTES FUERA DE OBRA Y TODO LO NECESARIO PARA SU CORRECTA EJECUCIÓN. | PZA | 1 |  |  | 0
1046 |  | SUMINISTRO Y COLOCACION DE MAMPARA ESTANDAR MCA. SANILOCK MOD. 4214-4, DE 0.20 X1.80 MTS. TIPO: PILASTRA TERMINAL , ACABADO ACERO INOXIDABLE, INCLUYE: MATERIALES, MANO DE OBRA, ACARREO, FLETE A OBRA, FIJACION, SOPORTES, CORTES, DESPERDICIOS, RETIRO DE SOBRANTES FUERA DE OBRA Y TODO LO NECESARIO PARA SU CORRECTA EJECUCIÓN. | PZA | 2 |  |  | 0
1047 |  | SUMINISTRO Y COLOCACION DE MAMPARA ESTANDAR MCA. SANILOCK MOD. 4215-2, DE 0.61 X1.50 MTS. TIPO: PUERTA , ACABADO ACERO INOXIDABLE, INCLUYE: MATERIALES, MANO DE OBRA, ACARREO, FLETE A OBRA, FIJACION, SOPORTES, CORTES, DESPERDICIOS, RETIRO DE SOBRANTES FUERA DE OBRA Y TODO LO NECESARIO PARA SU CORRECTA EJECUCIÓN. | PZA | 1 |  |  | 0
1048 |  | SUMINISTRO Y COLOCACION DE MAMPARA ESTANDAR MCA. SANILOCK MOD. 4215-4, DE 0.90 X1.50 MTS. TIPO: PUERTA , ACABADO ACERO INOXIDABLE, INCLUYE: MATERIALES, MANO DE OBRA, ACARREO, FLETE A OBRA, FIJACION, SOPORTES, CORTES, DESPERDICIOS, RETIRO DE SOBRANTES FUERA DE OBRA Y TODO LO NECESARIO PARA SU CORRECTA EJECUCIÓN. | PZA | 1 |  |  | 0
INSTALACIÓNES ELÉCTRICAS
ALUMBRADO
1140 |  | SUMINISTRO E INSTALACIÓN DE LUMINARIA DE SOBREPONER, MARCA TECNOLITE O SIMILAR MOD. NUGONO YSD-1500 W/15. INCLUYE: MANO DE OBRA, HERRAMIENTA, FLETE A OBRA, PRUEBAS, FIJACIÓN, ACCESORIOS Y TODO LO NECESARIO PARA SU CORRECTA EJECUCIÓN. | PZA | 4 |  |  | 0
1150 |  | SUMINISTRO E INSTALACIÓN DE LUMINARIA DE MURO, MARCA TECNOLITE O SIMILAR MOD. TAIGETE HLED-408/G 17 W. INCLUYE: MANO DE OBRA, HERRAMIENTA, FLETE A OBRA, PRUEBAS, FIJACIÓN, ACCESORIOS Y TODO LO NECESARIO PARA SU CORRECTA EJECUCIÓN. | PZA | 2 |  |  | 0
1160 |  | SUMINISTRO E INSTALACION DE ACOMETIDA 120 V SECUNDARIA. INCLUYE: MATERIAL, CARGA, TRASLADO Y DESCARGA DE LOS MISMOS, HERRAMIENTA, EQUIPO Y MANO DE OBRA. DEBERA OBSERVARSE LA NORMA DE DISTRIBUCION VIGENTE. | PZA | 1 |  |  | 0
1170 |  | SUMINISTRO E INSTALACIÓN DE INTERRUPTOR DE CUCHILLAS 2X30A MCA. IGESA MODELO 13699 O SIMILAR. INCLUYE: MANO DE OBRA, HERRAMIENTA, FLETE A OBRA, PRUEBAS, FIJACIÓN, ACCESORIOS Y TODO LO NECESARIO PARA SU CORRECTA EJECUCIÓN. | PZA | 1 |  |  | 0
TABLEROS Y EQUIPOS
1161 |  | SUMINISTRO Y COLOCACION DE CENTRO DE CARGA DE EMPOTRAR MCA. SQUARE D , 4 ESPACIOS . INCLUYE: MATERIALES, HERRAMIENTA, EQUIPO Y MANO DE OBRA. | PZA | 1 |  |  | 0
1162 |  | SUMINISTRO E INSTALACION DE INTERRUPTOR TERMOMAGNETICO DE 15 AMP 1 POLO. INCLUYE: MATERIALES, HERRAMIENTA, EQUIPO Y MANO DE OBRA. | PZA | 4 |  |  | 0
1163 |  | TRAMITES Y PAGOS ANTE CFE | PZA | 1 |  |  | 0
1164 |  | TRAMITES Y PAGOS A UNIDAD VERIFICADORA | PZA | 1 |  |  | 0
APAGADORES
1190 |  | SUMINISTRO E INSTALACIÓN DE APAGADOR DOBLE MARCA BTICINO MOD 301302 O SIMILAR. COLOR MARFIL. INCLUYE: MATERIALES, HERRAMIENTA, EQUIPO, ACCESORIOS, MANO DE OBRA Y TODO LO NECESARIO PARA SU CORRECTA EJECUCIÓN. | PZA | 2 |  |  | 0
SALIDAS
1210 |  | SALIDA ELECTRICA DE APAGADOR DOBLE CON POLIDUCTO NARANJA DE 3/4" INC. LA INSTALACION DE ACCESORIOS. INCLUYE: MATERIALES, CABLEADO, HERRAMIENTA, EQUIPO Y MANO DE OBRAY TODO LO NECESARIO PARA SU CORRECTA EJECUCION. | SAL | 2 |  |  | 0
1220 |  | SALIDA ELECTRICA DE LAMPARA DE TECHO CON POLIDUCTO NARANJA DE 3/4". INCLUYE: MATERIALES, ACCESORIOS, CABLE, HERRAMIENTA, EQUIPO Y MANO DE OBRA Y TODO LO NECESARIO PARA SU CORRECTA EJECUCION. | SAL | 4 |  |  | 0
1230 |  | SALIDA ELECTRICA DE LAMPARA DE MURO CON POLIDUCTO NARANJA DE 3/4". INCLUYE: MATERIALES, ACCESORIOS, CABLE, HERRAMIENTA, EQUIPO Y MANO DE OBRA Y TODO LO NECESARIO PARA SU CORRECTA EJECUCION. | SAL | 2 |  |  | 0
CANCELERÍA
VENTANAS
1240 |  | SUMINISTRO Y COLOCACIÓN DE VENTANA DE CANCEL DE ALUMINIO MATE 3"X3"CRISTAL DE 6MM TRANSLUCIDO. MEDIDAS 0.60 MTS ANCHO X 0.60 MTS ALTO, ABATIBLE. INCLUYE HERRAJES, ELEMENTOS DE FIJACIÓN, SUMINISTRO DE MATERIALES, HERRAMIENTA, EQUIPO, MANO DE OBRA Y TODO LO NECESARIO PARA SU CORRECTA EJECUCIÓN. | PZA | 4 |  |  | 0
CARPINTERÍA
PUERTAS
1300 |  | SUMINISTRO E INSTALACIÓN DE PUERTA METÁLICA DE 1.00X2.10 MTS TERMINADA CON PINTURA ESMALTE COLOR GRIS RAL 7012, INCLUYE: VISAGRAS, CERRADURA TIPO GEORGIAN NIQUEL SATINADO CON LLAVE, MARCO METÁLICO COMPUESTO POR PTR CUADRADO 2" CON MISMO ACABADO DE LA PUERTA, LÁMINA LISA CAL. 16 EN LADO EXTERIOR, MATERIALES, EQUIPO, TORNILLERIA, ELEMENTOS DE FIJACION, HERRAMIENTA, MANO DE OBRA Y TODO LO NECESARIO PARA SU CORRECTA EJECUCION. | PZA | 2 |  |  | 0
ACABADOS
PISOS
1310 |  | SUMINISTRO Y COLOCACIÓN DE PISO DE CERAMICO EN ÁREA DE BAÑOS PUBLICOS. DE 30X60CMS MARCA LAMOSA MODELO CALLI, ACABADO MATE, COLOR GRIS O EQUIVALENTE EN CALIDAD Y PRECIO ASENTADO CON CEMENTO CREST TOTAL, INCLUYE: SUMINISTRO DE MATERIALES, NIVELACION DE LA SUPERFICIE DONDE SEA NECESARIO CON MORTERO CEM-ARENA, EMBOQUILLADO CON BOQUICREST A TONO, CORTES, DESPERDICIOS, ACARREOS, HERRAMIENTA, MATERIAL DE CONSUMO, LIMPIEZA, MANO DE OBRA Y TODO LO NECESARIO PARA SU CORRECTA EJECUCION. | M2 | 22.56 |  |  | 0
1320 |  | SUMINISTRO Y COLOCACIÓN DE ZOCLO A BASE DE PISO CERÁMICO ESMALTADO PULIDO RECTIFICADO DE 10 X 60 CMS MARCA LAMOSA MOD. CALLI, ACABADO MATE, COLOR GRIS, COLOCADO A HUESO CON ADHESIVO CREST Y BOQUILLA ANTIHONGOS, INCLUYE: SUMINISTRO Y COLOCACION, MATERIALES, CORTES, DESPERDICIOS, HERRAMIENTA, EQUIPO, MANO DE OBRA Y TODO LO NECESARIO PARA SU CORRECTA EJECUCION. | ML | 25.48 |  |  | 0
MUROS
1350 |  | SUMINISTRO Y COLOCACIÓN DE PINTURA VINIL-ACRILICA EN MUROS TIPO VINIMEX EASY CLEAN MARCA COMEX O SIMILAR EN CALIDAD Y PRECIO DOS MANOS COLOR BLANCO. INCLUYE: SUMINISTROS, PROTECCIÓN DE AREAS ADYACENTES, SELLADOR 5 X 1 MARCA COMEX O SIMILAR, ANDAMIOS, DESPERDICIOS, HERRAMIENTA, EQUIPO, MATERIAL DE CONSUMO, MANO DE OBRA Y TODO LO NECESARIO PARA SU CORRECTA EJECUCIÓN. | M2 | 76.104 |  |  | 0
|  | SUMINISTRO Y COLOCACIÓN DE PINTURA VINIL-ACRILICA EN MURO EXTERIOR TIPO VINIMEX ULTRA MARCA COMEX O SIMILAR EN CALIDAD Y PRECIO DOS MANOS COLOR BLANCO. INCLUYE: SUMINISTROS, PROTECCIÓN DE AREAS ADYACENTES, SELLADOR 5 X 1 MARCA COMEX O SIMILAR, ANDAMIOS, DESPERDICIOS, HERRAMIENTA, EQUIPO, MATERIAL DE CONSUMO, MANO DE OBRA Y TODO LO NECESARIO PARA SU CORRECTA EJECUCIÓN. | M2 | 70.04 |  |  | 0
AZOTEAS Y PRETILES
1360 | 44160004 | PRETIL DE BLOCK DE CONCRETO ( 2 HILADAS) INCLUYE: SUMINISTRO Y COLOCACION, MATERIALES, SENTADO CON MORTERO CEMENTO ARENA PROP. 1:4, CHAFLAN DE MORTERO , ZARPEO Y AFINE INTERIOR, FILETE DE MORTERO EN LA PARTE SUPERIOR DEL PRETIL Y TODO LO NECESARIO PARA SU CORRECTA EJECUCIÓN. | ML | 20.6 |  |  | 0
1370 | 44160001 | SUMINISTRO Y COLOCACIÓN DE EMPASTADO EN LOSA PARA DAR PENDIENTE DE 7 CM DE ESPESOR PROMEDIO A BASE DE APLICACIÓN DE MORTERO CEMENTO-TERMOLITA, INCLUYE: MATERIAL, MANO DE OBRA, ANDAMIOS, HERRAMIENTA, EQUIPO Y TODO LO NECESARIO PARA SU CORRECTA EJECUCION. | M2 | 25.9 |  |  | 0
1380 | 44160005 | SUMINISTRO Y COLOCACIÓN DE IMPERMEABILIZACIÓN ELASTOMERICA MCA. TERMOTEK BLANCO, GARANTIA DE 5 AÑOS O SIMILAR EN CALIDAD, SILICONIZADO Y FIBRATADO EN LOSA Y PRETILES. INCLUYE: SUMINISTRO Y COLOCACION, MATERIALES, LIMPIEZA GENERAL DE LA SUPERFICIE, SELLAMIENTOS CON CEMENTO PLASTICO EN GRIETAS, ANGULOS DE PRETILES, CUELLOS DE TUBERIAS Y BASES DE TINACOS, APLICACIÓN DE UNA CAPA DE SELLADOR, APLICACION DE UNA CAPA DE IMPERMEABILIZANTE, , CON REFUERZO DE ALMA DE POLIESTER DE 170 A 180 GRS./M2 Y UNA SEGUNDA CAPA DE IMPERMEABILIZANTE, MATERIAL, HERRAMIENTA, EQUIPO Y MANO DE OBRA Y TODO LO NECESARIO PARA SU CORRECTA EJECUCIÓN. | M2 | 25.9 |  |  | 0
VARIOS
LIMPIEZA FINAL DE LA OBRA
1390 | 56100001 | LIMPIEZA FINAL DE LA OBRA Y DURANTE EL PERIODO DE EJECUCION DE LA MISMA. INCLUYE: RETIRO DE MATERIALES, SOBRANTES, DESPERDICIOS, ACARREOS, MATERIALES Y MANO DE OBRA. | M2 | 25.88 |  |  | 0
[6 empty] | SUBTOTAL | 0
[6 empty] | IVA | 0
[6 empty] | TOTAL | 0
IMPORTE TOTAL CON LETRA: