## Hoja1
E3 JUNTA
SECRETARÍA DE INFRAESTRUCTURA
SUBSECRETARÍA DE CONSTRUCCIÓN
DIRECCIÓN DE PROYECTOS
| PROYECTO | CONSTRUCCIÓN DE SALONES LAS NUEVAS GENERACIONES EN LA CIENCIA
| OBRA | CONSTRUCCIÓN DE SALONES LAS NUEVAS GENERACIONES EN LA CIENCIA
| UBICACIÓN | AV. FUNDIDORA Y ADOLFO PRIETO, PARQUE FUNDIDORA, MUSEO DEL ACERO HORNO 3
| MUNICIPIO : MONTERREY, N.L. | MONTERREY, NUEVO LEÓN
[5 empty] | LICITACION: | SINL-CPE-101-2017 | FECHA: 11 ENERO 2018
CONSECUTIVO | No. CPTO. | CONCEPTO | UNID. | CANT. | P.U. | PRECIO CON LETRA | IMPORTE
OBRA CIVIL
IMPERMEABILIZACIÓN
4.1 |  | Retiro de impermeabilización de losa en auditorio. Incluye Equipo, herramienta, retiro de los materiales producto de demolición fuera de la obra a tiraderos oficiales y todo lo necesario para su correcta ejecución. | M2 | 225 |  |  | 0
4.2 |  | Entortado para pendientes pluviales, a base de mortero ligero con perlita expandida, espesor promedio 150mm, incluye: elevacion del material, formación de pendientes, muestreo y regleado, acabado afinado, herramienta material y mano de obra. | M2 | 405
4.3 |  | Aislamiento térmico a base de placa rígida de poliisocianurato, 2" de espesor, tipo Asilakor o equivalente. Incluye: preparacion de superficie, elementos de fijación, herramienta, materiales y mano de obra. | M2 | 629 |  |  | 0
4.4 |  | Impermeabilización de losa de azotea de dos niveles a base de sistema prefabricado app 4 mm marca impac o equivalente incluye: pretiles, limpieza general de la superficie, aplicación de una capa de primario a base de agua a razón de 0.20 lts/m2, sello de grietas y chaflanes. | M2 | 629
4.5 |  | Membrana tipo 60 mil mca. carslile termofusionado con aire caliente. Incluye barra de terminación de fijación metálica en todo el perímetro, clavos de galvanizado, sellador de poliuretano, material, herramientas, y mano de obra especializada. | M2 | 629 |  |  | 0
INSTALACIÓN ELÉCTRICA
CLIMAS
6.1 |  | Suministro e Instalación de unidades tipo Divididas para ducto de flujo de refrigerante variable VRF tipo FanCoil estática media y tipo Cassette , marca TRANE con diferentes capacidades frio calor Heat Pump, para trabajar a 220/3/60 la condensadora y 220/1/60 evaporadoras, Termostato programable digital para control de temperatura, lote de ductos de inyección con aislamiento, difusores para plafón de inyección y de retorno , base metálica con tacones antivibradores, tubería de cobre con aislamiento y accesorios tipo Y, cable para termostato, cable blindado de control, balanceo, arranque y pruebas.Todo esto según planos y cuadro de equipos. Salon1 / Salón 2 / Salón 3 / Auditorio - VRF Toshiba de 28 Ton Frio/Calor Súper Alta Eficiencia en Evap y 22.8 Tons de Condensador 18 a 20 SEER
6.1.1 |  | Suministro de condensadora de aire acondicioando tipo TVR, marca trane, heat pump, modelo 4TVH0140D6000AA, capacidad nominal de 153,500 Btuh/h corriente 220/3/60 | pza | 2 |  |  | 0
6.1.2 |  | Suministro de manejadora de aire acondicioando para TVR, marca trane, heat pump, tipo cassette modelo 4TVC0030B1000AA, capacidad nominal 30,000 Btuh/h, corriente 220/1/60, con panel en acabado color blanco. (SALON 1, 2 y 3) | pza | 6 |  |  | 0
6.1.3 |  | Suministro de manejadora de aire acondicioando para TVR, marca trane, heat pump, tipo fan coil de alta presión estática modelo 4TVA0085B1000AA, corriente 220/1/60. No incluye bomba para condensados. (AUDITORIO) | pza | 2 |  |  | 0
6.1.4 |  | Suministro de branch "y" marca trane modelo TRDK225HP | pza | 6 |  |  | 0
6.1.5 |  | Suministro de termostato alámbrico marca Trane modelo TCONTKJR12B | pza | 8
6.1.6 |  | Solo instalacion de unidad evaporadora sistema TVR, marca trane, listo para operar a 220/1/60,incluye: elementos de fijacion, conexión, pruebas y acarreos, elevecaciones, limpieza | pza | 8 |  |  | 0
6.1.7 |  | Solo instalacion de unidad condensadora marca trane, corriente 220/3/60 incluye: elementos de fijacion, conexión, pruebas de funcionamiento | pza | 2 |  |  | 0
6.1.8 |  | Suministro y colocacion de base para unidad condensadora del sistema TVR, fabricada con PTR 2"X2", incluye: elementos de fijacion, elevaciones | pza | 2 |  |  | 0
6.1.9 |  | Montaje de unidades condensadoras con grúa Titán de 20ton. | lote | 1 |  |  | 0
6.1.10 |  | Suministro y colocacion de tuberia de cobre rigido tipo "L" incluye: aislamiento termico armaflex con espesor de 1/2, elementos de fijacion, elevaciones, acarreos dentro de la obra, limpieza |  |  |  |  | 0
|  | 1" | ml | 52 |  |  | 0
|  | 5/8" | ml | 44 |  |  | 0
|  | 3/8" | ml | 62 |  |  | 0
|  | 5/8" | ml | 26 |  |  | 0
|  | 1/2" | ml | 24
6.1.11 |  | Instalación de "y" branch marca Trane | pza | 6 |  |  | 0
6.1.12 |  | Suministro y colocacion de refrigerante R-410 para sistema TVR, incluye ajustes, acarreos, limpieza. | kg | 8
6.1.13 |  | Suministro y colocacion de soporteria para tuberia de cobre, incluye: abrazadera tipo “U”, Mordazas, Angulo de soporte, varilla roscada, tuercas, abrazaderas y todo lo necesario para la correcta sujeción de la tubería. | pza | 16 |  |  | 0
6.1.14 |  | Instalacion de termostato marca Trane, incluye canalización con tubo conduit de pared delgada y cableado (hasta 10 metros) | lote | 8
6.1.15 |  | Suministro y colocacion de cable blindado de 3 puntas calibre 18, para control del sistema TVR, incluye: elementos de fijacion, elevaciones, acarreos dentro de la obra, limpieza, incluye canalizacion con tubo conduit de pared delgada y soporteria | ml | 125 |  |  | 0
6.1.16 |  | Suministro e instalación de espiro ducto reforzado y aislado con firbra de vidrio de 1.5" RF-375; incluye transformaciones, Yee, soportes y salidas a difusores para la difusión de aire en Auditorio y todo lo necesariop ara su correcta ejecución. Para mayor información ver el plano SM_HVAC - VP_01. | lote | 1 |  |  | 0
6.1.17 |  | Suministro e instalacion de difusor de largo alcance Jet-Flow modelo JFC de 3 elementos, acabado en color blanco. | pza | 6 |  |  | 0
6.1.18 |  | Suministro e instalacion de rejillas de retorno, modelo HR de 24"x24" | pza | 2 |  |  | 0
6.2 |  | Equipo de aire acondicionado tipo minisplit marca TRANE INVERTER de pared con capacidad de 2.0 tons, frio calor, SEER 16, corriente de trabajo 220V/1F/60hz, Refrigerante R-410, modelo 4MXW1624A1000 / 4TXK1624A1P. Instalación de equipo mini split marca trane de 1.0 a 2.0 tons. Incluye tuberia de cobre tipo l (4 mts), rubatex, vacio de sistema, gas refrigerante, base metálica para condensadora, tubo de PVC 1/2" para drene (3 mts ), arranque y pruebas. | PZA | 1 |  |  | 0
CARPINTERÍAS
MUEBLES FIJOS
10.2 |  | Módulo de mobiliario fijo TIPO M-01. Compuesto por gabinete de piso y de muro. Gabinete de piso de medida de 4.1 de largo, 0.60 de ancho y 0.70 m de altura. Gabinete de 4.4 m de largo, .60 m de ancho y 0.45 m de alto. Sistema de apertura Push. Construido en tableros de MDF con acabado blanco. Terminaciones enchapadas en laminado AlumaSteel termoformado, y cubierta de superficie de cuarzo Silestone o equivalente. Herrajes y accesorios de acero inoxidable de alta especificación D-Line o equivalente, segun diseño, Incluye: luminaria tipo h cinta led debajo de gabinetes, holgura 1cm en cada extremo, maniobras, elementos de fijacion, pegamento, herramienta, mano de obra, trabajo terminado. | PZA | 1 |  |  | 0
10.3 |  | Módulo de mobiliario fijo TIPO M-02. Compuesto por gabinete de piso y de muro. Gabinete de piso de medida de 4.1 de largo, 0.60 de ancho y 0.70 m de altura. Gabinete de 4.4 m de largo, .60 m de ancho y 0.45 m de alto. Sistema de apertura Push. Construido en tableros de MDF con acabado blanco. Terminaciones enchapadas en laminado AlumaSteel termoformado, y cubierta de superficie de cuarzo Silestone o equivalente. Herrajes y accesorios de acero inoxidable de alta especificación D-Line o equivalente, segun diseño, Incluye: luminaria tipo h cinta led debajo de gabinetes, holgura 1cm en cada extremo, maniobras, elementos de fijacion, pegamento, herramienta, mano de obra, trabajo terminado. | PZA | 1 |  |  | 0
[6 empty] | SUBTOTAL | 0
[6 empty] | 16% IVA | 0
[6 empty] | TOTAL | 0
IMPORTE TOTAL CON LETRA: