## Hoja1
SECRETARIA DE INFRAESTRUCTURA
SUBSECRETARIA DE CONSTRUCCION
DIRECCION DE PROYECTOS
PROYECTO : MODERNIZACIÓN EN LA INFRAESTRUCTURA DEL HOSPITAL METROPOLITANO "DR. BERNARDO SEPÚLVEDA". NIVEL 5 TRAUMATOLOGÍA, NIVEL 6, 7 Y 8 HOSPITALIZACIÓN Y, SISTEMA CONTRA INCENDIO. | [6 empty] | FOLIO No.
OBRA : 7° PISO | [6 empty] | ANEXO
UBICACION : AV. ADOLFO LÓPEZ MATEOS 4600, COL. BOSQUES DEL NOGALAR. LATITUD: 25.714006°, LONGITUD: -100.274369° | [6 empty] | E9
MUNICIPIO : SAN NICOLAS DE LOS GARZA, N.L. | [6 empty] | JUNTA DE ACLARACIONES
[5 empty] | LICITACION: | LO-919009986-E51-2018 | FECHA: 10-ENE-2019
CONSECUTIVO | No. CPTO. | CONCEPTO | UNID. | CANT. | P.U. | PRECIO CON LETRA | IMPORTE
PRELIMINARES
RETIROS Y DEMOLICIONES
10 |  | RETIRO DE LUMINARIAS DE 0.61 X 0.61 MTS. CON RECUPERACION SEGÚN CONDICIÓN EN AREAS DE PROYECTO EMPOTRADAS EN PLAFON REGISTRABLE. INCLUYE:CARGA Y RETIRO AL LUGAR INDICADO POR EL SUPERVISOR DE LA OBRA, MANIOBRAS, ANDAMIAJE, CORTE DE CABLES, DUCTERIA, ENCINTADO, HERRAMIENTA, EQUIPO EN CUALQUIER ALTURA Y CUALQUIER NIVEL, TODO LO NECESARIO PARA SU CORRECTA EJECUCION Y MANO DE OBRA. | PZA. | 195 |  |  | 0
20 |  | RETIRO DE LUMINARIAS TIPO SPOT CON RECUPERACION SEGÚN CONDICION EN AREAS DE PROYECTO EMPOTRADAS EN PLAFON DE TABLAROCA Y REGISTRABLE. INCLUYE:CARGA Y RETIRO AL LUGAR INDICADO POR EL SUPERVISOR DE LA OBRA, MANIOBRAS, ANDAMIAJE, CORTE DE CABLES, DUCTERIA, ENCINTADO, HERRAMIENTA, EQUIPO EN CUALQUIER ALTURA Y CUALQUIER NIVEL, TODO LO NECESARIO PARA SU CORRECTA EJECUCION Y MANO DE OBRA. | PZA. | 173 |  |  | 0
30 |  | RETIRO DE LUMINARIAS DE SOBREPONER PARA EMERGENCIA DE 1.20 MTS. DE LARGO X 0.20 MTS. ( ARRIBA DE PUERTA DE ELEVADOR) CON RECUPERACIÓN SEGÚN CONDICION. INCLUYE: :CARGA Y RETIRO AL LUGAR INDICADO POR EL SUPERVISOR DE LA OBRA, MANIOBRAS, ANDAMIAJE, CORTE DE CABLES, DUCTERIA, ENCINTADO, HERRAMIENTA, EQUIPO EN CUALQUIER ALTURA Y CUALQUIER NIVEL, TODO LO NECESARIO PARA SU CORRECTA EJECUCION Y MANO DE OBRA. | PZA. | 2 |  |  | 0
40 |  | RETIRO DE SOCKET O ROSETAS CON RECUPERACION SEGÚN CONDICIÓN EN AREAS DE PROYECTO . INCLUYE:CARGA Y RETIRO AL LUGAR INDICADO POR EL SUPERVISOR DE LA OBRA, MANIOBRAS, ANDAMIAJE, CORTE DE CABLES, DUCTERIA, ENCINTADO, HERRAMIENTA, EQUIPO EN CUALQUIER ALTURA Y CUALQUIER NIVEL, TODO LO NECESARIO PARA SU CORRECTA EJECUCION Y MANO DE OBRA. | PZA. | 1 |  |  | 0
50 |  | RETIRO DE EXTRACTOR DE 0.30 X 0.30 MTS. CON RECUPERACION SEGÚN CONDICIÓN , EN AREAS DE BAÑOS. INCLUYE: CARGA Y RETIRO AL LUGAR INDICADO POR EL SUPERVISOR DE LA OBRA, ANDAMIAJE, CORTE DE CABLES, DUCTERIA, ENCINTADO, MANIOBRAS, HERRAMIENTA, EQUIPO EN CUALQUIER ALTURA Y CUALQUIER NIVEL, TODO LO NECESARIO PARA SU CORRECTA EJECUCION Y MANO DE OBRA. | PZA. | 28 |  |  | 0
60 |  | RETIRO DE DIFUSORES DE AIRE ACONDICIONADO DE 0.61 X 0.61 MTS. CON RECUPERACION SEGÚN CONDICIÓN, EN AREA DE PROYECTO. INCLUYE: CARGA Y RETIRO AL LUGAR INDICADO POR EL SUPERVISOR DE LA OBRA, INDICADO POR EL SUPERVISOR, MANIOBRAS, ANDAMIAJE, HERRAMIENTA, EQUIPO EN CUALQUIER ALTURA Y CUALQUIER NIVEL, TODO LO NECESARIO PARA SU CORRECTA EJECUCION Y MANO DE OBRA | PZA. | 71 |  |  | 0
70 |  | RETIRO DE REJILLAS DE RETORNO DE 0.61 X 0.61 MTS. CON RECUPERACION SEGÚN CONDICIÓN, EN AREAS DE PROYECTO. INCLUYE: CARGA, RETIRO AL LUGAR INDICADO POR EL SUPERVISOR DE LA OBRA, MANIOBRAS, ANDAMIAJE, HERRAMIENTA, EQUIPO EN CUALQUIER ALTURA Y CUALQUIER NIVEL, TODO LO NECESARIO PARA SU CORRECTA EJECUCION Y MANO DE OBRA | PZA. | 21 |  |  | 0
80 |  | RETIRO DE CAMARAS DE VIGILANCIA CON RECUPERACION, EN AREAS DE PROYECTO. INCLUYE: CARGA Y RETIRO AL LUGAR INDICADO POR EL SUPERVISOR, PARA SU POSTERIOR REINSTALACION, MANIOBRAS, ANDAMIAJE, CORTE DE CABLES, DUCTERIA, ENCINTADO, HERRAMIENTA, EQUIPO EN CUALQUIER ALTURA Y CUALQUIER NIVEL, TODO LO NECESARIO PARA SU CORRECTA EJECUCION Y MANO DE OBRA. | PZA. | 3 |  |  | 0
90 |  | RETIRO DE CONTACTOS DOBLES CON RECUPERACIÓN SEGÚN CONDICIÓN, EN MUROS. INCLUYE: CARGA Y RETIRO AL LUGAR INDICADO POR EL SUPERVISOR DE LA OBRA, CORTE DE DUCTERIA, DE CABLEADO, ENCINTADO CON PREVIA REVISION Y AUTORIZACION DEL SUPERVISOR, HERRAMIENTA, EQUIPO EN CUALQUIER ALTURA Y CUALQUIER NIVEL, MANO DE OBRA Y TODO LO NECESARIO PARA SU CORRECTA EJECUCION. | PZA. | 54 |  |  | 0
100 |  | RETIRO DE APAGADORES CON RECUPERACION SEGÚN CONDICIÓN, EN MUROS A DEMOLER. INCLUYE: CARGA Y RETIRO AL LUGAR INDICADO POR EL SUPERVISOR DE LA OBRA, CORTE DE DUCTERIA, DE CABLEADO, ENCINTADO CON PREVIA REVISION Y AUTORIZACION DEL SUPERVISOR, HERRAMIENTA, EQUIPO, MANO DE OBRA Y TODO LO NECESARIO PARA SU CORRECTA EJECUCION. | PZA. | 91 |  |  | 0
110 |  | RETIRO DE SALIDAS DE VOZ Y DATOS CON RECUPERACIÓN SEGÚN CONDICIÓN, EN MUROS. INCLUYE: CARGA Y RETIRO AL LUGAR INDICADO POR EL SUPERVISOR DE LSA OBRA, CORTE DE DUCTERIA, DE CABLEADO, ENCINTADO CON PREVIA REVISION Y AUTORIZACION DEL SUPERVISOR, HERRAMIENTA, EQUIPO, MANO DE OBRA Y TODO LO NECESARIO PARA SU CORRECTA EJECUCION. | PZA. | 6 |  |  | 0
120 |  | RETIRO DE CONSOLAS CON SALIDAS DE OXIGENO, SALIDAS DE AIRE, CONTACTOS DOBLES Y LUMINARIAS CON RECUPERACION SEGÚN CONDICIÓN, EN MUROS. INCLUYE: CARGA Y RETIRO AL LUGAR INDICADO POR EL SUPERVISOR DE LA OBRA, CORTE DE DUCTERIA, DE CABLEADO, ENCINTADO, CON PREVIA REVISION Y AUTORIZACION DEL SUPERVISOR, HERRAMIENTA, EQUIPO EN CUALQUIER ALTURA Y EN CUALQUIER NIVEL MANO DE OBRA Y TODO LO NECESARIO PARA SU CORRECTA EJECUCION. | PZA. | 49 |  |  | 0
130 |  | RETIRO DE DETECTORES DE HUMO CON RECUPERACION SEGÚN CONDICIÓN, EN AREAS DE PROYECTO. INCLUYE: CARGA Y RETIRO AL LUGAR INDICADO POR EL SUPERVISOR DE LA OBRA, MANIOBRAS, ANDAMIAJE, CORTE DE CABLES , DUCTERIA, ENCINTADO, HERRAMIENTA, EQUIPO EN CUALQUIER ALTURA Y EN CUALQUIER NIVEL, TODO LO NECESARIO PARA SU CORRECTA EJECUCION Y MANO DE OBRA. | PZA. | 42 |  |  | 0
140 |  | RETIRO DE LECTOR DE RADIOGRAFIAS CON RECUPERACION EN AREAS DE PROYECTO. INCLUYE: CARGA Y RETIRO AL LUGAR INDICADO POR EL SUPERVISOR DE LA OBRA, MANIOBRAS, RESANES, HERRAMIENTA, EQUIPO EN CUALQUIER ALTURA Y EN CUALQUIER NIVEL, TODO LO NECESARIO PARA SU CORRECTA EJECUCION Y MANO DE OBRA. | PZA. | 1 |  |  | 0
150 |  | RETIRO DE PLAFON REGISTRABLE DE 0.61 MTS. X 0.61 MTS. SIN RECUPERACION EN AREAS DE PROYECTO. INCLUYE: CARGA Y RETIRO AL LUGAR INDICADO POR EL SUPERVISOR DE LA OBRA, RETIRO DE ESTRUCTURA DE SOPORTE, MANIOBRAS, ANDAMIAJE, HERRAMIENTA, EQUIPO EN CUALQUIER ALTURA Y EN CUALQUIER NIVEL, TODO LO NECESARIO PARA SU CORRECTA EJECUCION Y MANO DE OBRA. | M2. | 590 |  |  | 0
160 |  | DEMOLICION DE PLAFON DE TABLAROCA EN AREAS DE PROYECTO. INCLUYE: CARGA Y RETIRO DE ESCOMBRO AL BANCO DE DESPERIDICIO DE LA OBRA INDICADO POR EL SUPERVISOR, MANIOBRAS, ANDAMIAJE, HERRAMIENTA, EQUIPO EN CUALQUIER ALTURA Y EN CUALQUIER NIVEL, TODO LO NECESARIO PARA SU CORRECTA EJECUCION Y MANO DE OBRA. | M2. | 554 |  |  | 0
170 |  | RETIRO DE DUCTOS DE AIRE ACONDICIONADO DISTRIBUIDOS EN EL AREA DE PROYECTO DE REMODELACION DONDE SE RETIRARA PLAFON DE TABLAROCA Y PLAFON REGISTRABLE CON RECUPERACION SEGÚN CONDICIÓN (SOLO LOS DUCTOS DE LÁMINA). INCLUYE: CARGA Y RETIRO AL LUGAR INDICADO POR LA SUPERVISION DE LA OBRA, MANIOBRAS, HERRAMIENTA, EQUIPO EN CUALQUIER ALTURA Y EN CUALQUIER NIVEL, TODO LO NECESARIO PARA SU CORRECTA EJECUCION Y MANO DE OBRA. | M2. | 1300
180 |  | DEMOLICION DE PISO DE LOSETA CERAMICA EN AREA DE PROYECTO DE 0.20 CMS. X 0.20 CMS. INCLUYE: CARGA Y RETIRO DE ESCOMBRO AL BANCO DE DESPERIDICIO DE LA OBRA INDICADO POR EL SUPERVISOR,, HERRAMIENTA, EQUIPO EN CUALQUIER ALTURA Y EN CUALQUIER NIVEL, TODO LO NECESARIO PARA SU CORRECTA EJECUCION Y MANO DE OBRA. | M2. | 1129 |  |  | 0
190 |  | DEMOLICION DE ZOCLO DE LOSETA CERAMICA EN AREA DE PROYECTO DE 0.20 CMS. X 0.10 CMS. INCLUYE: CARGA Y RETIRO DE ESCOMBRO AL BANCO DE DESPERIDICIO DE LA OBRA INDICADO POR EL SUPERVISOR,, HERRAMIENTA, EQUIPO EN CUALQUIER ALTURA Y EN CUALQUIER NIVEL, TODO LO NECESARIO PARA SU CORRECTA EJECUCION Y MANO DE OBRA. | M.L. | 786
200 |  | DEMOLICION DE ACABADO CERAMICO EN MUROS DEL AREA DE ELEVADORES. INCLUYE: CARGA Y RETIRO DE ESCOMBRO AL BANCO DE DESPERIDICIO DE LA OBRA INDICADO POR EL SUPERVISOR,, HERRAMIENTA, EQUIPO EN CUALQUIER ALTURA Y EN CUALQUIER NIVEL, TODO LO NECESARIO PARA SU CORRECTA EJECUCION Y MANO DE OBRA. | M2. | 30 |  |  | 0
210 |  | DEMOLICION DE AZULEJO EN AREAS DE BAÑOS ( MUROS, BARRAS Y POYOS). INCLUYE: CARGA Y RETIRO DE ESCOMBRO AL BANCO DE DESPERIDICIO DE LA OBRA INDICADO POR EL SUPERVISOR, HERRAMIENTA, EQUIPO EN CUALQUIER ALTURA Y EN CUALQUIER NIVEL, TODO LO NECESARIO PARA SU CORRECTA EJECUCION Y MANO DE OBRA. | M2. | 1074 |  |  | 0
220 | 12140053 | DEMOLICION DE PLACAS DE FORMICA CON AGLOMERADO FIJADAS AL MURO EN ANTEPECHO SIN RECUPERACIÓN. INCLUYE: CARGA Y RETIRO DE ESCOMBRO AL BANCO DE DESPERIDICIO DE LA OBRA INDICADO POR EL SUPERVISOR, CORTE Y RETIRO DE ESTRUCTURA METALICA, RESANES, MANIOBRAS, LIMPIEZA, HERRAMIENTA, EQUIPO EN CUALQUIER ALTURA Y EN CUALQUIER NIVEL, MANO DE OBRA Y TODO LO NECESARIO PARA SU CORRECTA EJECUCION. | M2 | 195 |  |  | 0
230 |  | RETIRO DE APARATOS SANITARIOS CON RECUPERACIÓN SEGÚN CONDICIÓN, EN AREAS DE BAÑOS. INCLUYE: CARGA Y RETIRO AL LUGAR INDICADO POR EL SUPERVISOR DE LA OBRA, CANCELACION DE INSTALACION, HIDRAULICA, SANITARIA, TAPONES, HERRAMIENTA, EQUIPO EN CUALQUIER ALTURA Y EN CUALQUIER NIVEL, MANO DE OBRA, TODO LO NECESARIO PARA SU CORRECTA EJECUCION Y MANO DE OBRA. | PZA. | 27 |  |  | 0
240 |  | RETIRO DE OVALINES CON RECUPERACION SEGÚN CONDICIÓN EN AREA DE BAÑOS. INCLUYE: CARGA Y RETIRO AL LUGAR INDICADO POR EL SUPERVISOR DE LA OBRA, CANCELACION DE INSTALACION, HIDRAULICA, SANITARIA, TAPONES, HERRAMIENTA, EQUIPO EN CUALQUIER ALTURA Y EN CUALQUIER NIVEL, MANO DE OBRA, TODO LO NECESARIO PARA SU CORRECTA EJECUCION Y MANO DE OBRA. | PZA | 18 |  |  | 0
250 |  | RETIRO DE LAVABOS CON RECUPERACIÓN SEGÚN CONDICIÓN, EN AREAS DE BAÑOS, INCLUYE: CARGA Y RETIRO AL LUGAR INDICADO POR EL SUPERVISOR DE LA OBRA, CANCELACION DE INSTALACION, HIDRAULICA, SANITARIA, TAPONES, HERRAMIENTA, EQUIPO EN CUALQUIER ALTURA Y EN CUALQUIER NIVEL, MANO DE OBRA Y TODO LO NECESARIO PARA SU CORRECTA EJECUCION Y MANO DE OBRA. | PZA. | 10 |  |  | 0
260 |  | RETIRO DE PORTAROLLO PARA PAPEL HIGIENICO EN INODORO CON RECUPERACIÓN SEGÚN CONDICIÓN, EN BAÑOS. INCLUYE: CARGA Y RETIRO AL LUGAR INDICADO POR EL SUPERVISOR DE LA OBRA, RESANES NECESARIOS, HERRAMIENTA, EQUIPO EN CUALQUIER ALTURA Y CUALQUIER NIVEL, MANO DE OBRA Y TODO LO NECESARIO PARA SU CORRECTA EJECUCION Y MANO DE OBRA. | PZA. | 27 |  |  | 0
270 |  | RETIRO DE DOSIFICADOR DE JABON CON RECUPERACION SEGÚN CONDICIÓN. INCLUYE: CARGA Y RETIRO AL LUGAR INDICADO POR EL SUPERVISOR DE LA OBRA, RESANES NECESARIOS, HERRAMIENTA, EQUIPO EN CUALQUIER ALTURA Y CUALQUIER NIVEL, MANO DE OBRA Y TODO LO NECESARIO PARA SU CORRECTA EJECUCION Y MANO DE OBRA. | PZA. | 8 |  |  | 0
280 |  | RETIRO DE PORTAJABONERA EN LAVABOS DE BAÑOS ENCAMADOS CON RECUPERACION SEGÚN CONDICIÓN. INCLUYE: INCLUYE: CARGA Y RETIRO AL LUGAR INDICADO POR EL SUPERVISOR DE LA OBRA, RESANES NECESARIOS, HERRAMIENTA, EQUIPO EN CUALQUIER ALTURA Y CUALQUIER NIVEL, MANO DE OBRA Y TODO LO NECESARIO PARA SU CORRECTA EJECUCION Y MANO DE OBRA. | PZA. | 22 |  |  | 0
290 |  | RETIRO DE DESPACHADOR DE TOALLAS DE MANOS CON RECUPERACION SEGÚN CONDICIÓN. INCLUYE: CARGA Y RETIRO AL LUGAR INDICADO POR EL SUPERVISOR DE LA OBRA, RESANES NECESARIOS, HERRAMIENTA, EQUIPO EN CUALQUIER ALTURA Y CUALQUIER NIVEL, MANO DE OBRA, TODO LO NECESARIO PARA SU CORRECTA EJECUCION Y MANO DE OBRA. | PZA. | 10 |  |  | 0
300 |  | RETIRO DE GANCHOS EN BAÑOS CON RECUPERACION. INCLUYE: CARGA Y RETIRO AL LUGAR INDICADO POR EL SUPERVISOR RESANES NECESARIOS, HERRAMIENTA, EQUIPO EN CUALQUIER ALTURA Y CUALQUIER NIVEL, MANO DE OBRA, TODO LO NECESARIO PARA SU CORRECTA EJECUCION Y MANO DE OBRA. | PZA. | 22 |  |  | 0
310 |  | RETIRO DE BARRAS DISCAPACITADOS BAÑOS ENCAMADOS( EN SANITARIOS Y REGADERAS). INCLUYE: CARGA Y RETIRO AL LUGAR INDICADO POR EL SUPERVISOR DE LA OBRA, RESANES NECESARIOS, HERRAMIENTA, EQUIPO EN CUALQUIER ALTURA Y CUALQUIER NIVEL, MANO DE OBRA, TODO LO NECESARIO PARA SU CORRECTA EJECUCION Y MANO DE OBRA. | PZA. | 44 |  |  | 0
320 |  | RETIRO DE GANCHOS Y PORTA SUERO SOBRE CAMA, SUJETO A TECHO. INCLUYE: CARGA Y RETIRO AL LUGAR INDICADO POR EL SUPERVISOR DE LA OBRA, RESANES NECESARIOS, HERRAMIENTA, EQUIPO EN CUALQUIER ALTURA Y CUALQUIER NIVEL,MANIOBRAS, MANO DE OBRA, TODO LO NECESARIO PARA SU CORRECTA EJECUCION Y MANO DE OBRA. | PZA. | 30 |  |  | 0
330 |  | RETIRO DE ESPEJOS CON RECUPERACION SEGÚN CONDICIÓN. INCLUYE: CARGA Y RETIRO AL LUGAR INDICADO POR EL SUPERVISOR DE LA OBRA, RESANES NECESARIOS, HERRAMIENTA, EQUIPO, A CUALQUIER ALTURA Y CUALQUIER NIVEL, MANO DE OBRA, TODO LO NECESARIO PARA SU CORRECTA EJECUCION Y MANO DE OBRA. |  |  |  |  | 0
|  | A) DE 1.00 MTS. X 0.80 MTS. DE ALTURA. | PZA. | 18
|  | B) DE 0.40 MTS. X 0.50 MTS. DE ALTURA | PZA. | 8
340 |  | RETIRO DE TARJA DE ACERO INOXIDABLE CON RECUPERACION DE 0.40 MTS. DE LARGO Y 0.40 MTS. DE ANCHO. INCLUYE: CARGA Y RETIRO AL LUGAR INDICADO POR EL SUPERVISORDE LA OBRA, CANCELACION DE INSTALACION, HIDRAULICA, SANITARIA, TAPONES, HERRAMIENTA, EQUIPO EN CUALQUIER ALTURA Y CUALQUIER NIVEL, MANO DE OBRA, TODO LO NECESARIO PARA SU CORRECTA EJECUCION Y MANO DE OBRA. | PZA. | 2
350 |  | RETIRO DE REGADERA Y MANERALES SIN RECUPERACION, EN AREA DE BAÑOS VESTIDORES. INCLUYE: CARGA Y RETIRO AL BANCO DE DESPERDICIO DE LA OBRA INDICADO POR EL SUPERVISOR, CANCELACION DE INSTALACION HIDRAULICA, TAPONES, HERRAMIENTA, EQUIPO EN CUALQUIER ALTURA Y CUALQUIER NIVEL, MANO DE OBRA, TODO LO NECESARIO PARA SU CORRECTA EJECUCION Y MANO DE OBRA. | PZA. | 23 |  |  | 0
360 |  | RETIRO DE COLADERA DE PISO SIN RECUPERACION EN AREA DE BAÑOS. INCLUYE: CARGA Y RETIRO AL BANCO DE DESPERDICIO DE LA OBRA INDICADO POR EL SUPERVISOR, MANIOBRAS, EQUIPO, HERRAMIENTA, TODO LO NECESARIO PARA SU CORRECTA EJECUCION. | PZA. | 49 |  |  | 0
370 |  | RETIRO DE PERSIANA PLEGABLE PARA DIVISIÓN ENTRE CAMAS SIN RECUPERACION. INCLUYE: CARGA Y RETIRO AL BANCO DE DESPERIDICIO DE LA OBRA INDICADO POR EL SUPERVISOR,HERRAMIENTA, EQUIPO EN CUALQUIER ALTURA Y CUALQUIER NIVEL, MANO DE OBRA Y TODO LO NECESARIO PARA SU CORRECTA EJECUCION. |  |  |  |  | 0
|  | A) A UNA ALTURA MAXIMA DE 2.20 MTS. | M.L. | 38
380 |  | RETIRO DE RIEL DE PERSIANA PLEGABLE PARA DIVISIÓN ENTRE CAMAS SIN RECUPERACION. INCLUYE: CARGA Y RETIRO AL BANCO DE DESPERIDICIO DE LA OBRA INDICADO POR EL SUPERVISOR, HERRAMIENTA, EQUIPO EN CUALQUIER ALTURA Y CUALQUIER NIVEL, MANO DE OBRA Y TODO LO NECESARIO PARA SU CORRECTA EJECUCION.
390 |  | A) A UNA ALTURA MAXIMA DE 2.58 MTS. | M.L. | 38 |  |  | 0
400 |  | RETIRO DE PERSIANAS VERTICALES DE PVC DE 2.00 MTS. DE ALTURA SIN RECUPERACION. INCLUYE: CARGA Y RETIRO AL BANCO DE DESPERDICIO DE LA OBRA INDICADO POR EL SUPERVISOR, HERRAMIENTA, EQUIPO EN CUALQUIER ALTURA Y CUALQUIER NIVEL, MANO DE OBRA, TODO LO NECESARIO PARA SU CORRECTA EJECUCION Y MANO DE OBRA. | M.L. | 79 |  |  | 0
410 |  | RETIRO DE PROTECTOR DE CAMILLAS Y PASAMANOS SIN RECUPERACION EN AREAS DE PASILLOS. INCLUYE: CARGA Y RETIRO AL BANCO DE DESPERDICIO DE LA OBRA INDICADO POR EL SUPERVISOR, HERRAMIENTA, EQUIPO EN CUALQUIER ALTURA Y CUALQUIER NIVEL, MANO DE OBRA, TODO LO NECESARIO PARA SU CORRECTA EJECUCION Y MANO DE OBRA. | ML. | 194 |  |  | 0
420 |  | RETIRO DE BARRA DE FORMICA CON RECUPERACION SOBRE ANTEPECHO DE TABLAROCA Y MUEBLE DE 2 NIVELES EN AREA DE ESTACIÓN DE ENFERMERAS. INCLUYE: CARGA Y RETIRO AL LUGAR INDICADO POR EL SUPERVISOR DE LA OBRA, HERRAMIENTA, EQUIPO EN CUALQUIER ALTURA Y CUALQUIER NIVEL, MANO DE OBRA, TODO LO NECESARIO PARA SU CORRECTA EJECUCION Y MANO DE OBRA. |  |  |  |  | 0
430 |  | A) DE 17.00 MTS. DE LARGO ( EN 2 NIVELES SUP. CON ANCHO DE 0.30 MTS. E INFERIOR DE 0.40 MTS). | PZA. | 2
440 |  | RETIRO DE PLACAS DE MADERA CON ACRILICO DE DE 30 X 15 CMS. DE CADA PUERTA DE ENCAMADOS ETC.CON RECUPERACIÓN, INCLUYE: CARGA Y RETIRO AL LUGAR INDICADO POR EL SUPERVISOR, RESANES, HERRAMIENTA, EQUIPO EN CUALQUIER ALTURA Y CUALQUIER NIVEL, TODO LO NECESARIO PARA SU CORRECTA EJECUCION Y MANO DE OBRA | PZA. | 35 |  |  | 0
450 |  | RETIRO DE PERCHERO EN MUROS ESTACION ENFERMERAS DE 30 CMS.CON RECUPERACION SEGÚN CONDICIÓN, INCLUYE: CARGA Y RETIRO AL LUGAR INDICADO POR EL SUPERVISOR DE LA OBRA, MANIOBRAS, RESANES, HERRAMIENTA, EQUIPO EN CUALQUIER ALTURA Y CUALQUIER NIVEL, TODO LO NECESARIO PARA SU CORRECTA EJECUCION Y MANO DE OBRA | PZA. | 4 |  |  | 0
460 |  | RETIRO DE PUERTAS DE MADERA CON RECUPERACION SEGÚN CONDICIÓN. INCLUYE: RETIRO DE MARCOS Y CHAMBRANA DE MADERA, CARGA Y RETIRO AL LUGAR INDICADO POR EL SUPERVISOR DE LA OBRA, HERRAMIENTA, EQUIPO EN CUALQUIER ALTURA Y CUALQUIER NIVEL, MANIOBRAS, RESANES, TODO LO NECESARIO PARA SU CORRECTA EJECUCION Y MANO DE OBRA. |  |  |  |  | 0
470 |  | A) EN CLARO DE 1.26 MTS. X 2.20 MTS. | PZA. | 6 |  |  | 0
480 |  | B) EN CLARO DE 1.28 MTS. X 2.20 MTS. | PZA. | 8 |  |  | 0
490 |  | C) EN CLARO DE 1.24 MTS. X 2.20 MTS. | PZA. | 3 |  |  | 0
500 |  | D) EN CLARO DE 1.20 MTS. X 2.20 MTS. | PZA. | 6 |  |  | 0
510 |  | E) EN CLARO DE 1.15 MTS. X 2.20 MTS. | PZA. | 1 |  |  | 0
520 |  | F) EN CLARO DE 1.00 MTS. X 2.20 MTS. | PZA. | 4 |  |  | 0
530 |  | G) EN CLARO DE0.98 MTS. X 2.20 MTS. | PZA. | 1 |  |  | 0
540 |  | H) EN CLARO DE 0.95 MTS. X 2.20 MTS. | PZA. | 5 |  |  | 0
550 |  | I) EN CLARO DE 0.92 MTS. X 2.20 MTS. | PZA. | 1 |  |  | 0
560 |  | J) EN CLARO DE 0.90 MTS. X 2.20 MTS. | PZA. | 5 |  |  | 0
570 |  | K) EN CLARO DE 0.88 MTS. X 2.20 MTS. | PZA. | 1 |  |  | 0
580 |  | L) EN CLARO DE 0.80 MTS. X 2.20 MTS. | PZA. | 2 |  |  | 0
590 |  | M)EN CLARO DE 0.76 MTS. X 2.20 MTS. | PZA. | 1 |  |  | 0
600 |  | N) EN CLARO DE 0.72 MTS. X 2.20 MTS. | PZA. | 1 |  |  | 0
610 |  | RETIRO DE PUERTAS DE MADERA DE 0.70 MTS. X 0.30 MTS. DE ALTURA BAJO LAVABOS ( JUEGO DE 5 PUERTAS DOBLES EN CADA TRAMO DE PLACA DE 2.95 MTS.) CON RECUPERACIÓN SEGÚN CONDICIÓN. INCLUYE: CARGA Y RETIRO AL LUGAR INDICADO POR EL SUPERVISOR DE LA OBRA, MANIOBRAS, DESMONTE DE PUERTAS, MARCOS, RESANES, HERRAMIENTA, EQUIPO EN CUALQUIER ALTURA Y CUALQUIER NIVEL, TODO LO NECESARIO PARA SU CORRECTA EJECUCION Y MANO DE OBRA | PZA. | 170 |  |  | 0
620 |  | RETIRO DE PUERTAS DE CANCEL DE ALUMINIO Y CRISTAL CON RECUPERACION SEGÚN CONDICIÓN. INCLUYE: CARGA Y RETIRO AL LUGAR INDICADO POR EL SUPERVISOR DE LA OBRA, HERRAMIENTA, EQUIPO EN CUALQUIER ALTURA Y CUALQUIER NIVEL, RESANES, MANIOBRAS, TODO LO NECESARIO PARA SU CORRECTA EJECUCION Y MANO DE OBRA |  |  |  |  | 0
630 |  | A) EN CLARO DE 2.00 MTS X 2.20 MTS. DE ALTURA EN SALIDAS DE PASILLO EJE 8 ( PUERTA DE 1.00 MTS. X 2.20 MTS. DE ALTURA Y FIJO LATERAL DE 1.00 MTS. X 2.20 MTS. DE ALTURA) | PZA. | 2 |  |  | 0
640 |  | RETIRO DE FIJO SUPERIOR DE 2.00 MTS. X 0.40 CON RECUPERACION EN SALIDAS DE PASILLOS DE EJE 7 Y 8 INCLUYE: : CARGA Y RETIRO AL LUGAR INDICADO POR EL SUPERVISOR DE LA OBRA, HERRAMIENTA, EQUIPO EN CUALQUIER ALTURA Y CUALQUIER NIVEL, RESANES, MANIOBRAS, TODO LO NECESARIO PARA SU CORRECTA EJECUCION Y MANO DE OBRA | PZA. | 4 |  |  | 0
650 |  | RETIRO DE PUERTAS DE EMERGENCIA CON RECUPERACION EN PASILLOS DE EJE 7. INCLUYE: RETIRO DE MARCO, CARGA Y RETIRO AL LUGAR INDICADO POR EL SUPERVISOR DE LA OBRA, HERRAMIENTA, EQUIPO EN CUALQUIER ALTURA Y CUALQUIER NIVEL, RESANES, MANIOBRAS, TODO LO NECESARIO PARA SU CORRECTA EJECUCION Y MANO DE OBRA
660 |  | A) EN CLARO DE 2.00 MTS. X 2.20 MTS. DE ALTURA | PZA. | 2 |  |  | 0
670 |  | RETIRO DE PUERTAS TIPO CANCEL DE ALUMINIO CON PVC EN REGADERAS Y SANITARIOS CON RECUPERACION SEGÚN CONDICIÓN. INCLUYE: CARGA Y RETIRO AL BANCO DE DESPERDICIO DE LA OBRA INDICADO POR EL SUPERVISOR, HERRAMIENTA, EQUIPO EN CUALQUIER ALTURA Y CUALQUIER NIVEL, MANIOBRAS, DESMONTE DE PUERTAS, HERRAJES, PILASTRAS, RESANES, TODO LO NECESARIO PARA SU CORRECTA EJECUCION Y MANO DE OBRA
680 |  | A) DE 1.00 MTS. X 2.10 MTS. DE ALTURA | PZA. | 36 |  |  | 0
690 |  | B) DE 0.86 MTS. X 2.10 MTS. DE ALTURA | PZA. | 4 |  |  | 0
700 |  | RETIRO DE TUBOS DE CORTINA DE BAÑO EN REGADERAS DE CUARTO ENCAMADOS SIN RECUPERACION. INCLUYE: RETIRO DE CORTINAS, CARGA Y RETIRO AL BANCO DE DESPERDICIO DE LA OBRA INDICADO POR EL SUPERVISOR, HERRAMIENTA, EQUIPO EN CUALQUIER ALTURA Y CUALQUIER NIVEL, MANIOBRAS, RESANES, TODO LO NECESARIO PARA SU CORRECTA EJECUCION Y MANO DE OBRA | PZA. | 4 |  |  | 0
ALBAÑILERIA
710 | 24140017 | EMPASTADO CON MORTERO CEMENTO ARENA 1:4 PARA NIVELAR, MÁXIMO 5 CM DE ESPESOR ACABADO PULIDO A BASE DE PISO SOBRE PISO GRIS MARCA INTERCERAMIC O SIMILAR. INCLUYE: SUMINISTRO DE MATERIALES, HERRAMIENTA, EQUIPO, MANO DE OBRA Y TODO LO NECESARIO PARA SU CORRECTA EJECUCIÓN. | M2 | 1225 |  |  | 0
720 |  | ZARPEO EN MUROS INTERIORES PARA RECIBIR NUEVO ACABADO. CON MORTERO CEMENTO ARENA NO.5 MUESTREADO Y A PLOMO, PROP. 1:5 EN MUROS. INCLUYE: ACARREO Y FLETE DE EQUIPO, HERRAMIENTA Y MATERIALES HASTA EL LUGAR DE SU UTILIZACIÓN, PREPARACIÓN Y HUMEDECIDO DE LA SUPERFICIE, PERFILADO, FILETES EN MARCOS DE VENTANAS, REMATES, ANDAMIOS, LIMPIEZA DEL AREA, RETIRO DE SOBRANTES DENTRO Y FUERA DE LA OBRA, EQUIPO, HERRAMIENTA Y MANO DE OBRA EN CUALQUIER NIVEL. | M2 | 1064 |  |  | 0
HIDRAULICO
AGUA FRÍA
730 |  | SUMINISTRO E INSTALACIÓN DE TUBO DE COBRE DE 63MM (2 1/2") Ø TIPO "M" MCA. NACOBRE O SIMILAR INCLUYE: ACARREO, CORTES, SOLDADURA, PASTA, LIJA, DESPERDICIOS, PRUEBAS, SOPORTERIA, UNICANAL, VARILLA ROSCADA, ESPANSOR, TAQUETES, TUERCAS, ABRAZADERAS, EQUIPOS, HERRAMIENTA, MANO DE OBRA Y TODO LO NECESARIO PARA SU CORRECTA EJECUCION | ML | 23.5 |  |  | 0
740 | 26100007 | SUMINISTRO E INSTALACIÓN DE TUBO DE COBRE DE 50MM (2") Ø TIPO "M" MCA. NACOBRE O SIMILAR INCLUYE: ACARREO, CORTES, SOLDADURA, PASTA, LIJA, DESPERDICIOS, PRUEBAS, SOPORTERIA, UNICANAL, VARILLA ROSCADA, ESPANSOR, TAQUETES, TUERCAS, ABRAZADERAS, EQUIPOS, HERRAMIENTA, MANO DE OBRA Y TODO LO NECESARIO PARA SU CORRECTA EJECUCION | ML | 27 |  |  | 0
750 | 26100006 | SUMINISTRO E INSTALACIÓN DE TUBO DE COBRE DE 38MM (1 1/2") Ø TIPO "M" MCA. NACOBRE O SIMILARINCLUYE: ACARREO, CORTES, SOLDADURA, PASTA, LIJA, DESPERDICIOS, PRUEBAS, SOPORTERIA, UNICANAL, VARILLA ROSCADA, ESPANSOR, TAQUETES, TUERCAS, ABRAZADERAS, EQUIPOS, HERRAMIENTA, MANO DE OBRA Y TODO LO NECESARIO PARA SU CORRECTA EJECUCION | ML | 84 |  |  | 0
760 | 26100005 | SUMINISTRO E INSTALACIÓN DE TUBO DE COBRE DE 32MM (1 1/4") Ø TIPO "M" MCA. NACOBRE O SIMILAR INCLUYE: ACARREO, CORTES, SOLDADURA, PASTA, LIJA, DESPERDICIOS, PRUEBAS, SOPORTERIA, UNICANAL, VARILLA ROSCADA, ESPANSOR, TAQUETES, TUERCAS, ABRAZADERAS, EQUIPOS, HERRAMIENTA, MANO DE OBRA Y TODO LO NECESARIO PARA SU CORRECTA EJECUCION | ML | 39 |  |  | 0
770 | 26100003 | SUMINISTRO E INSTALACIÓN DE TUBO DE COBRE DE 13MM (1/2") Ø TIPO "M" MCA. NACOBRE O SIMILAR INCLUYE: ACARREO, CORTES, SOLDADURA, PASTA, LIJA, DESPERDICIOS, PRUEBAS, SOPORTERIA, UNICANAL, VARILLA ROSCADA, ESPANSOR, TAQUETES, TUERCAS, ABRAZADERAS, EQUIPOS, HERRAMIENTA, MANO DE OBRA Y TODO LO NECESARIO PARA SU CORRECTA EJECUCION | ML | 120 |  |  | 0
780 | 26100020 | SUMINISTRO E INSTALACIÓN DE CODO DE COBRE 90° X 50MM (2") Ø TIPO "M" MCA. NACOBRE O SIMILAR INCLUYE: ACARREO, CORTES, SOLDADURA, PASTA, LIJA, DESPERDICIOS, PRUEBAS Y HERRAMIENTA. | PZA | 2 |  |  | 0
790 | 26100031 | SUMINISTRO E INSTALACIÓN DE TEE DE COBRE DE 50MM (2") Ø MCA. NACOBRE O SIMILAR INCLUYE: ACARREO, CORTES, SOLDADURA, PASTA, LIJA, DESPERDICIOS, PRUEBAS Y HERRAMIENTA. | PZA | 37 |  |  | 0
800 |  | SUMINISTRO E INSTALACIÓN DE REDUCCIÓN BUSHING DE COBRE DE (2 X 1 1/2") Ø MCA. NACOBRE O SIMILAR INCLUYE: ACARREO, SOLDADURA, PASTA, LIJA, DESPERDICIOS, PRUEBAS Y HERRAMIENTA. | PZA | 8 |  |  | 0
810 | 26120029 | SUMINISTRO E INSTALACIÓN DE TEE DE COBRE DE 38MM (1 1/2") Ø MCA. NACOBRE O SIMILAR INCLUYE: ACARREO, CORTES, SOLDADURA, PASTA, LIJA, DESPERDICIOS, PRUEBAS Y HERRAMIENTA. | PZA | 13 |  |  | 0
820 | 26120021 | SUMINISTRO E INSTALACIÓN DE CODO DE COBRE 90° X 38MM (1 1/2") Ø TIPO "M" MCA. NACOBRE O SIMILAR INCLUYE: ACARREO, CORTES, SOLDADURA, PASTA, LIJA, DESPERDICIOS, PRUEBAS Y HERRAMIENTA. | PZA | 28 |  |  | 0
830 |  | SUMINISTRO E INSTALACIÓN DE CODO DE COBRE 90° X 13MM (1/2") Ø TIPO "M" MCA. NACOBRE O SIMILAR INCLUYE: ACARREO, CORTES, SOLDADURA, PASTA, LIJA, DESPERDICIOS, PRUEBAS Y HERRAMIENTA. | PZA | 72 |  |  | 0
840 |  | SUMINISTRO E INSTALACIÓN DE REDUCCIÓN BUSHING DE COBRE DE (1 1/2" X 1 1/4") Ø MCA. NACOBRE O SIMILAR INCLUYE: ACARREO, SOLDADURA, PASTA, LIJA, DESPERDICIOS, PRUEBAS Y HERRAMIENTA. | PZA | 9 |  |  | 0
850 |  | SUMINISTRO E INSTALACIÓN DE REDUCCIÓN BUSHING DE COBRE DE (2" x 1/2") Ø MCA. NACOBRE O SIMILAR INCLUYE: ACARREO, SOLDADURA, PASTA, LIJA, DESPERDICIOS, PRUEBAS Y HERRAMIENTA. | PZA | 1 |  |  | 0
860 | 26120020 | SUMINISTRO E INSTALACIÓN DE CODO DE COBRE 90° X 32MM (1 1/4") Ø TIPO "M" MCA. NACOBRE O SIMILAR INCLUYE: ACARREO, CORTES, SOLDADURA, PASTA, LIJA, DESPERDICIOS, PRUEBAS Y HERRAMIENTA. | PZA | 34 |  |  | 0
870 | 26120028 | SUMINISTRO E INSTALACIÓN DE TEE DE COBRE DE 32MM (1 1/4") Ø MCA. NACOBRE O SIMILAR INCLUYE: ACARREO, CORTES, SOLDADURA, PASTA, LIJA, DESPERDICIOS, PRUEBAS Y HERRAMIENTA. | PZA | 16 |  |  | 0
880 |  | SUMINISTRO E INSTALACIÓN DE TEE DE COBRE DE 63MM (2 1/2") Ø MCA. NACOBRE O SIMILAR INCLUYE: ACARREO, CORTES, SOLDADURA, PASTA, LIJA, DESPERDICIOS, PRUEBAS Y HERRAMIENTA. | PZA | 5 |  |  | 0
890 |  | SUMINISTRO E INSTALACIÓN DE REDUCCIÓN BUSHING DE COBRE DE (1 1/2" X 1/2") Ø MCA. NACOBRE O SIMILAR INCLUYE: ACARREO, SOLDADURA, PASTA, LIJA, DESPERDICIOS, PRUEBAS Y HERRAMIENTA. | PZA | 36 |  |  | 0
900 |  | SUMINISTRO E INSTALACIÓN DE REDUCCIÓN BUSHING DE COBRE DE (2 1/2" X 2") Ø MCA. NACOBRE O SIMILAR INCLUYE: ACARREO, SOLDADURA, PASTA, LIJA, DESPERDICIOS, PRUEBAS Y HERRAMIENTA. | PZA | 1 |  |  | 0
910 |  | SUMINISTRO E INSTALACIÓN DE REDUCCIÓN BUSHING DE COBRE DE (2" X 1 1/4") Ø MCA. NACOBRE O SIMILAR INCLUYE: ACARREO, SOLDADURA, PASTA, LIJA, DESPERDICIOS, PRUEBAS Y HERRAMIENTA. | PZA | 4 |  |  | 0
920 |  | SUMINISTRO E INSTALACIÓN DE REDUCCIÓN BUSHING DE COBRE DE (1 1/4" X 1/2") Ø MCA. NACOBRE O SIMILAR INCLUYE: ACARREO, SOLDADURA, PASTA, LIJA, DESPERDICIOS, PRUEBAS Y HERRAMIENTA. | PZA | 17 |  |  | 0
930 | 26100053 | SUMINISTRO E INSTALACIÓN DE CONECTOR MACHO DE COBRE ROSCA EXTERIOR DE 13MM (1/2") Ø MCA. NANOCOBRE O SIMILAR INCLUYE: ACARREO, SOLDADURA, PASTA, LIJA, DESPERDICIOS, PRUEBAS Y HERRAMIENTA. | PZA | 60 |  |  | 0
940 | 26100054 | SUMINISTRO E INSTALACIÓN DE CONECTOR MACHO DE COBRE ROSCA EXTERIOR DE 13MM (1 1/4") Ø MCA. NANOCOBRE O SIMILAR INCLUYE: ACARREO, SOLDADURA, PASTA, LIJA, DESPERDICIOS, PRUEBAS Y HERRAMIENTA. | PZA | 28 |  |  | 0
950 |  | ABRAZADERA TIPO PERA, FABRICADA EN ACERO AL CARBON, ACABADO GALVANIZADO ELECTROLITICO, DE 2 1/2" CAL 18, COMO SOPRTE DE TUBERIA, INCLUYE: SUMINISTRO Y COLOCACION, MATERIALES, HERRAMIENTA, EQUIPO, PERNOS ROSCADOS PARA CONCRETO, TUERCAS, ARANDELAS, MANO DE OBRA Y TODO LO NECESARIO PARA SU CORRECTA INSTALACION | PZA | 56 |  |  | 0
960 | 26160008 | SUMINISTRO E INSTALACIÓN DE VÁLVULA ESFERA ROSCADA DE 32MM (1 1/4") Ø, 125 LB/PULG² MARCA URREA O SIMILAR INCLUYE: ACARREO, SELLAROSCAS, PRUEBAS Y HERRAMIENTAS. | PZA | 4 |  |  | 0
970 | 26160009 | SUMINISTRO E INSTALACIÓN DE VÁLVULA ESFERA ROSCADA DE 38MM (1 1/2") Ø, 125 LB/PULG² MARCA URREA O SIMILAR INCLUYE: ACARREO, SELLAROSCAS, PRUEBAS Y HERRAMIENTAS. | PZA | 11 |  |  | 0
AGUA CALIENTE
980 |  | SUMINISTRO E INSTALACIÓN DE TUBO DE COBRE DE 38MM (1 1 /2") Ø TIPO "M" MCA. NACOBRE O SIMILAR INCLUYE: ACARREO, CORTES, SOLDADURA, PASTA, LIJA, DESPERDICIOS, PRUEBAS, SOPORTERIA, UNICANAL, VARILLA ROSCADA, ESPANSOR, TAQUETES, TUERCAS, ABRAZADERAS, EQUIPOS, HERRAMIENTA, MANO DE OBRA Y TODO LO NECESARIO PARA SU CORRECTA EJECUCION | ML | 31 |  |  | 0
990 |  | SUMINISTRO E INSTALACIÓN DE TUBO DE COBRE DE 32MM (1 1 /4") Ø TIPO "M" MCA. NACOBRE O SIMILAR INCLUYE: ACARREO, CORTES, SOLDADURA, PASTA, LIJA, DESPERDICIOS, PRUEBAS, SOPORTERIA, UNICANAL, VARILLA ROSCADA, ESPANSOR, TAQUETES, TUERCAS, ABRAZADERAS, EQUIPOS, HERRAMIENTA, MANO DE OBRA Y TODO LO NECESARIO PARA SU CORRECTA EJECUCION | ML | 9.5 |  |  | 0
1000 | 26100004 | SUMINISTRO E INSTALACIÓN DE TUBO DE COBRE DE 25MM (1") Ø TIPO "M" MCA. NACOBRE O SIMILAR INCLUYE: ACARREO, CORTES, SOLDADURA, PASTA, LIJA, DESPERDICIOS, PRUEBAS, SOPORTERIA, UNICANAL, VARILLA ROSCADA, ESPANSOR, TAQUETES, TUERCAS, ABRAZADERAS, EQUIPOS, HERRAMIENTA, MANO DE OBRA Y TODO LO NECESARIO PARA SU CORRECTA EJECUCION | ML | 20.5 |  |  | 0
1010 |  | SUMINISTRO E INSTALACIÓN DE TUBO DE COBRE DE (3/4") Ø TIPO "M" MCA. NACOBRE O SIMILAR INCLUYE: ACARREO, CORTES, SOLDADURA, PASTA, LIJA, DESPERDICIOS, PRUEBAS, SOPORTERIA, UNICANAL, VARILLA ROSCADA, ESPANSOR, TAQUETES, TUERCAS, ABRAZADERAS, EQUIPOS, HERRAMIENTA, MANO DE OBRA Y TODO LO NECESARIO PARA SU CORRECTA EJECUCION | ML | 80.2 |  |  | 0
1020 | 26100003 | SUMINISTRO E INSTALACIÓN DE TUBO DE COBRE DE 13MM (1/2") Ø TIPO "M" MCA. NACOBRE O SIMILAR INCLUYE: ACARREO, CORTES, SOLDADURA, PASTA, LIJA, DESPERDICIOS, PRUEBAS, SOPORTERIA, UNICANAL, VARILLA ROSCADA, ESPANSOR, TAQUETES, TUERCAS, ABRAZADERAS, EQUIPOS, HERRAMIENTA, MANO DE OBRA Y TODO LO NECESARIO PARA SU CORRECTA EJECUCION | ML | 170 |  |  | 0
1030 | 26100016 | SUMINISTRO E INSTALACIÓN DE CODO DE COBRE 90° X 32MM (1 1/4") Ø TIPO "M" MCA. NACOBRE O SIMILAR INCLUYE: ACARREO, CORTES, SOLDADURA, PASTA, LIJA, DESPERDICIOS, PRUEBAS Y HERRAMIENTA. | PZA | 2 |  |  | 0
1040 | 26100017 | SUMINISTRO E INSTALACIÓN DE CODO DE COBRE 90° X 25MM (1") Ø TIPO "M" MCA. NACOBRE O SIMILAR INCLUYE: ACARREO, CORTES, SOLDADURA, PASTA, LIJA, DESPERDICIOS, PRUEBAS Y HERRAMIENTA. | PZA | 2 |  |  | 0
1050 |  | SUMINISTRO E INSTALACIÓN DE TEE DE COBRE DE 32MM (1 1/4") Ø MCA. NACOBRE O SIMILAR INCLUYE: ACARREO, CORTES, SOLDADURA, PASTA, LIJA, DESPERDICIOS, PRUEBAS Y HERRAMIENTA. | PZA | 3 |  |  | 0
1060 | 26100028 | SUMINISTRO E INSTALACIÓN DE TEE DE COBRE DE 25MM (1") Ø MCA. NACOBRE O SIMILAR INCLUYE: ACARREO, CORTES, SOLDADURA, PASTA, LIJA, DESPERDICIOS, PRUEBAS Y HERRAMIENTA. | PZA | 3 |  |  | 0
1070 |  | SUMINISTRO E INSTALACIÓN DE TEE DE COBRE DE 25MM (3/4") Ø MCA. NACOBRE O SIMILAR INCLUYE: ACARREO, CORTES, SOLDADURA, PASTA, LIJA, DESPERDICIOS, PRUEBAS Y HERRAMIENTA. | PZA | 40 |  |  | 0
1080 |  | SUMINISTRO E INSTALACIÓN DE CODO DE COBRE 90° X 13MM (1/2") Ø TIPO "M" MCA. NACOBRE O SIMILAR INCLUYE: ACARREO, CORTES, SOLDADURA, PASTA, LIJA, DESPERDICIOS, PRUEBAS Y HERRAMIENTA. | PZA | 152 |  |  | 0
1090 |  | SUMINISTRO E INSTALACIÓN DE CODO DE COBRE 90° X 19MM (3/4") Ø TIPO "M" MCA. NACOBRE O SIMILAR INCLUYE: ACARREO, CORTES, SOLDADURA, PASTA, LIJA, DESPERDICIOS, PRUEBAS Y HERRAMIENTA. | PZA | 15 |  |  | 0
1100 |  | SUMINISTRO E INSTALACIÓN DE CODO DE COBRE 90° X 38MM (1 1/2") Ø TIPO "M" MCA. NACOBRE O SIMILAR INCLUYE: ACARREO, CORTES, SOLDADURA, PASTA, LIJA, DESPERDICIOS, PRUEBAS Y HERRAMIENTA. | PZA | 2 |  |  | 0
1110 |  | SUMINISTRO E INSTALACIÓN DE TEE DE COBRE DE 13MM (1/2") Ø MCA. NACOBRE O SIMILAR INCLUYE: ACARREO, CORTES, SOLDADURA, PASTA, LIJA, DESPERDICIOS, PRUEBAS Y HERRAMIENTA. | PZA | 2 |  |  | 0
1120 |  | SUMINISTRO E INSTALACIÓN DE TEE DE COBRE DE 38MM (1 1/2") Ø MCA. NACOBRE O SIMILAR INCLUYE: ACARREO, CORTES, SOLDADURA, PASTA, LIJA, DESPERDICIOS, PRUEBAS Y HERRAMIENTA. | PZA | 7 |  |  | 0
1130 |  | SUMINISTRO E INSTALACIÓN DE REDUCCIÓN BUSHING DE COBRE DE (1" - 1/2") Ø MCA. NACOBRE O SIMILAR INCLUYE: ACARREO, SOLDADURA, PASTA, LIJA, DESPERDICIOS, PRUEBAS Y HERRAMIENTA. | PZA | 1 |  |  | 0
1140 |  | SUMINISTRO E INSTALACIÓN DE REDUCCIÓN BUSHING DE COBRE DE (1 1/4" - 1/2") Ø MCA. NACOBRE O SIMILAR INCLUYE: ACARREO, SOLDADURA, PASTA, LIJA, DESPERDICIOS, PRUEBAS Y HERRAMIENTA. | PZA | 1 |  |  | 0
1150 |  | SUMINISTRO E INSTALACIÓN DE REDUCCIÓN BUSHING DE COBRE DE (1 1/2" - 3/4") Ø MCA. NACOBRE O SIMILAR INCLUYE: ACARREO, SOLDADURA, PASTA, LIJA, DESPERDICIOS, PRUEBAS Y HERRAMIENTA. | PZA | 7 |  |  | 0
1160 |  | SUMINISTRO E INSTALACIÓN DE REDUCCIÓN BUSHING DE COBRE DE (1 1/2" - 1 1/4") Ø MCA. NACOBRE O SIMILAR INCLUYE: ACARREO, SOLDADURA, PASTA, LIJA, DESPERDICIOS, PRUEBAS Y HERRAMIENTA. | PZA | 1 |  |  | 0
1170 |  | SUMINISTRO E INSTALACIÓN DE REDUCCIÓN BUSHING DE COBRE DE (1 1/2" - 1/2") Ø MCA. NACOBRE O SIMILAR INCLUYE: ACARREO, SOLDADURA, PASTA, LIJA, DESPERDICIOS, PRUEBAS Y HERRAMIENTA. | PZA | 2 |  |  | 0
1180 |  | SUMINISTRO E INSTALACIÓN DE REDUCCIÓN BUSHING DE COBRE DE (1 1/4" - 3/4") Ø MCA. NACOBRE O SIMILAR INCLUYE: ACARREO, SOLDADURA, PASTA, LIJA, DESPERDICIOS, PRUEBAS Y HERRAMIENTA. | PZA | 2 |  |  | 0
1190 |  | SUMINISTRO E INSTALACIÓN DE REDUCCIÓN BUSHING DE COBRE DE (1 1/4" - 1") Ø MCA. NACOBRE O SIMILAR INCLUYE: ACARREO, SOLDADURA, PASTA, LIJA, DESPERDICIOS, PRUEBAS Y HERRAMIENTA. | PZA | 2 |  |  | 0
1200 |  | SUMINISTRO E INSTALACIÓN DE REDUCCIÓN BUSHING DE COBRE DE (1" - 3/4") Ø MCA. NACOBRE O SIMILAR INCLUYE: ACARREO, SOLDADURA, PASTA, LIJA, DESPERDICIOS, PRUEBAS Y HERRAMIENTA. | PZA | 4 |  |  | 0
1210 |  | SUMINISTRO E INSTALACIÓN DE REDUCCIÓN BUSHING DE COBRE DE (3/4" - 1/2") Ø MCA. NACOBRE O SIMILAR INCLUYE: ACARREO, SOLDADURA, PASTA, LIJA, DESPERDICIOS, PRUEBAS Y HERRAMIENTA. | PZA | 24 |  |  | 0
1220 |  | SUMINISTRO E INSTALACIÓN DE CONECTOR MACHO DE COBRE ROSCA EXTERIOR DE 13MM (1/2") Ø MCA. NANOCOBRE O SIMILAR INCLUYE: ACARREO, SOLDADURA, PASTA, LIJA, DESPERDICIOS, PRUEBAS Y HERRAMIENTA. | PZA | 56 |  |  | 0
1230 | 26160006 | SUMINISTRO E INSTALACIÓN DE VÁLVULA ESFERA ROSCADA DE 19MM (3/4") Ø, 125 LB/PULG² MARCA URREA O SIMILAR INCLUYE: ACARREO, SELLAROSCAS, PRUEBAS Y HERRAMIENTAS. | PZA | 15 |  |  | 0
1240 |  | ABRAZADERA TIPO PERA, FABRICADA EN ACERO AL CARBON, ACABADO GALVANIZADO ELECTROLITICO, DE 1 1/2" CAL 18, COMO SOPRTE DE TUBERIA, INCLUYE: SUMINISTRO Y COLOCACION, MATERIALES, HERRAMIENTA, EQUIPO, PERNOS ROSCADOS PARA CONCRETO, TUERCAS, ARANDELAS, MANO DE OBRA Y TODO LO NECESARIO PARA SU CORRECTA INSTALACION | PZA | 50 |  |  | 0
DRENAJE SANITARIO
1250 | 28100008 | SUMINISTRO E INSTALACIÓN DE TUBO DE FO.FO. SANITARIO DE 100 MMØ MARCA TISA O SIMILAR INCLUYE: ACARREO, CORTES, LIMPIADOR, DESPERDICIOS, PRUEBAS, SUPERVISION Y HERRAMIENTA. | ML | 190 |  |  | 0
1260 | 28100009 | SUMINISTRO E INSTALACIÓN DE TUBO DE FO.FO. SANITARIO DE 50 MMØ UNION TIPO TAR MARCA TISA O SIMILAR INCLUYE: ACARREO, CORTES, LIMPIADOR, DESPERDICIOS, PRUEBAS, SUPERVISION Y HERRAMIENTA. | ML | 87 |  |  | 0
1270 | 28120038 | SUMINISTRO E INSTALACIÓN DE YEE SENCILLA DE FO.FO. SANITARIO DE 100 MM (4")Ø UNION TIPO TAR MARCA TISA O SIMILAR INCLUYE: ACARREO, PRUEBAS Y HERRAMIENTA. | PZA | 13 |  |  | 0
1280 | 28120036 | SUMINISTRO E INSTALACIÓN DE YEE SENCILLA DE FO.FO. SANITARIO DE 50 MM (2")Ø UNION TIPO TAR MARCA TISA O SIMILAR INCLUYE: ACARREO, PRUEBAS Y HERRAMIENTA. | PZA | 11 |  |  | 0
1290 | 28120025 | SUMINISTRO E INSTALACIÓN DE CODO DE FO.FO. SANITARIO DE 90° X 100 MM (4")Ø UNION TIPO TAR MARCA TISA O SIMILAR INCLUYE: ACARREO, PRUEBAS Y HERRAMIENTA. | PZA | 15 |  |  | 0
1300 | 28120024 | SUMINISTRO E INSTALACIÓN DE CODO DE FO.FO. SANITARIO DE 90° X 50 MM (2")Ø UNION TIPO TAR MARCA TISA O SIMILAR INCLUYE: ACARREO, PRUEBAS Y HERRAMIENTA. | PZA | 39 |  |  | 0
1310 | 28120022 | SUMINISTRO E INSTALACIÓN DE CODO DE FO.FO. SANITARIO DE 45° X 100 MM (4")Ø UNION TIPO TAR MARCA TISA O SIMILAR INCLUYE: ACARREO, PRUEBAS Y HERRAMIENTA. | PZA | 56 |  |  | 0
1320 | 28120023 | SUMINISTRO E INSTALACIÓN DE CODO DE FO.FO. SANITARIO DE 45° X 50 MM (2")Ø UNION TIPO TAR MARCA TISA O SIMILAR INCLUYE: ACARREO, PRUEBAS Y HERRAMIENTA. | PZA | 74 |  |  | 0
1330 |  | SUMINISTRO E INSTALACIÓN DE TEE DE FO.FO. SANITARIO DE 100MM (4") Ø UNION TIPO TAR MARCA TISA O SIMILAR INCLUYE: ACARREO, PRUEBAS Y HERRAMIENTA. | PZA | 10 |  |  | 0
1340 |  | SUMINISTRO E INSTALACIÓN DE YEE SENCILLA DE FO.FO. SANITARIO DE REDUCIDA DE 100 MM (4") Ø - 50 MM (2")Ø UNION TIPO TAR MARCA TISA O SIMILAR INCLUYE: ACARREO, PRUEBAS Y HERRAMIENTA. | PZA | 42 |  |  | 0
1350 |  | SUMINISTRO E INSTALACIÓN DE CESPOL DE FO.FO. SANITARIO UNA SALIDA DE 4"Ø . INCLUYE: MATERIAL, ACARREO, PEGAMENTO, PRUEBAS, RANURAS, RESANES, EQUIPO, HERRAMIENTA, MANO DE OBRA Y TODO LO NECESARIO PARA SU CORRECTA EJECUCION. | PZA | 24 |  |  | 0
1360 |  | ABRAZADERA TIPO PERA, FABRICADA EN ACERO AL CARBON, ACABADO GALVANIZADO ELECTROLITICO, DE 4" CAL 12, COMO SOPRTE DE TUBERIA, INCLUYE: SUMINISTRO Y COLOCACION, MATERIALES, HERRAMIENTA, EQUIPO, PERNOS ROSCADOS PARA CONCRETO, TUERCAS, ARANDELAS, MANO DE OBRA Y TODO LO NECESARIO PARA SU CORRECTA INSTALACION | PZA | 75 |  |  | 0
ELECTRICO
TABLEROS
1370 |  | SUMINISTRO E INSTALACIÓN DE TABLERO DE DISTRIBUCION "R8" DE 42 POLOS 2F, 3H 220/127 V CON INTERRUPTOR PRINCIPAL DE 3X125 A, BARRA DE COBRE DE 225 AMP, TIPO EMPOTRAR TIPO NEMA 1 CON INTERRUPTORES DERIVADOS NECESARIOS PARA ALIMENTACION DE EQUIPOS INCLUYE: COLOCACIÓN, FIJACIÓN, PEINADO DE CABLES CON CINTURÓN PLÁSTICO, IDENTIFICACIÓN DE CIRCUITOS DERIVADOS, LIMPIEZA, MANO DE OBRA, HERRAMIENTA Y TODO LO NECESARIO PARA SU CORRECTA INSTALACIÓN. | PZA | 1 |  |  | 0
1380 |  | SUMINISTRO E INSTALACIÓN DE TABLERO DE DISTRIBUCION "N8" DE 42 POLOS 2F, 3H 220/127V CON INTERRUPTOR PRINCIPAL DE 3X125 A, BARRA DE COBRE DE 225 AMP, TIPO EMPOTRAR TIPO NEMA 1 CON INTERRUPTORES DERIVADOS NECESARIOS PARA ALIMENTACION DE EQUIPOS INCLUYE: COLOCACIÓN, FIJACIÓN, PEINADO DE CABLES CON CINTURÓN PLÁSTICO, IDENTIFICACIÓN DE CIRCUITOS DERIVADOS, LIMPIEZA, MANO DE OBRA, HERRAMIENTA Y TODO LO NECESARIO PARA SU CORRECTA INSTALACIÓN. ( CONSIDERAR LOS 42 INTERRUPTORES DE 20 AMP QO120) | PZA | 1 |  |  | 0
1390 |  | SUMINISTRO E INSTALACIÓN DE TABLERO DE DISTRIBUCION "NA8" DE 42 POLOS 2F, 3H 220/127V CON INTERRUPTOR PRINCIPAL DE 3X125 A, BARRA DE COBRE DE 225 AMP, TIPO EMPOTRAR TIPO NEMA 1 CON INTERRUPTORES DERIVADOS NECESARIOS PARA ALIMENTACION DE EQUIPOS INCLUYE: COLOCACIÓN, FIJACIÓN, PEINADO DE CABLES CON CINTURÓN PLÁSTICO, IDENTIFICACIÓN DE CIRCUITOS DERIVADOS, LIMPIEZA, MANO DE OBRA, HERRAMIENTA Y TODO LO NECESARIO PARA SU CORRECTA INSTALACIÓN. ( CONSIDERAR LOS 42 INTERRUPTORES DE 20 AMP QO120) | PZA | 1 |  |  | 0
1400 |  | SUMINISTRO E INSTALACIÓN DE TABLERO DE DISTRIBUCION "E8" DE 42 POLOS 2F, 3H 220/127V CON INTERRUPTOR PRINCIPAL DE 3X125 A, BARRA DE COBRE DE 225 AMP, TIPO EMPOTRAR TIPO NEMA 1 CON INTERRUPTORES DERIVADOS NECESARIOS PARA ALIMENTACION DE EQUIPOS INCLUYE: COLOCACIÓN, FIJACIÓN, PEINADO DE CABLES CON CINTURÓN PLÁSTICO, IDENTIFICACIÓN DE CIRCUITOS DERIVADOS, LIMPIEZA, MANO DE OBRA, HERRAMIENTA Y TODO LO NECESARIO PARA SU CORRECTA INSTALACIÓN. ( CONSIDERAR LOS 42 INTERRUPTORES DE 20 AMP QO120) | PZA | 1 |  |  | 0
ALUMBRADO NORMAL
SUMINISTRO E INSTALACIÓN DE UNIDAD DE ILUMINACION, INCLUYE: CARGO DIRECTO POR EL COSTO DE MANO DE OBRA Y MATERIALES REQUERIDOS, FLETE A OBRA, ACARREO, ARMADO, MONTAJE, SOPORTES, ACCESORIOS, CONEXIÓN Y PRUEBA, LIMPIEZA Y RETIRO DE SOBRANTES FUERA DE OBRA, EQUIPO DE SEGURIDAD, INSTALACIONES ESPECIFICAS, DEPRECIACIÓN Y DEMÁS CARGOS DERIVADOS DEL USO DE EQUIPO Y HERRAMIENTA, EN CUALQUIER NIVEL
1410 |  | LUMINARIO DOMUS IV LED MOD. 40PANLED40MVS SATINADO LUZ BLANCA NEUTRA, DE EMPOTRAR DE 40 W. DE 600 X 600 X 8 MM. MARCA LEDTRONIC O SIMILAR | PZA. | 63 |  |  | 0
1420 |  | LUMINARIA TIPO SPOT EMPOTRADA EN PLAFON MARCA TECNOLITE MODELO YD-360/S ACERRA SATINADO O SIMILAR, CON LAMPARA MR16. INCLUYE: SUMINISTRO DE MATERIAL CONEXIONES, ENCINTADO, INSTALACION, CORTES, EQUIPO, COLOCACION, SOPORTERIA, HERRAMIENTA, MANIOBRAS, FLETE, EQUIPO Y TODO LO NECESARIO PARA SU CORRECTA EJECUCION Y MANO DE OBRA. | PZA | 42 |  |  | 0
1430 |  | SALIDA ELECTRICA DE LAMPARA DE TECHO Y PISO CON TUBERIA CONDUIT PGG 3/4". INCLUYE: SUMINISTRO DE MATERIAL CONEXIONES, CABLEADO CALIBRE 12 THHW, DUCTERIA, ENCINTADO, INSTALACION, CORTES, EQUIPO, COLOCACION, SOPORTERIA, RANURAS, RESANES, HERRAMIENTA, MANIOBRAS, FLETE, EQUIPO Y TODO LO NECESARIO PARA SU CORRECTA EJECUCION Y MANO DE OBRA. (CONSIDERAR 30 MTS POR SALIDA) | SAL | 105 |  |  | 0
ALUMBRADO EMERGENCIA
SUMINISTRO E INSTALACIÓN DE UNIDAD DE ILUMINACION, INCLUYE: CARGO DIRECTO POR EL COSTO DE MANO DE OBRA Y MATERIALES REQUERIDOS, FLETE A OBRA, ACARREO, ARMADO, MONTAJE, SOPORTES, ACCESORIOS, CONEXIÓN Y PRUEBA, LIMPIEZA Y RETIRO DE SOBRANTES FUERA DE OBRA, EQUIPO DE SEGURIDAD, INSTALACIONES ESPECIFICAS, DEPRECIACIÓN Y DEMÁS CARGOS DERIVADOS DEL USO DE EQUIPO Y HERRAMIENTA, EN CUALQUIER NIVEL
1440 |  | LUMINARIO DOMUS IV LED MOD. 40PANLED40MVS SATINADO LUZ BLANCA NEUTRA, DE EMPOTRAR DE 40 W. DE 600 X 600 X 8 MM. MARCA LEDTRONIC O SIMILAR | PZA. | 66 |  |  | 0
1450 |  | LUMINARIA TIPO SPOT EMPOTRADA EN PLAFON MARCA TECNOLITE MODELO YD-360/S ACERRA SATINADO O SIMILAR, CON LAMPARA MR16. INCLUYE: SUMINISTRO DE MATERIAL CONEXIONES, ENCINTADO, INSTALACION, CORTES, EQUIPO, COLOCACION, SOPORTERIA, HERRAMIENTA, MANIOBRAS, FLETE, EQUIPO Y TODO LO NECESARIO PARA SU CORRECTA EJECUCION Y MANO DE OBRA. | PZA | 34 |  |  | 0
1460 |  | SALIDA ELECTRICA DE LAMPARA DE TECHO Y PISO CON TUBERIA CONDUIT PGG 3/4". INCLUYE: SUMINISTRO DE MATERIAL CONEXIONES, CABLEADO CALIBRE 12 THHW, DUCTERIA, ENCINTADO, INSTALACION, CORTES, EQUIPO, COLOCACION, SOPORTERIA, RANURAS, RESANES, HERRAMIENTA, MANIOBRAS, FLETE, EQUIPO Y TODO LO NECESARIO PARA SU CORRECTA EJECUCION Y MANO DE OBRA. (CONSIDERAR 30 MTS POR SALIDA) | SAL | 100 |  |  | 0
APAGADORES
1470 |  | APAGADOR SENCILLO CON POLIDUCTO TUBERIA CONDUIT PGG 3/4", INC. LA INSTALACION DE ACCESORIOS. INCLUYE: SUMINISTRO DE MATERIAL CONEXIONES, CAJA CHALUPA DE 2" X 4" DE LAMINA GALVANIZADA MARCA FEMSA PARED GRUESA, CABLEADO CALIBRE 12 THHW, DUCTERIA, APAGADOR MARCA BTICINO O SIMILAR, COLOR SEGUN MUESTRA, ENCINTADO, INSTALACION, CORTES, EQUIPO, COLOCACION, SOPORTERIA, RANURAS, RESANES, HERRAMIENTA, MANIOBRAS, FLETE, EQUIPO Y TODO LO NECESARIO PARA SU CORRECTA EJECUCION Y MANO DE OBRA. | SAL | 96 |  |  | 0
CONTACTOS NORMALES
1480 |  | CONTACTOS ATERRIZADOS DOBLES INCLUYE: SUMINISTRO DE MATERIALES, CAJA CHALUPA DE 2" X 4" DE LAMINA GALVANIZADA MARCA FEMSA PARED GRUESA CABLE CALIBRE 10 DE COBRE TIPO THHW, CONTACTOS POLARIZADOS DE 15 AMPERES, 127 VOLTS. TAPA MARCA BTCINO O SIMILAR, COLOR SEGUN MUESRTA GRADO HOSPITAL, CONDUIT GALVANIZADO DE 3/4" PARED GRUESA, ACARREOS, COLOCACION, SOPORTERIA, EQUIPO, HERRAMIENTA, ENCINTADO, DESPERDICIOS, MANO DE OBRA Y TODO LO NECESARIO PARA SU CORRECTA EJECUCION. | SAL | 297 |  |  | 0
1490 |  | CONTACTOS DE PISO O TECHO ATERRIZADOS DOBLES INCLUYE: SUMINISTRO DE MATERIALES, CAJA CHALUPA DE 2" X 4" DE LAMINA GALVANIZADA MARCA FEMSA PARED GRUESA CABLE CALIBRE 10 DE COBRE TIPO THHW, CONTACTOS POLARIZADOS DE 15 AMPERES, 127 VOLTS. TAPA MARCA BTCINO O SIMILAR, COLOR SEGUN MUESRTA, CONDUIT GALVANIZADO DE 3/4" PARED GRUESA, ACARREOS, COLOCACION, EQUIPO, HERRAMIENTA, ENCINTADO, DESPERDICIOS, MANO DE OBRA Y TODO LO NECESARIO PARA SU CORRECTA EJECUCION. | SAL | 9 |  |  | 0
CONTACTOS REGULADOS
1500 |  | CONTACTOS REGULADOS ATERRIZADOS DOBLES INCLUYE: SUMINISTRO DE MATERIALES, CAJA CHALUPA DE 2" X 4" DE LAMINA GALVANIZADA MARCA FEMSA PARED GRUESA CABLE CALIBRE 10 DE COBRE TIPO THHW, CONTACTOS POLARIZADOS DE 15 AMPERES, 127 VOLTS. TAPA MARCA BTCINO O SIMILAR, COLOR SEGUN MUESRTA, CONDUIT GALVANIZADO DE 3/4" PARED GRUESA, ACARREOS, COLOCACION, EQUIPO, HERRAMIENTA, ENCINTADO, DESPERDICIOS, MANO DE OBRA Y TODO LO NECESARIO PARA SU CORRECTA EJECUCION. | SAL | 20 |  |  | 0
1510 |  | CONTACTOS DE PISO O TECHO REGULADOS ATERRIZADOS DOBLES INCLUYE: SUMINISTRO DE MATERIALES, CAJA CHALUPA DE 2" X 4" DE LAMINA GALVANIZADA MARCA FEMSA PARED GRUESA CABLE CALIBRE 10 DE COBRE TIPO THHW, CONTACTOS POLARIZADOS DE 15 AMPERES, 127 VOLTS. TAPA MARCA BTCINO O SIMILAR, COLOR SEGUN MUESRTA, CONDUIT GALVANIZADO DE 3/4" PARED GRUESA, ACARREOS, COLOCACION, EQUIPO, HERRAMIENTA, ENCINTADO, DESPERDICIOS, MANO DE OBRA Y TODO LO NECESARIO PARA SU CORRECTA EJECUCION. | SAL | 8 |  |  | 0
CONTACTOS EMERGENCIA
1520 |  | CONTACTOS ATERRIZADOS DOBLES INCLUYE: SUMINISTRO DE MATERIALES, CAJA CHALUPA DE 2" X 4" DE LAMINA GALVANIZADA MARCA FEMSA PARED GRUESA CABLE CALIBRE 10 DE COBRE TIPO THHW, CONTACTOS POLARIZADOS DE 15 AMPERES, 127 VOLTS. TAPA MARCA BTCINO O SIMIALR, COLOR SEGUN MUESRTA GRADO HOSPITAL, CONDUIT GALVANIZADO DE 3/4" PARED GRUESA, ACARREOS, COLOCACION, SOPORTERIA, EQUIPO, HERRAMIENTA, ENCINTADO, DESPERDICIOS, MANO DE OBRA Y TODO LO NECESARIO PARA SU CORRECTA EJECUCION. | SAL | 118 |  |  | 0
1530 |  | CONTACTOS DE PISO O TECHO ATERRIZADOS DOBLES INCLUYE: SUMINISTRO DE MATERIALES, CAJA CHALUPA DE 2" X 4" DE LAMINA GALVANIZADA MARCA FEMSA PARED GRUESA CABLE CALIBRE 10 DE COBRE TIPO THHW, CONTACTOS POLARIZADOS DE 15 AMPERES, 127 VOLTS. TAPA MARCA BTCINO O SIMILAR, COLOR SEGUN MUESRTA GRADO HOSPITAL, CONDUIT GALVANIZADO DE 3/4" PARED GRUESA, ACARREOS, COLOCACION, SOPORTERIA, EQUIPO, HERRAMIENTA, ENCINTADO, DESPERDICIOS, MANO DE OBRA Y TODO LO NECESARIO PARA SU CORRECTA EJECUCION. | SAL | 4 |  |  | 0
1540 |  | suministro e instalación de regulador automatico de voltaje de 30 kva, tension de entrada 220/127 v, salida a 220/127v, +- 5%, 60 hz +- 10%, eficiencia de 99%, distorsion maxima de armonicas del 3%, proteccion contra transitorios, filtro de supresion de picos por sobretension, filtro de riudos, temperatura ambiente de 30° a 40° c, factor de potencia de 0.95, ruido menor a 65 db, y con puerto de monitoreo. incluyendo: materiales, conexiones, desperdicio, m.o. y herramienta, supervision y pruebas. | PZA | 2 |  |  | 0
1550 |  | TRAMITES Y PAGOS A UNIDAD VERIFICADORA | PZA | 1 |  |  | 0
ACABADOS
1560 |  | APLANADO DE YESO DE ESPESOR MINIMO DE 1.5 CMS.EN MUROS DE BLOCK A PLOMO, REGLA Y NIVEL. INCLUYE: MATERIALES, FLETE A LA OBRA, DESPERDICIOS, ACARREOS HASTA EL LUGAR DE SU UTILIZACIÓN, PREPARACION DE LA MEZCLA, FILETES EN HUECOS DE PUERTAS, VENTANAS Y COLUMNAS, REMATES, MUESTREADO, LIMPIEZA GRUESA DEL ÁREA, RETIRO DE SOBRANTES FUERA DE LA OBRA, ANDAMIOS, HERRAMIENTA Y MANO DE OBRA EN CUALQUIER NIVEL. | M2 | 1063.87 |  |  | 0
1570 |  | SUMINISTRO Y COLOCACIÓN DE ZOCLO DE 0.60 M. X 0.10 M. X 1 CM. DE PORCELANATO, MODELO ALESSI COLOR BEIGE MARCA GANTE O SIMILAR EN CALIDAD Y PRECIO. INCLUYE: ADHESIVO CREST O EL RECOMENDADO POR EL FABRICANTE, COLOCADO A HUESO, ACARREO Y FLETE DE EQUIPO, HERRAMIENTA Y MATERIAL, LIMPIEZA DE LA SUPERFICIE, CORTES, REMATES, LIMPIEZA Y RETIRO DE LOS SOBRANTES DENTRO Y FUERA DE LA OBRA, EQUIPO Y MANO DE OBRA EN CUALQUIER NIVEL. | M. L. | 783 |  |  | 0
1580 |  | SUMINISTRO Y COLOCACIÓN DE PISO, ANTIDERRAPANTE PORCELANATO DE 60 X 60 MODELO ALESSI COLOR BEIGE MARCA GANTE O SIMILAR EN CALIDAD Y PRECIO, COLOCADO A HUESO, LECHEREADO Y CON BOQUILLA CON REFERENCIA EN ALINEACIÓN. INCLUYE: ADHESIVO CREST O EL RECOMENDADO POR EL FABRICANTE, COLOCADO A HUESO, ACARREO Y FLETE DE EQUIPO, HERRAMIENTA Y MATERIAL, LIMPIEZA DE LA SUPERFICIE, CORTES, REMATES, LIMPIEZA Y RETIRO DE LOS SOBRANTES DENTRO Y FUERA DE LA OBRA, EQUIPO Y MANO DE OBRA EN CUALQUIER NIVEL. | M2 | 1154 |  |  | 0
1581 |  | PORCELANATO ANTIDERRAPANTE DE 0.60M X 0.60M X 1CM, MATE, DE PRIMERA, RECTIFICADO, MODELO VENECIA, MARCA CASTEL, O SIMILAR EN CALIDAD Y PRECIO. COLODADO A HUESO, LECHEREADO Y CON BOQUILLA CON REFERENCIA EN ALINEACIÓN. INCLUYE: ADHESIVO CREST O EL RECOMENDADO POR EL FABRICANTE, COLOCADO A HUESO, ACARREO Y FLETE DE EQUIPO, HERRAMIENTA Y MATERIAL, LIMPIEZA DE LA SUPERFICIE, CORTES, REMATES, LIMPIEZA Y RETIRO DE LOS SOBRANTES DENTRO Y FUERA DE LA OBRA, EQUIPO Y MANO DE OBRA EN CUALQUIER NIVEL. | M2 | 70.6 |  |  | 0
1582 |  | SUMINISTRO E INSTALACION DE AZULEJO CERÁMICO DE 0.33M X 0.60M MODELO DUBAI DE PRIMERA, MARCA CASTEL O SIMILAR EN CALIDAD Y PRECIO. . INCLUYE: ADHESIVO CREST O EL RECOMENDADO POR EL FABRICANTE, COLOCADO A HUESO, ACARREO Y FLETE DE EQUIPO, HERRAMIENTA Y MATERIAL, LIMPIEZA DE LA SUPERFICIE, CORTES, REMATES, LIMPIEZA Y RETIRO DE LOS SOBRANTES DENTRO Y FUERA DE LA OBRA, EQUIPO Y MANO DE OBRA EN CUALQUIER NIVEL. | M2 | 1064 |  |  | 0
1590 |  | SUMINISTRO Y APLICACIÓN DE PINTURA ANTIBACTERIAL BASE DE AGUA RESISTENTE A LA FORMACIÓN DE BACTERIAS, ALGAS Y HONGOS. CON UNA GARANTÍA DE 5 AÑOS, MARCA SHERWIN WILLIAMS LINEA HOSPITALARIA O EQUIVALENTE EN CALIDAD Y PRECIO. EN CIELO Y MUROS INTERIORES DE LABORATORIO, COLOR DE ACUERDO A LA RESIDENCIA DE OBRA. INCLUYE: FLETE Y ACARREO DE EQUIPO, HERRAMIENTA Y MATERIAL HASTA EL LUGAR DE SU UTILIZACIÓN, APLICACIÓN DE SELLO PRIMARIO, PROTECCIÓN DE SUPERFICIES CON PLÁSTICO Y CINTA MASKING TAPE, REPARACIÓN DE LA SUPERFICIE, PERFILADO Y RECORTES EN HUECOS DE PUERTAS Y VENTANAS, RETIRO DE SOBRANTES FUERA DE LA OBRA, LIMPIEZA, EQUIPO, HERRAMIENTA Y MANO DE OBRA EN CUALQUIER NIVEL. | M2 | 2336 |  |  | 0
SUMINISTRO Y COLOCACIÓN DE PROTECTOR CONTRA CAMILLAS Y PASAMANOS , MCA. ACROVYN O EQUIVALENTE EN CALIDAD Y PRECIO, COLOR A AUTORIZAR POR LA RESIDENCIA . INCLUYE: ACARREO Y FLETE DE MATERIALES HASTA EL LUGAR DE SU UTILIZACIÓN, REMATES, END, CAPS,OUT-SIDE,CORNERS, TRAZO Y NIVELACIÓN, CORTES, ELEMENTOS DE FIJACION, TAQUETES, TORNILLERIA, RETIRO DE SOBRANTES FUERA DE LA OBRA, LIMPIEZA DEL LUGAR, HERRAMIENTA Y MANO DE OBRA EN CUALQUIER NIVEL.
1600 |  | A).- MOD. HRB-20N | M.L. | 220 |  |  | 0
1610 |  | SUMINISTRO Y COLOCACIÓN DE PLAFON FALSO DE FIBRA MINERAL DE 24" X 24", MARCA AMSTRONG, MOD. CORTEGA O SIMILAR EN CALIDAD, ESPECIFICACIONES Y PRECIO. INCLUYE: ACARREO Y FLETES DE MATERIALES HASTA EL LUGAR DE SU UTILIZACIÓN, SUSPENSIÓN VISIBLE DE 9/16" SUPRAFINE COLOR BLANCO, ALAMBRE GALVANIZADO PARA TIRANTES, CORTES, PERFORACIONES EN LOSA, ALMBRÓN, TRAZO, NIVELACIÓN, PERFORACIONES EN MUROS, TAQUETES, PIJAS, ANDAMIOS, LIMPIEZA, RETIRO DE SOBRANTE FUERA DE LA OBRA, RESANES, EQUIPO, HERRAMIENTA Y MANO DE OBRA EN CUALQUIER NIVEL. | M2 | 404 |  |  | 0
1620 |  | PLAFON REGISTRABLE DE TABLAROCA DE YESO RESISTENTE A LA HUMEDAD MCA PANEL REY EN PLACAS DE 13 MM. DE ESPESOR EN CIELO, DE 61 X 61 CM. INCLUYE: ACARREO Y FLETES DE MATERIALES HASTA EL LUGAR DE SU UTILIZACIÓN, SUSPENSIÓN VISIBLE DE 9/16" SUPRAFINE COLOR BLANCO, ALAMBRE GALVANIZADO PARA TIRANTES, CORTES, PERFORACIONES EN LOSA, ALMBRÓN, TRAZO, NIVELACIÓN, PERFORACIONES EN MUROS, TAQUETES, PIJAS, ANDAMIOS, LIMPIEZA, RETIRO DE SOBRANTE FUERA DE LA OBRA, RESANES, EQUIPO, HERRAMIENTA Y MANO DE OBRA EN CUALQUIER NIVEL. | M2 | 168 |  |  | 0
1630 |  | PLAFON DE TABLAROCA DE YESO MCA PANEL REY EN PLACAS DE 13 MM. DE ESPESOR EN CIELO. INCLUYE: ACARREO Y FLETE DE EQUIPO, HERRAMIENTA Y MATERIALES HASTA EL LUGAR DE SU UTILIZACION, TORNILLOS AUTOROSCANTES, CANALES METÁLICOS DE LÁMINA CALIBRE 26, POSTES METÁLICOS DE LAMINA GALVANIZADA CALIBRE 26, PASTAS, CINTAS DE REFUERZO EN JUNTAS, SUMINISTROS, FLETES, TRAZO, ANDAMIOS, LIMPIEZA, RETIRO DE SOBRANTE FUERA DE LA OBRA, FIJACIÓN DE RESANES, EQUIPO Y HERRAMIENTA, MANO DE OBRA EN CUALQUIER NIVEL. | M2 | 378 |  |  | 0
1640 |  | SUMINISTRO E INSTALACIÓN DE CAJILLO DE TABLA ROCA PARA CUBRIR ESPACIO RESTANTE ENTRE PLAFÓN REGISTRABLE Y MURO | ML | 1372 |  |  | 0
CANCELERIA
1650 |  | PK-0A CANCELERÍA DE ALUMINIO DE 3" ANODIZADO NATURAL, COLOR BLANCO, MARCA CUPRUM O SIMILAR CON MÓDULOS DE CRISTALESMERILADO DE 6MM CON MARCO DE ALUMINIO EN AMBAS HOJAS 0.87 X 2.20 MTS PUERTA CON MIRILLA DE CRISTAL CLARO DE 6MM CON MARCO DE ALUMINIO. INCLUYE: SUMINISTRO Y COLOCACION, MATERIALES, HERRAJES, ELEMENTOS DE FIJACIÓN, HERRAMIENTA, EQUIPO, MANO DE OBRA Y TODO LO NECESARIO PARA SU CORRECTA EJECUCIÓN. VER DETALLE EN PLANO DE CANCELERIAS | PZAS | 1 |  |  | 0
1660 |  | PK-0B CANCELERÍA DE ALUMINIO DE 3" ANODIZADO NATURAL, COLOR BLANCO, MARCA CUPRUM O SIMILAR CON MÓDULOS DE CRISTALESMERILADO DE 6MM CON MARCO DE ALUMINIO EN AMBAS HOJAS 0.70 X 2.20 MTS PUERTA CON MIRILLA DE CRISTAL CLARO DE 6MM CON MARCO DE ALUMINIO. INCLUYE: SUMINISTRO Y COLOCACION, MATERIALES, HERRAJES, ELEMENTOS DE FIJACIÓN, HERRAMIENTA, EQUIPO, MANO DE OBRA Y TODO LO NECESARIO PARA SU CORRECTA EJECUCIÓN. VER DETALLE EN PLANO DE CANCELERIAS | PZAS | 1 |  |  | 0
1670 |  | PK-1A CANCELERÍA DE ALUMINIO DE 3" ANODIZADO NATURAL, COLOR BLANCO, MARCA CUPRUM O SIMILAR CON MÓDULOS DE CRISTALESMERILADO DE 6MM CON MARCO DE ALUMINIO EN AMBAS HOJAS 1.00 X 2.20 MTS PUERTA CON MIRILLA DE CRISTAL CLARO DE 6MM CON MARCO DE ALUMINIO. INCLUYE: SUMINISTRO Y COLOCACION, MATERIALES, HERRAJES, ELEMENTOS DE FIJACIÓN, HERRAMIENTA, EQUIPO, MANO DE OBRA Y TODO LO NECESARIO PARA SU CORRECTA EJECUCIÓN. VER DETALLE EN PLANO DE CANCELERIAS | PZAS | 9 |  |  | 0
1680 |  | PK-1B CANCELERÍA DE ALUMINIO DE 3" ANODIZADO NATURAL, COLOR BLANCO, MARCA CUPRUM O SIMILAR CON MÓDULOS DE CRISTALESMERILADO DE 6MM CON MARCO DE ALUMINIO EN AMBAS HOJAS 1.00 X 2.20 MTS PUERTA CON MIRILLA DE CRISTAL CLARO DE 6MM CON MARCO DE ALUMINIO. INCLUYE: SUMINISTRO Y COLOCACION, MATERIALES, HERRAJES, ELEMENTOS DE FIJACIÓN, HERRAMIENTA, EQUIPO, MANO DE OBRA Y TODO LO NECESARIO PARA SU CORRECTA EJECUCIÓN. VER DETALLE EN PLANO DE CANCELERIAS | PZAS | 9 |  |  | 0
CARPINTERIA
SUMINISTRO Y COLOCACIÓN DE PUERTAS DE MADERA TIPO TAMBOR FABRICADAS CON BASTIDOR DE MADERA DE OKUME ESTUFADA, FORRADA CON TRIPLAY DE OKUME DE 6 MM. DE ESPESOR EN AMBAS CARAS, ACABADO BARNIZ NATURAL. INCLUYE: ACARREO Y FLETE DE MATERIALES, EQUIPO Y HERRAMIENTA HASTA EL LUGAR DE UTILIZACIÓN, MARCO Y CHAMBRANA PERIMETRAL (SOLO EXTERIOR) DE MADERA DE OKUME ESTUFADA Y SELECCIONADA, BISAGRAS, CERRADURA MARCA TESA CON LLAVE Y BOTON, TOPES FIJOS DE PISO MOD. 1216L DE MARCA FANAL, RESANADO, SELLADO, EQUIPO, HERRAMIENTA Y MANO DE OBRA EN CUALQUIER NIVEL.
1690 |  | A) PM-1 HASTA DE 0.80 M. X 2.20 M. | PZA. | 3 |  |  | 0
1700 |  | B) PM-2 HASTA DE 0.90 M. X 2.20 M. | PZA. | 15 |  |  | 0
1710 |  | C) PM-3 HASTA DE 1.00 M. X 2.20 M. | PZA. | 22 |  |  | 0
1720 |  | D) PM-4 HASTA DE 1.20 M. X 2.20 M. | PZA. | 23 |  |  | 0
1730 |  | E) PM-5 HASTA DE 0.75 X 2.20 M. | PZA. | 3 |  |  | 0
1740 |  | PUERTA PARA SALIDA DE EMERGENCIA MARCA DOORLOCK CAL. No. 18 CON DOS PUERTAS DE 1.00 X 2.20 DE ALTO, CON BARRA DE EMPUJE ANTIPÁNICO HORIZONTAL EN ACERO INOXIDABLE, RELLENA DE LANA MINERAL CON MARCO METÁLICO CAL. No. 16 . INCLUYE: ACARREO Y FLETE DE MATERIALES, EQUIPO Y HERRAMIENTA HASTA EL LUGAR DE UTILIZACIÓN, MARCO, BISAGRAS, RESANADO, SELLADO, EQUIPO, HERRAMIENTA Y MANO DE OBRA EN CUALQUIER NIVEL. | PZA. | 2 |  |  | 0
1750 |  | MUEBLE DE MDF DE 46.8MM LAMINADO PARA LAVABO DE 2 PIEZAS CON GABINETE DE 1.10M X 0.70M. LAVABO DE TECNOLOGÍA STONE EFFECTS CON SUPERFICIE ANTI-HONGOS. INCLUYE BACKSPLASH DE 0.10M DE ALTURA. CON JALADERA BOTON EN NIQUEL (#3896 O SIMILAR) CON ACABADO SATINADO. TOTALMENTE ENSAMBLADO Y LISTO PARA INSTALAR. INCLUYE: SUMINISTRO DE MATERIAL, HERRAMIENTA, EQUIPO, ACABADO CON MANCHA Y BARNIZ COLOR SEGÚN MUESTRA, RESANADO, SELLADO Y ABRILLANTADO, APLICADO CON PISTOLA, TAQUETES, TORNILLOS, COLOCACION, MANO DE OBRA Y TODO LO NECESARIO PARA SU CORRECTA EJECUCION. |  | 18 |  |  | 0
MUEBLES FIJOS
PREPARACIÓN DE MEDICAMENTOS 1, VER PLANO SEMBRADO DE REFERENCIA, CONTENIDO DETALLADO:
1760 |  | GABINETE PORTA TARJA HIGIÉNICO POR QUE SU INTERIOR Y EXTERIOR SON TOTALMENTE LISOS, RESISTENTE A LA CORROSIÓN POR QUE LAS PIEZAS SON TROQUELADAS Y POSTERIORMENTE PINTADAS EN FORMA INDEPENDIENTE, ESTÁN LIBRES DE SOLDADURA, LO CUAL PROTEGE EL RECUBRIMIENTO GALVÁNICO DE CADA PIEZA, CUENTA CON REFUERZOS QUE LE PERMITEN CARGAS ESTÁTICAS DE HASTA 250 KG. TOTALMENTE FABRICADO EN LÁMINA GALVANIZADA CALIBRE 18 Y 20, TERMINADO CON RECUBRIMIENTO EPÓXICA ELECTROESTÁTICO HORNEADO. INCLUYE: DOS PUERTAS DE APERTURA IZQUIERDA Y DERECHA, BISAGRAS DE 110° DE AUTO CIERRE SUAVE, JALADERAS A ESCOGER DE MUESTRARIO, CUATRO NIVELADORES DE GOMA QUE NO RALLAN EL PISO, ZOCLO INTEGRADO. MEDIDAS FINALES DE 90 X 53 X 86 CENTÍMETROS (FRENTE, FONDO, ALTO). | PZA | 1 |  |  | 0
1770 |  | TARJA FABRICADA EN ACERO INOXIDABLE T-304 CALIBRE 18. MEDIDAS INTERIORES DE 50 X 40 X 25 CMS (FRENTE, FONDO, PROFUNDIDAD). CON DESAGÜE AL CENTRO. | PZA | 1 |  |  | 0
1780 |  | CONTRACANASTA FABRICADA EN ACERO INOXIDABLE DE 10 CM DE DIAMETRO. | PZA | 1 |  |  | 0
1790 |  | CESPOL PVC PARA CONEXION DE TARJAS. | PZA | 1 |  |  | 0
1800 |  | METRO LINEAL DE RAMAL DE TUBERÍA DE COBRE DE 1/2 PARA SERVICIO EN REPISA PUENTE. | ML | 1 |  |  | 0
1810 |  | SERVICIO DE CONEXION DE RAMALEO A VALVULA EN REPISA PUENTE O SOBRE CUBIERTA. | PZA | 1 |  |  | 0
1820 |  | LLAVE CUELLO DE GANSO SENCILLO, PARA SERVICIO DE AGUA FRÍA. CUELLO GIRATORIO 180°. IMPORTADO, MARCA WATER SAVER. | PZA | 1 |  |  | 0
1830 |  | GABINETE HIGIÉNICO POR QUE SU INTERIOR Y EXTERIOR SON TOTALMENTE LISOS, RESISTENTE A LA CORROSIÓN POR QUE LAS PIEZAS SON TROQUELADAS Y POSTERIORMENTE PINTADAS EN FORMA INDEPENDIENTE, ESTÁN LIBRES DE SOLDADURA, LO CUAL PROTEGE EL RECUBRIMIENTO GALVÁNICO DE CADA PIEZA, CUENTA CON REFUERZOS QUE LE PERMITEN CARGAS ESTÁTICAS DE HASTA 250 KG. TOTALMENTE FABRICADO EN LÁMINA GALVANIZADA CALIBRE 18 Y 20, TERMINADO CON RECUBRIMIENTO EPÓXICA ELECTROESTÁTICO HORNEADO. CUENTA CON DOS PUERTAS CON BISAGRAS DE 110° DE AUTO CIERRE SUAVE, JALADERAS A ESCOGER DE MUESTRARIO, INCLUYE UN ENTREPAÑO INTERIOR DE ALTURA VARIABLE, CUATRO NIVELADORES DE GOMA QUE NO RALLAN EL PISO, ZOCLO INTEGRADO, TAPA DE REGISTRO LIBRE DE TORNILLOS. MEDIDAS FINALES DE 90 X 53 X 86 CENTÍMETROS (FRENTE, FONDO, ALTO). | PZA | 1 |  |  | 0
1840 |  | GABINETE HIGIÉNICO POR QUE SU INTERIOR Y EXTERIOR SON TOTALMENTE LISOS, RESISTENTE A LA CORROSIÓN POR QUE LAS PIEZAS SON TROQUELADAS Y POSTERIORMENTE PINTADAS EN FORMA INDEPENDIENTE, ESTÁN LIBRES DE SOLDADURA, LO CUAL PROTEGE EL RECUBRIMIENTO GALVÁNICO DE CADA PIEZA, CUENTA CON REFUERZOS QUE LE PERMITEN CARGAS ESTÁTICAS DE HASTA 250 KG. TOTALMENTE FABRICADO EN LÁMINA GALVANIZADA CALIBRE 18 Y 20, TERMINADO CON RECUBRIMIENTO EPÓXICA ELECTROESTÁTICO HORNEADO. CUENTA CON UNA PUERTA DE APERTURA DERECHA BISAGRAS DE 110° DE AUTO CIERRE SUAVE, JALADERA A ESCOGER DE MUESTRARIO, INCLUYE UN ENTREPAÑO INTERIOR DE ALTURA VARIABLE, CUATRO NIVELADORES DE GOMA QUE NO RALLAN EL PISO, ZOCLO INTEGRADO, TAPA DE REGISTRO LIBRE DE TORNILLOS. MEDIDAS FINALES DE 60 X 53 X 86 CENTÍMETROS (FRENTE, FONDO, ALTO). | PZA | 1 |  |  | 0
1850 |  | TAPA DE AJUSTE O FILLER FABRICADO TOTALMENTE FABRICADA EN LÁMINA GALVANIZADA CALIBRE 20, TERMINADO CON RECUBRIMIENTO EPÓXICA ELECTROESTÁTICO HORNEADO. MEDIDAS FINALES DE 5 X 86 CMS (LARGO, ALTO). | PZA | 1 |  |  | 0
1860 |  | TAPA FRONTAL DE AJUSTE O FILLER DE 0.11 MTS. DE LONGITUD, FABRICADO TOTALMENTE FABRICADA EN LÁMINA GALVANIZADA CALIBRE 20, TERMINADO CON RECUBRIMIENTO EPÓXICA ELECTROESTÁTICO HORNEADO. MEDIDAS DE FRENTE MTS X 86 CM DE ALTO. | PZA | 1 |  |  | 0
1870 |  | CUBIERTA 0.95 MTS. DE LONGITUD, FABRICADA EN MATERIAL DE LAMINA DE ACERO INOX. T-304 CAL-18, CON RESPALDO, CON BASTIDOR DE MADERA, ACABADO PULIDO, DE FABRICACION NACIONAL, DE 65 CMS DE ANCHO, CON BOTAGUAS. | PZA | 1 |  |  | 0
1880 |  | CUBIERTA DE 1.61 MTS. DE LONGITUD, FABRICADA EN MATERIAL DE LAMINA DE ACERO INOX. T-304 CAL-18 CON RESPALDO, CON BASTIDOR DE MADERA, ACABADO PULIDO, DE FABRICACION NACIONAL, DE 65 CMS DE ANCHO. | PZA | 1 |  |  | 0
ROPERÍA 1, VER PLANO SEMBRADO DE REFERENCIA, CONTENIDO DETALLADO:
1890 |  | ESTANTE FABRICADO EN LAMINA GALVANIZADA TERMINADO CON PINTURA EN POLVO HORNEADA, CON 4 POSTES DE ANGULO DE 1-1/2" EN CAL.14 CON PERFORACIONES PARA MODIFICAR ALTURA DE ENTREPAÑOS, 5 ENTREPAÑOS EN CAL-20 CON UN REFUERZO, RECUBRIMIENTO DE PINTURA EN POLVO EPOXI ELECTROSTATICA Y HORNEADA, DIMENSIONES 90X45X220CMS (FTE, ANCHO Y ALTO). INCLUYE TORNILLERIA Y ARMADO. | PZA | 3 |  |  | 0
ROPERÍA 2, VER PLANO SEMBRADO DE REFERENCIA, CONTENIDO DETALLADO:
1900 |  | ESTANTE FABRICADO EN LAMINA GALVANIZADA TERMINADO CON PINTURA EN POLVO HORNEADA, CON 4 POSTES DE ANGULO DE 1-1/2" EN CAL.14 CON PERFORACIONES PARA MODIFICAR ALTURA DE ENTREPAÑOS, 5 ENTREPAÑOS EN CAL-20 CON UN REFUERZO, RECUBRIMIENTO DE PINTURA EN POLVO EPOXI ELECTROSTATICA Y HORNEADA, DIMENSIONES 90X45X220CMS (FTE, ANCHO Y ALTO). INCLUYE TORNILLERIA Y ARMADO. | PZA | 2 |  |  | 0
SÉPTICO 1/TARJA IZQUIERDA, VER PLANO SEMBRADO DE REFERENCIA, CONTENIDO DETALLADO:
1910 |  | GABINETE PORTA TARJA HIGIÉNICO POR QUE SU INTERIOR Y EXTERIOR SON TOTALMENTE LISOS, RESISTENTE A LA CORROSIÓN POR QUE LAS PIEZAS SON TROQUELADAS Y POSTERIORMENTE PINTADAS EN FORMA INDEPENDIENTE, ESTÁN LIBRES DE SOLDADURA, LO CUAL PROTEGE EL RECUBRIMIENTO GALVÁNICO DE CADA PIEZA, CUENTA CON REFUERZOS QUE LE PERMITEN CARGAS ESTÁTICAS DE HASTA 250 KG. TOTALMENTE FABRICADO EN LÁMINA GALVANIZADA CALIBRE 18 Y 20, TERMINADO CON RECUBRIMIENTO EPÓXICA ELECTROESTÁTICO HORNEADO. INCLUYE: DOS PUERTAS DE APERTURA IZQUIERDA Y DERECHA, BISAGRAS DE 110° DE AUTO CIERRE SUAVE, JALADERAS A ESCOGER DE MUESTRARIO, CUATRO NIVELADORES DE GOMA QUE NO RALLAN EL PISO, ZOCLO INTEGRADO. MEDIDAS FINALES DE 90 X 53 X 86 CENTÍMETROS (FRENTE, FONDO, ALTO). | PZA | 1 |  |  | 0
1920 |  | TARJA FABRICADA EN ACERO INOXIDABLE T-304 CALIBRE 18. MEDIDAS INTERIORES DE 50 X 40 X 25 CMS (FRENTE, FONDO, PROFUNDIDAD). CON DESAGÜE AL CENTRO. | PZA | 1 |  |  | 0
1930 |  | CONTRACANASTA FABRICADA EN ACERO INOXIDABLE DE 10 CM DE DIAMETRO. | PZA | 1 |  |  | 0
1940 |  | CESPOL PVC PARA CONEXION DE TARJAS. | PZA | 1 |  |  | 0
1950 |  | METRO LINEAL DE RAMAL DE TUBERÍA DE COBRE DE 1/2 PARA SERVICIO EN REPISA PUENTE. | ML | 1 |  |  | 0
1960 |  | SERVICIO DE CONEXION DE RAMALEO A VALVULA EN REPISA PUENTE O SOBRE CUBIERTA. | PZA | 1 |  |  | 0
1970 |  | LLAVE CUELLO DE GANSO SENCILLO, PARA SERVICIO DE AGUA FRÍA. CUELLO GIRATORIO 180°. IMPORTADO, MARCA WATER SAVER. | PZA | 1 |  |  | 0
1980 |  | VISTA LATERAL DERECHA ZOCLO INCLUIDO PARA GABINETE ALTO FABRICADA TOTALMENTE FABRICADA EN LÁMINA GALVANIZADA CALIBRE 20, TERMINADO CON RECUBRIMIENTO EPÓXICA ELECTROESTÁTICO HORNEADO. MEDIDAS FINALES DE 60 X 86 CMS (LARGO, ALTO). PARA COSTADO DEL EXTREMO EN MESAS CON CUBIERTAS DE 65 CMS DE PROFUNDIDAD. | PZA | 1 |  |  | 0
1990 |  | VISTA LATERAL IZQUIERDA ZOCLO INCLUIDO PARA GABINETE ALTO FABRICADA TOTALMENTE FABRICADA EN LÁMINA GALVANIZADA CALIBRE 20, TERMINADO CON RECUBRIMIENTO EPÓXICA ELECTROESTÁTICO HORNEADO. MEDIDAS FINALES DE 60 X 86 CMS (LARGO, ALTO). PARA COSTADO DEL EXTREMO EN MESAS CON CUBIERTAS DE 65 CMS DE PROFUNDIDAD. | PZA | 1 |  |  | 0
2000 |  | CUBIERTA DE 0.95 MTS. DE LONGITUD, FABRICADA EN MATERIAL DE LAMINA DE ACERO INOX. T-304 CAL-18, CON RESPALDO, CON BASTIDOR DE MADERA, ACABADO PULIDO, DE FABRICACION NACIONAL, DE 65 CMS DE ANCHO, CON BOTAGUAS. | PZA | 1 |  |  | 0
ASEO/TARJA IZQUIERDA, VER PLANO SEMBRADO DE REFERENCIA, CONTENIDO DETALLADO:
2010 |  | GABINETE PORTA TARJA HIGIÉNICO POR QUE SU INTERIOR Y EXTERIOR SON TOTALMENTE LISOS, RESISTENTE A LA CORROSIÓN POR QUE LAS PIEZAS SON TROQUELADAS Y POSTERIORMENTE PINTADAS EN FORMA INDEPENDIENTE, ESTÁN LIBRES DE SOLDADURA, LO CUAL PROTEGE EL RECUBRIMIENTO GALVÁNICO DE CADA PIEZA, CUENTA CON REFUERZOS QUE LE PERMITEN CARGAS ESTÁTICAS DE HASTA 250 KG. TOTALMENTE FABRICADO EN LÁMINA GALVANIZADA CALIBRE 18 Y 20, TERMINADO CON RECUBRIMIENTO EPÓXICA ELECTROESTÁTICO HORNEADO. INCLUYE: DOS PUERTAS DE APERTURA IZQUIERDA Y DERECHA, BISAGRAS DE 110° DE AUTO CIERRE SUAVE, JALADERAS A ESCOGER DE MUESTRARIO, CUATRO NIVELADORES DE GOMA QUE NO RALLAN EL PISO, ZOCLO INTEGRADO. MEDIDAS FINALES DE 90 X 53 X 86 CENTÍMETROS (FRENTE, FONDO, ALTO). | PZA | 1 |  |  | 0
2020 |  | TARJA FABRICADA EN ACERO INOXIDABLE T-304 CALIBRE 18. MEDIDAS INTERIORES DE 50 X 40 X 25 CMS (FRENTE, FONDO, PROFUNDIDAD). CON DESAGÜE AL CENTRO. | PZA | 1 |  |  | 0
2030 |  | CONTRACANASTA FABRICADA EN ACERO INOXIDABLE DE 10 CM DE DIAMETRO. | PZA | 1 |  |  | 0
2040 |  | CESPOL PVC PARA CONEXION DE TARJAS. | PZA | 1 |  |  | 0
2050 |  | METRO LINEAL DE RAMAL DE TUBERÍA DE COBRE DE 1/2 PARA SERVICIO EN REPISA PUENTE. | ML | 1 |  |  | 0
2060 |  | SERVICIO DE CONEXION DE RAMALEO A VALVULA EN REPISA PUENTE O SOBRE CUBIERTA. | PZA | 1 |  |  | 0
2070 |  | LLAVE CUELLO DE GANSO SENCILLO, PARA SERVICIO DE AGUA FRÍA. CUELLO GIRATORIO 180°. IMPORTADO, MARCA WATER SAVER. | PZA | 1 |  |  | 0
2080 |  | VISTA LATERAL DERECHA ZOCLO INCLUIDO PARA GABINETE ALTO FABRICADA TOTALMENTE FABRICADA EN LÁMINA GALVANIZADA CALIBRE 20, TERMINADO CON RECUBRIMIENTO EPÓXICA ELECTROESTÁTICO HORNEADO. MEDIDAS FINALES DE 60 X 86 CMS (LARGO, ALTO). PARA COSTADO DEL EXTREMO EN MESAS CON CUBIERTAS DE 65 CMS DE PROFUNDIDAD. | PZA | 1 |  |  | 0
2090 |  | VISTA LATERAL IZQUIERDA ZOCLO INCLUIDO PARA GABINETE ALTO FABRICADA TOTALMENTE FABRICADA EN LÁMINA GALVANIZADA CALIBRE 20, TERMINADO CON RECUBRIMIENTO EPÓXICA ELECTROESTÁTICO HORNEADO. MEDIDAS FINALES DE 60 X 86 CMS (LARGO, ALTO). PARA COSTADO DEL EXTREMO EN MESAS CON CUBIERTAS DE 65 CMS DE PROFUNDIDAD. | PZA | 1 |  |  | 0
2100 |  | CUBIERTA DE 0.95 DE LONGITUD, FABRICADA EN MATERIAL DE LAMINA DE ACERO INOX. T-304 CAL-18, CON RESPALDO, CON BASTIDOR DE MADERA, ACABADO PULIDO, DE FABRICACION NACIONAL, DE 65 CMS DE ANCHO, CON BOTAGUAS. | PZA | 1 |  |  | 0
ROPA SUCIA, VER PLANO SEMBRADO DE REFERENCIA, CONTENIDO DETALLADO:
2110 |  | ESTANTE FABRICADO EN LAMINA GALVANIZADA TERMINADO CON PINTURA EN POLVO HORNEADA, CON 4 POSTES DE ANGULO DE 1-1/2" EN CAL.14 CON PERFORACIONES PARA MODIFICAR ALTURA DE ENTREPAÑOS, 5 ENTREPAÑOS EN CAL-20 CON UN REFUERZO, RECUBRIMIENTO DE PINTURA EN POLVO EPOXI ELECTROSTATICA Y HORNEADA, DIMENSIONES 90X45X220CMS (FTE, ANCHO Y ALTO). INCLUYE TORNILLERIA Y ARMADO. | PZA | 2 |  |  | 0
SÉPTICO 2/TARJA IZQUIERDA, VER PLANO SEMBRADO DE REFERENCIA, CONTENIDO DETALLADO:
2120 |  | GABINETE PORTA TARJA HIGIÉNICO POR QUE SU INTERIOR Y EXTERIOR SON TOTALMENTE LISOS, RESISTENTE A LA CORROSIÓN POR QUE LAS PIEZAS SON TROQUELADAS Y POSTERIORMENTE PINTADAS EN FORMA INDEPENDIENTE, ESTÁN LIBRES DE SOLDADURA, LO CUAL PROTEGE EL RECUBRIMIENTO GALVÁNICO DE CADA PIEZA, CUENTA CON REFUERZOS QUE LE PERMITEN CARGAS ESTÁTICAS DE HASTA 250 KG. TOTALMENTE FABRICADO EN LÁMINA GALVANIZADA CALIBRE 18 Y 20, TERMINADO CON RECUBRIMIENTO EPÓXICA ELECTROESTÁTICO HORNEADO. INCLUYE: DOS PUERTAS DE APERTURA IZQUIERDA Y DERECHA, BISAGRAS DE 110° DE AUTO CIERRE SUAVE, JALADERAS A ESCOGER DE MUESTRARIO, CUATRO NIVELADORES DE GOMA QUE NO RALLAN EL PISO, ZOCLO INTEGRADO. MEDIDAS FINALES DE 90 X 53 X 86 CENTÍMETROS (FRENTE, FONDO, ALTO). | PZA | 1 |  |  | 0
2130 |  | TARJA FABRICADA EN ACERO INOXIDABLE T-304 CALIBRE 18. MEDIDAS INTERIORES DE 50 X 40 X 25 CMS (FRENTE, FONDO, PROFUNDIDAD). CON DESAGÜE AL CENTRO. | PZA | 1 |  |  | 0
2140 |  | CONTRACANASTA FABRICADA EN ACERO INOXIDABLE DE 10 CM DE DIAMETRO. | PZA | 1 |  |  | 0
2150 |  | CESPOL PVC PARA CONEXION DE TARJAS. | PZA | 1 |  |  | 0
2160 |  | METRO LINEAL DE RAMAL DE TUBERÍA DE COBRE DE 1/2 PARA SERVICIO EN REPISA PUENTE. | ML | 1 |  |  | 0
2170 |  | SERVICIO DE CONEXION DE RAMALEO A VALVULA EN REPISA PUENTE O SOBRE CUBIERTA. | PZA | 1 |  |  | 0
2180 |  | LLAVE CUELLO DE GANSO SENCILLO, PARA SERVICIO DE AGUA FRÍA. CUELLO GIRATORIO 180°. IMPORTADO, MARCA WATER SAVER. | PZA | 1 |  |  | 0
2190 |  | VISTA LATERAL DERECHA ZOCLO INCLUIDO PARA GABINETE ALTO FABRICADA TOTALMENTE FABRICADA EN LÁMINA GALVANIZADA CALIBRE 20, TERMINADO CON RECUBRIMIENTO EPÓXICA ELECTROESTÁTICO HORNEADO. MEDIDAS FINALES DE 60 X 86 CMS (LARGO, ALTO). PARA COSTADO DEL EXTREMO EN MESAS CON CUBIERTAS DE 65 CMS DE PROFUNDIDAD. | PZA | 1 |  |  | 0
2200 |  | VISTA LATERAL IZQUIERDA ZOCLO INCLUIDO PARA GABINETE ALTO FABRICADA TOTALMENTE FABRICADA EN LÁMINA GALVANIZADA CALIBRE 20, TERMINADO CON RECUBRIMIENTO EPÓXICA ELECTROESTÁTICO HORNEADO. MEDIDAS FINALES DE 60 X 86 CMS (LARGO, ALTO). PARA COSTADO DEL EXTREMO EN MESAS CON CUBIERTAS DE 65 CMS DE PROFUNDIDAD. | PZA | 1 |  |  | 0
2210 |  | CUBIERTA DE 0.95 MTS. DE LONGITUD, FABRICADA EN MATERIAL DE LAMINA DE ACERO INOX. T-304 CAL-18, CON RESPALDO, CON BASTIDOR DE MADERA, ACABADO PULIDO, DE FABRICACION NACIONAL, DE 65 CMS DE ANCHO, CON BOTAGUAS. | PZA | 1 |  |  | 0
PREPARACIÓN DE MEDICAMENTOS 2, VER PLANO SEMBRADO DE REFERENCIA, CONTENIDO DETALLADO:
2220 |  | GABINETE PORTA TARJA HIGIÉNICO POR QUE SU INTERIOR Y EXTERIOR SON TOTALMENTE LISOS, RESISTENTE A LA CORROSIÓN POR QUE LAS PIEZAS SON TROQUELADAS Y POSTERIORMENTE PINTADAS EN FORMA INDEPENDIENTE, ESTÁN LIBRES DE SOLDADURA, LO CUAL PROTEGE EL RECUBRIMIENTO GALVÁNICO DE CADA PIEZA, CUENTA CON REFUERZOS QUE LE PERMITEN CARGAS ESTÁTICAS DE HASTA 250 KG. TOTALMENTE FABRICADO EN LÁMINA GALVANIZADA CALIBRE 18 Y 20, TERMINADO CON RECUBRIMIENTO EPÓXICA ELECTROESTÁTICO HORNEADO. INCLUYE: DOS PUERTAS DE APERTURA IZQUIERDA Y DERECHA, BISAGRAS DE 110° DE AUTO CIERRE SUAVE, JALADERAS A ESCOGER DE MUESTRARIO, CUATRO NIVELADORES DE GOMA QUE NO RALLAN EL PISO, ZOCLO INTEGRADO. MEDIDAS FINALES DE 90 X 53 X 86 CENTÍMETROS (FRENTE, FONDO, ALTO). | PZA | 1 |  |  | 0
2230 |  | TARJA FABRICADA EN ACERO INOXIDABLE T-304 CALIBRE 18. MEDIDAS INTERIORES DE 50 X 40 X 25 CMS (FRENTE, FONDO, PROFUNDIDAD). CON DESAGÜE AL CENTRO. | PZA | 1 |  |  | 0
2240 |  | CONTRACANASTA FABRICADA EN ACERO INOXIDABLE DE 10 CM DE DIAMETRO. | PZA | 1 |  |  | 0
2250 |  | CESPOL PVC PARA CONEXION DE TARJAS. | PZA | 1 |  |  | 0
2260 |  | METRO LINEAL DE RAMAL DE TUBERÍA DE COBRE DE 1/2 PARA SERVICIO EN REPISA PUENTE. | ML | 1 |  |  | 0
2270 |  | SERVICIO DE CONEXION DE RAMALEO A VALVULA EN REPISA PUENTE O SOBRE CUBIERTA. | PZA | 1 |  |  | 0
2280 |  | LLAVE CUELLO DE GANSO SENCILLO, PARA SERVICIO DE AGUA FRÍA. CUELLO GIRATORIO 180°. IMPORTADO, MARCA WATER SAVER. | PZA | 1 |  |  | 0
2290 |  | GABINETE HIGIÉNICO POR QUE SU INTERIOR Y EXTERIOR SON TOTALMENTE LISOS, RESISTENTE A LA CORROSIÓN POR QUE LAS PIEZAS SON TROQUELADAS Y POSTERIORMENTE PINTADAS EN FORMA INDEPENDIENTE, ESTÁN LIBRES DE SOLDADURA, LO CUAL PROTEGE EL RECUBRIMIENTO GALVÁNICO DE CADA PIEZA, CUENTA CON REFUERZOS QUE LE PERMITEN CARGAS ESTÁTICAS DE HASTA 250 KG. TOTALMENTE FABRICADO EN LÁMINA GALVANIZADA CALIBRE 18 Y 20, TERMINADO CON RECUBRIMIENTO EPÓXICA ELECTROESTÁTICO HORNEADO. CUENTA CON DOS PUERTAS CON BISAGRAS DE 110° DE AUTO CIERRE SUAVE, JALADERAS A ESCOGER DE MUESTRARIO, INCLUYE UN ENTREPAÑO INTERIOR DE ALTURA VARIABLE, CUATRO NIVELADORES DE GOMA QUE NO RALLAN EL PISO, ZOCLO INTEGRADO, TAPA DE REGISTRO LIBRE DE TORNILLOS. MEDIDAS FINALES DE 90 X 53 X 86 CENTÍMETROS (FRENTE, FONDO, ALTO). | PZA | 1 |  |  | 0
2300 |  | GABINETE HIGIÉNICO POR QUE SU INTERIOR Y EXTERIOR SON TOTALMENTE LISOS, RESISTENTE A LA CORROSIÓN POR QUE LAS PIEZAS SON TROQUELADAS Y POSTERIORMENTE PINTADAS EN FORMA INDEPENDIENTE, ESTÁN LIBRES DE SOLDADURA, LO CUAL PROTEGE EL RECUBRIMIENTO GALVÁNICO DE CADA PIEZA, CUENTA CON REFUERZOS QUE LE PERMITEN CARGAS ESTÁTICAS DE HASTA 250 KG. TOTALMENTE FABRICADO EN LÁMINA GALVANIZADA CALIBRE 18 Y 20, TERMINADO CON RECUBRIMIENTO EPÓXICA ELECTROESTÁTICO HORNEADO. CUENTA CON UNA PUERTA DE APERTURA DERECHA BISAGRAS DE 110° DE AUTO CIERRE SUAVE, JALADERA A ESCOGER DE MUESTRARIO, INCLUYE UN ENTREPAÑO INTERIOR DE ALTURA VARIABLE, CUATRO NIVELADORES DE GOMA QUE NO RALLAN EL PISO, ZOCLO INTEGRADO, TAPA DE REGISTRO LIBRE DE TORNILLOS. MEDIDAS FINALES DE 60 X 53 X 86 CENTÍMETROS (FRENTE, FONDO, ALTO). | PZA | 1 |  |  | 0
2310 |  | TAPA DE AJUSTE O FILLER FABRICADO TOTALMENTE FABRICADA EN LÁMINA GALVANIZADA CALIBRE 20, TERMINADO CON RECUBRIMIENTO EPÓXICA ELECTROESTÁTICO HORNEADO. MEDIDAS FINALES DE 5 X 86 CMS (LARGO, ALTO). | PZA | 1 |  |  | 0
2320 |  | TAPA FRONTAL DE AJUSTE O FILLER DE 0.057 MTS. DE LONGITUD, FABRICADO TOTALMENTE FABRICADA EN LÁMINA GALVANIZADA CALIBRE 20, TERMINADO CON RECUBRIMIENTO EPÓXICA ELECTROESTÁTICO HORNEADO. MEDIDAS DE FRENTE MTS X 86 CM DE ALTO. | PZA | 1 |  |  | 0
2330 |  | CUBIERTA DE 0.95 MTS. DE LONGITUD, FABRICADA EN MATERIAL DE LAMINA DE ACERO INOX. T-304 CAL-18, CON RESPALDO, CON BASTIDOR DE MADERA, ACABADO PULIDO, DE FABRICACION NACIONAL, DE 65 CMS DE ANCHO, CON BOTAGUAS. | PZA | 1 |  |  | 0
2340 |  | CUBIERTA DE 1.557 MTS. DE LONGITUD, FABRICADA EN MATERIAL DE LAMINA DE ACERO INOX. T-304 CAL-18 CON RESPALDO, CON BASTIDOR DE MADERA, ACABADO PULIDO, DE FABRICACION NACIONAL, DE 65 CMS DE ANCHO. | PZA | 1 |  |  | 0
CTO. DE ENFERMERAS/TARJA IZQUIERDA, VER PLANO SEMBRADO DE REFERENCIA, CONTENIDO DETALLADO:
2350 |  | GABINETE PORTA TARJA HIGIÉNICO POR QUE SU INTERIOR Y EXTERIOR SON TOTALMENTE LISOS, RESISTENTE A LA CORROSIÓN POR QUE LAS PIEZAS SON TROQUELADAS Y POSTERIORMENTE PINTADAS EN FORMA INDEPENDIENTE, ESTÁN LIBRES DE SOLDADURA, LO CUAL PROTEGE EL RECUBRIMIENTO GALVÁNICO DE CADA PIEZA, CUENTA CON REFUERZOS QUE LE PERMITEN CARGAS ESTÁTICAS DE HASTA 250 KG. TOTALMENTE FABRICADO EN LÁMINA GALVANIZADA CALIBRE 18 Y 20, TERMINADO CON RECUBRIMIENTO EPÓXICA ELECTROESTÁTICO HORNEADO. INCLUYE: DOS PUERTAS DE APERTURA IZQUIERDA Y DERECHA, BISAGRAS DE 110° DE AUTO CIERRE SUAVE, JALADERAS A ESCOGER DE MUESTRARIO, CUATRO NIVELADORES DE GOMA QUE NO RALLAN EL PISO, ZOCLO INTEGRADO. MEDIDAS FINALES DE 90 X 53 X 86 CENTÍMETROS (FRENTE, FONDO, ALTO). | PZA | 1 |  |  | 0
2360 |  | TARJA FABRICADA EN ACERO INOXIDABLE T-304 CALIBRE 18. MEDIDAS INTERIORES DE 50 X 40 X 25 CMS (FRENTE, FONDO, PROFUNDIDAD). CON DESAGÜE AL CENTRO. | PZA | 1 |  |  | 0
2370 |  | CONTRACANASTA FABRICADA EN ACERO INOXIDABLE DE 10 CM DE DIAMETRO. | PZA | 1 |  |  | 0
2380 |  | CESPOL PVC PARA CONEXION DE TARJAS. | PZA | 1 |  |  | 0
2390 |  | METRO LINEAL DE RAMAL DE TUBERÍA DE COBRE DE 1/2 PARA SERVICIO EN REPISA PUENTE. | ML | 1 |  |  | 0
2400 |  | SERVICIO DE CONEXION DE RAMALEO A VALVULA EN REPISA PUENTE O SOBRE CUBIERTA. | PZA | 1 |  |  | 0
2410 |  | LLAVE CUELLO DE GANSO SENCILLO, PARA SERVICIO DE AGUA FRÍA. CUELLO GIRATORIO 180°. IMPORTADO, MARCA WATER SAVER. | PZA | 1 |  |  | 0
2420 |  | VISTA LATERAL DERECHA ZOCLO INCLUIDO PARA GABINETE ALTO FABRICADA TOTALMENTE FABRICADA EN LÁMINA GALVANIZADA CALIBRE 20, TERMINADO CON RECUBRIMIENTO EPÓXICA ELECTROESTÁTICO HORNEADO. MEDIDAS FINALES DE 60 X 86 CMS (LARGO, ALTO). PARA COSTADO DEL EXTREMO EN MESAS CON CUBIERTAS DE 65 CMS DE PROFUNDIDAD. | PZA | 1 |  |  | 0
2430 |  | VISTA LATERAL IZQUIERDA ZOCLO INCLUIDO PARA GABINETE ALTO FABRICADA TOTALMENTE FABRICADA EN LÁMINA GALVANIZADA CALIBRE 20, TERMINADO CON RECUBRIMIENTO EPÓXICA ELECTROESTÁTICO HORNEADO. MEDIDAS FINALES DE 60 X 86 CMS (LARGO, ALTO). PARA COSTADO DEL EXTREMO EN MESAS CON CUBIERTAS DE 65 CMS DE PROFUNDIDAD. | PZA | 1 |  |  | 0
2440 |  | CUBIERTA DE 0.95 MTS. DE LONGITUD, FABRICADA EN MATERIAL DE LAMINA DE ACERO INOX. T-304 CAL-18, CON RESPALDO, CON BASTIDOR DE MADERA, ACABADO PULIDO, DE FABRICACION NACIONAL, DE 65 CMS DE ANCHO, CON BOTAGUAS. | PZA | 1 |  |  | 0
ROPERÍA 3, VER PLANO SEMBRADO DE REFERENCIA, CONTENIDO DETALLADO:
2450 |  | ESTANTE FABRICADO EN LAMINA GALVANIZADA TERMINADO CON PINTURA EN POLVO HORNEADA, CON 4 POSTES DE ANGULO DE 1-1/2" EN CAL.14 CON PERFORACIONES PARA MODIFICAR ALTURA DE ENTREPAÑOS, 5 ENTREPAÑOS EN CAL-20 CON UN REFUERZO, RECUBRIMIENTO DE PINTURA EN POLVO EPOXI ELECTROSTATICA Y HORNEADA, DIMENSIONES 90X45X220CMS (FTE, ANCHO Y ALTO). INCLUYE TORNILLERIA Y ARMADO. | PZA | 1 |  |  | 0
MUEBLES SANITARIOS
2460 |  | SUMINISTRO E INSTALACIÓN DE LAVABO DE UNA PERFORACION DE SOBREPONER (SUJETO A MURO) CON REBOSADO MODELO LV LUCERNA 1 BLANCO O SIMILAR INCLUYE HERRAJES, ELEMENTOS DE FIJACIÓN, SUMINISTRO DE MATERIALES, HERRAMIENTA, EQUIPO, MANO DE OBRA Y TODO LO NECESARIO PARA SU CORRECTA EJECUCION. | PZA | 18 |  |  | 0
2470 |  | SUMINISTRO Y COLOCACION DE INODORO CON FLUXOMETRO MCA. HELVEX MODELO TAZA NAO 17 EN COLOR BLANCO TIPO EN ELONGADO O EQUIVALENTE, INCLUYE: MATERIALES, JUNTA DE CERA PRHOEL, FLUXOMETRO HELVEX MODELO 110-38 CROMADO, ASIENTO CON TAPA, MANO DE OBRA, HERRAMIENTA, ACARREO, FLETE A OBRA DEL MATERIAL, FIJACION, PRUEBAS, AJUSTE, SOPORTES Y RETIRO DE SOBRANTES FUERA DE OBRA | PZA | 27 |  |  | 0
2480 | 36120012 | SUMINISTRO Y COLOCACION DE LAVABO 4" Y PEDESTAL COSMOS COLOR BLANCO MARCA ORION O SIMILAR, CON PEDESTAL DE CERAMICA PORCELANIZADA, INCLUYE: MATERIALES, MANO DE OBRA, HERRAMIENTA, ACARREO, FLETE A OBRA DEL MATERIAL, FIJACION, PRUEBAS, AJUSTE Y RETIRO DE SOBRANTES FUERA DE OBRA. | PZA | 10 |  |  | 0
2490 |  | SUMINISTRO Y COLOCACION DE REGADERA DE LIMPIEZA AUTOMATICA ANTIRROBO CON BASE AL MURO MARCA HELVEX MODELO AC-110 CROMO O EQUIVALENTE INCLUYE: MATERIALES, MANO DE OBRA, HERRAMIENTA, ACARREO, FLETE A OBRA DEL MATERIAL, FIJACION, PRUEBAS, AJUSTE Y RETIRO DE SOBRANTES FUERA DE OBRA. | PZA | 22 |  |  | 0
2500 |  | SUMINISTRO Y COLOCACION DE JUEGO (2 PZAS) DE MEZCLADORA INDIVIDUAL DE EMPOTRAR PARA REGADERA DE SOLDAR CLÁSICA INCLUYE MANERALES MARCA HELVEX MODELO MR-1005 CROMO O EQUIVALENTE, INCLUYE: MATERIALES, MANO DE OBRA, HERRAMIENTA, ACARREO, FLETE A OBRA DEL MATERIAL, FIJACION, PRUEBAS, AJUSTE Y RETIRO DE SOBRANTES FUERA DE OBRA. | PZA | 22 |  |  | 0
2510 |  | SUMINISTRO E INSTALACIÓN DE LLAVE ECONOMIZADORA CON SEGURO ANTIRROBO PARA LAVABO MARCA HELVEX MODELO TV-105 COLOR CROMO PULIDO O SIMILAR. INCLUYE HERRAJES, ELEMENTOS DE FIJACIÓN, MAGERAS FLEXIBLE MARCA COFLEX O SIMILAR, SUMINISTRO DE MATERIALES, HERRAMIENTA, EQUIPO, MANO DE OBRA Y TODO LO NECESARIO PARA SU CORRECTA EJECUCION. | PZA | 28 |  |  | 0
2520 |  | SUMINISTRO E INSTALACIÓN DE PERCHA Y/O GANCHO INDIVIDUAL DE 2" X 2" PARA BATAS DE BAÑO, EN ACERO INOXIDABLE PULIDO BRILLANTE, MOD. B-671, MARCA BOBRICK. INCLUYE HERRAJES, ELEMENTOS DE FIJACIÓN, SUMINISTRO DE MATERIALES, HERRAMIENTA, EQUIPO, MANO DE OBRA Y TODO LO NECESARIO PARA SU CORRECTA EJECUCION. | PZA | 12 |  |  | 0
2530 |  | SUMINISTRO E INSTALACIÓN DE PORTARROLLOS DE PAPEL HIGIÉNICO PARA ROLLO GIGANTE, MODELO: B-2890 MARCA BOBRICK, MONTADO EN SUPERFICIE DE ACERO INOXIDABLE CON ACABADO SATINADO, EQUIPADO CON CERRADURA DE RESORTE. INCLUYE HERRAJES, ELEMENTOS DE FIJACIÓN, SUMINISTRO DE MATERIALES, HERRAMIENTA, EQUIPO, MANO DE OBRA Y TODO LO NECESARIO PARA SU CORRECTA EJECUCION. | PZA | 29 |  |  | 0
2540 |  | BARRA RECTA HORIZONTAL PARA REGADERA MOD. 7386-0 MARCA SANILOCK O SIMILAR, FABRICADA EN ACERO INOXIDABLE TIPO 304 DE 1 1/4" X 20" X 40" CALIBRE 18. INCLUYE HERRAJES, ELEMENTOS DE FIJACIÓN, SUMINISTRO DE MATERIALES, HERRAMIENTA, EQUIPO, MANO DE OBRA Y TODO LO NECESARIO PARA SU CORRECTA EJECUCION. | PZA | 22 |  |  | 0
AIRE ACONDICIONADO
2550 |  | SUMINISTRO DE UNIDAD MANEJADORA DE AIRE MARCA YORK, MULTIZONA, MODELO NO. SOLUTION-XTI-57X54 CONTRUCCION UNIDAD DE INTERIOR, VENTILADORES CONSTANTES, CON SECCION DE CAJA DE MEZCLA, FILTROS 2"PLEATED 30% (MERV 8), 12" RIGID HIGH EFF. FILTER 90- 95% EFF, (MERV 14), DATOS DE VENTILADOR FUNCION SUPPLY FAN, CON UNA CAIDA DE PRESION DE E.S.P. /T.S.P. (IN. W.G.) 4.60/ 1.00, CON UNA CAPACIDAD DE CFM 8000 CON MOTOR HP 10 TIPO DE MOTOR ODP PREMIUM EFFICIENCY, VOLTAJE DE 460/3/60 HZ., SERPENTIN DE AGUA HELADA CON UNA CAPACIDAD DE TMBH: 305.7. | PZA | 2 |  |  | 0
2560 |  | INSTALACION DE UNIDAD MANEJADORA DE AIRE MARCA YORK, MULTIZONA, MODELO NO. SOLUTION-XTI-57X54 CONTRUCCION UNIDAD DE INTERIOR, VENTILADORES CONSTANTES, CON SECCION DE CAJA DE MEZCLA, FILTROS 2"PLEATED 30% (MERV 8), 12" RIGID HIGH EFF. FILTER 90- 95% EFF, (MERV 14), DATOS DE VENTILADOR FUNCION SUPPLY FAN, CON UNA CAIDA DE PRESION DE E.S.P. /T.S.P. (IN. W.G.) 4.60/ 1.00, CON UNA CAPACIDAD DE CFM 8000 CON MOTOR HP 10 TIPO DE MOTOR ODP PREMIUM EFFICIENCY, VOLTAJE DE 460/3/60 HZ., SERPENTIN DE AGUA HELADA CON UNA CAPACIDAD DE TMBH: 305.7. INCLUYE: MATERIALES DE CONSUMO, CINTAS, PEGAMENTOS, SELLADO, PIJAS, TORNILLERÍA, PRUEBAS, LIMPIEZA, HERRAMIENTA EQUIPOS, MANO DE OBRA, Y GRUA. | PZA | 2 |  |  | 0
2570 |  | SUMINISTRO E INSTALACIÓN DE LAMINA GALVANIZADA DE PRIMERA CALIDAD, CALIBRES NO. 24, 22, 20 PARA LA FABRICACIÓN DE DUCTOS TIPO TDC, CONFORME A NORMAS SMACNA-ASHRAE. INCLUYE: MATERIALES DE CONSUMO ( CINTAS, PEGAMENTOS, SELLADO, PIJAS, TORNILLERÍA ETC.), PRUEBAS, LIMPIEZA, HERRAMIENTA EQUIPOS Y MANO DE OBRA. | KG | 8050 |  |  | 0
2580 |  | SUMINISTRO E INSTALACIÓN DE AISLAMIENTO DE FIBRA DE VIDRIO DE 1 1/2" DE ESPESOR CON FOIL DE ALUMINIO . INCLUYE: MATERIALES DE CONSUMO ( CINTAS, PEGAMENTOS, SELLADO, TORNILLERÍA ETC.), PRUEBAS, LIMPIEZA, HERRAMIENTA EQUIPOS Y MANO DE OBRA. | FT2 | 10369 |  |  | 0
2590 |  | SUMINISTRO E INSTALACION DE SPIRO DUCTO CON UNA MEDIDA DE 8" INCLUYE: MATERIALES DE CONSUMO ( CINTAS, PEGAMENTOS, SELLADO, PIJAS, TORNILLERÍA ETC.), PRUEBAS, LIMPIEZA, HERRAMIENTA EQUIPOS Y MANO DE OBRA. | ML | 88 |  |  | 0
2600 |  | SUMINISTRO E INSTALACIÓN DE DIFUSOR DE AIRE MARCA NAMM O SIMILAR, MODELO DMS 24"X24"C-8", CON CONTROL DE VOLUMEN, INCLUYE: MATERIALES DE CONSUMO ( CINTAS, PEGAMENTOS, SELLADO, TORNILLERÍA ETC.), PRUEBAS, LIMPIEZA, HERRAMIENTA EQUIPOS Y MANO DE OBRA. | PZA | 88 |  |  | 0
2610 |  | SUMINISTRO E INSTALACIÓN DE REJILLA DE RETORNO DE AIRE MARCA NAMM O SIMILAR, MODELO HR 24"X24" PARA PLAFON, CON CONTROL DE VOLUMEN, INCLUYE: MATERIALES DE CONSUMO ( CINTAS, PEGAMENTOS, SELLADO, TORNILLERÍA ETC.), PRUEBAS, LIMPIEZA, HERRAMIENTA EQUIPOS Y MANO DE OBRA. | PZA | 51 |  |  | 0
2620 |  | SUMINISTRO E INSTALACIÓN DE REJILLA DE EXTRACCION DE AIRE MARCA NAMM O SIMILAR, MODELO HR 8"X8" PARA PLAFON, CON CONTROL DE VOLUMEN, INCLUYE: MATERIALES DE CONSUMO ( CINTAS, PEGAMENTOS, SELLADO, TORNILLERÍA ETC.), PRUEBAS, LIMPIEZA, HERRAMIENTA EQUIPOS Y MANO DE OBRA. | PZA | 42 |  |  | 0
VOZ Y DATOS
2630 |  | SUMINISTRO E INSTALACION DE NODO PARA RED DE VOZ Y DATOS INCLUYE: ACARREO Y FLETE DE EQUIPO, HERRAMIENTA Y MATERIALES HASTA EL LUGAR DE SU UTILIZACION,CABLE UTP CAT 6 , CANALIZACION PARA EL SISTEMA DE CABLEADO, TUBERIA CONDUIT DE 1" Y 2" DE DIAM. ACCESORIOS, TAPAS, CAJAS, REGISTROS, CHAROLA PARA TRAYECTORIA DE CABLEADO, IDENTIFICACION DE NODOS, SOPORTE TECNICO Y CALCULO, JACK CAT 6, LINE CORD DE 7´, CERTIFICACION, EQUIPO, HERRAMIENTA Y MANO DE OBRA EN CUALQUIER NIVEL. | SAL | 68 |  |  | 0
2640 |  | DESMONTE CON RECUPERACION DE NODO DE RED, SIN DESCONEXION Y COLOCACION EN ESCALERILLA. INCLUYE: ACARREO Y FLETE DE EQUIPO, HERRAMIENTA Y MATERIALES HASTA EL LUGAR DE SU UTILIZACION, CABLE UTP CAT 6 , ACCESORIOS, TAPAS, CAJAS, REGISTROS, JACK CAT 6, LINE CORD DE 7´, EQUIPO, HERRAMIENTA Y MANO DE OBRA EN CUALQUIER NIVEL. | PZA. | 20 |  |  | 0
2650 |  | DESMONTE CON RECUPERACION DE CAMARA DE SEGURIDAD EXISTENTE DE RED DE CIRCUITO CERRADO, SIN DESCONEXION Y COLOCACION EN ESCALERILLA. INCLUYE: ACARREO Y FLETE DE EQUIPO, HERRAMIENTA Y MATERIALES HASTA EL LUGAR DE SU UTILIZACION, CABLE , ACCESORIOS, TAPAS, CAJAS, REGISTROS, EQUIPO, HERRAMIENTA Y MANO DE OBRA EN CUALQUIER NIVEL. | PZA. | 2 |  |  | 0
2660 |  | DESMONTE CON RECUPERACION DE DETECTORES DE HUMO EXISTENTE, SIN DESCONEXION Y COLOCACION EN ESCALERILLA. INCLUYE: ACARREO Y FLETE DE EQUIPO, HERRAMIENTA Y MATERIALES HASTA EL LUGAR DE SU UTILIZACION, CABLE, ACCESORIOS, TAPAS, CAJAS, REGISTROS, EQUIPO, HERRAMIENTA Y MANO DE OBRA EN CUALQUIER NIVEL. | PZA | 40 |  |  | 0
2670 |  | COLOCACION DE NODO DE RED RE RECUPERACION INCLUYE: ACARREO Y FLETE DE EQUIPO, HERRAMIENTA Y MATERIALES HASTA EL LUGAR DE SU UTILIZACION, CABLE UTP CAT 6 , ACCESORIOS, TAPAS, CAJAS, REGISTROS, JACK CAT 6, LINE CORD DE 7´, EQUIPO, HERRAMIENTA Y MANO DE OBRA EN CUALQUIER NIVEL. | PZA | 20 |  |  | 0
2680 |  | COLOCACION DE CAMARAS SE SEGURIDAD DE RECUPERACION INCLUYE: ACARREO Y FLETE DE EQUIPO, HERRAMIENTA Y MATERIALES HASTA EL LUGAR DE SU UTILIZACION, CABLE , ACCESORIOS, TAPAS, CAJAS, REGISTROS, EQUIPO, HERRAMIENTA Y MANO DE OBRA EN CUALQUIER NIVEL. | PZA | 2 |  |  | 0
2690 |  | COLOCACION DE DETECTORES DE HUMO DE RECUPERACION INCLUYE: ACARREO Y FLETE DE EQUIPO, HERRAMIENTA Y MATERIALES HASTA EL LUGAR DE SU UTILIZACION, CABLE , ACCESORIOS, TAPAS, CAJAS, REGISTROS, EQUIPO, HERRAMIENTA Y MANO DE OBRA EN CUALQUIER NIVEL. | PZA | 40 |  |  | 0
2640 |  | SUMINISTRO E INTALACION DE SWITH UNIDAD MCA CISCO MOD. CATALYST 2960 48 PST-L , JACK CAT 6, IDENTIFICACION DE NODOS CERTIFICADOS, SOPORTE TECNICO, 24 LINE CORD DE 7´, PARCHEO DE JACK, SINCHOS, CONFIGURACION DE SWITCH, SCANNEO DE NODO, EQUIPO, ESCALERA, ANDAMIOS, HERRAMIENTA Y MATERIALES EN CUALQUIER NIVEL. | PZA. | 2 |  |  | 0
2650 |  | SUMINISTRO E INTALACION DE ACCES POINT MCA CISCO MOD. AWONET 1602 DE 300 MBITS/S DE 2.4/56 H2 Y ANTENA DB1 , JACK CAT 6,SOPORTE TECNICO, 24 LINE CORD DE 7´, CONFIGURACION DE EQUIPO, ESCALERA, ANDAMIOS, HERRAMIENTA Y MATERIALES EN CUALQUIER NIVEL. | PZA. | 4 |  |  | 0
2660 |  | SUMINISTRO E INSTALACION DE UNIDAD DE ESTACION DE ENFERMERIA/TRANSFERENCIA DE LLAMADA AUTOMATICA,MODELO JNS70MN, MARCA COMMAX, INCLUYE: SUMINISTRO DE MATERIALES, CABLE UTP CAT 6 , CANALIZACION PARA EL SISTEMA DE CABLEADO, TUBERIA CONDUIT DE 1" Y 2" DE DIAM. ACCESORIOS, TAPAS, CAJAS, REGISTROS, CHAROLA PARA TRAYECTORIA DE CABLEADO HERRAMIENTA, EQUIPO, MANO DE OBRA Y TODO LO NECESARIO PARA SU CORRECTA EJECUCION. | PZA | 1 |  |  | 0
2670 |  | SUMINISTRO E INSTALACION DE RECEPTOR CENTRAL PARA SISTEMA DE LLAMADO DE ENFERMERIA,MODELO JNSPSM,MARCA COMMAX, INCLUYE: SUMINISTRO DE MATERIALES, CABLE UTP CAT 6 , CANALIZACION PARA EL SISTEMA DE CABLEADO, TUBERIA CONDUIT DE 1" Y 2" DE DIAM. ACCESORIOS, TAPAS, CAJAS, REGISTROS, CHAROLA PARA TRAYECTORIA DE CABLEADO HERRAMIENTA, EQUIPO, MANO DE OBRA Y TODO LO NECESARIO PARA SU CORRECTA EJECUCION. | PZA | 1 |  |  | 0
2680 |  | SUMINISTRO E INSTALACION DE ACCESORIO SISTEMA DE LLAMADO A ENFERMERIA / LUZ DE CORREDOR,MODELO CL302C, MARCA COMMAX, INCLUYE: SUMINISTRO DE MATERIALES,CABLE UTP CAT 6 , CANALIZACION PARA EL SISTEMA DE CABLEADO, TUBERIA CONDUIT DE 1" Y 2" DE DIAM. ACCESORIOS, TAPAS, CAJAS, REGISTROS, CHAROLA PARA TRAYECTORIA DE CABLEADO, HERRAMIENTA, EQUIPO, MANO DE OBRA Y TODO LO NECESARIO PARA SU CORRECTA EJECUCION. | PZA | 10 |  |  | 0
2690 |  | SUMINISTRO E INSTALACION DE SUB ESTACION PARA CAMA/ COMUNICACION CON CONSOLA MAESTRA /COMUNICACION ENFERMERIA,MODELO JNS4CS,MARCA COMMAX, INCLUYE: SUMINISTRO DE MATERIALES, CABLE UTP CAT 6 , CANALIZACION PARA EL SISTEMA DE CABLEADO, TUBERIA CONDUIT DE 1" Y 2" DE DIAM. ACCESORIOS, TAPAS, CAJAS, REGISTROS, CHAROLA PARA TRAYECTORIA DE CABLEADO, HERRAMIENTA, EQUIPO, MANO DE OBRA Y TODO LO NECESARIO PARA SU CORRECTA EJECUCION. | PZA | 18 |  |  | 0
2700 |  | SUMINISTRO E INSTALACION DE BOTON DE LLAMADO A ENFERMERIA / INTERUPTOR DE PRESENCIA,MODELO PB500,MARCA COMMAX, INCLUYE: SUMINISTRO DE MATERIALES, CABLE UTP CAT 6 , CANALIZACION PARA EL SISTEMA DE CABLEADO, TUBERIA CONDUIT DE 1" Y 2" DE DIAM. ACCESORIOS, TAPAS, CAJAS, REGISTROS, CHAROLA PARA TRAYECTORIA DE CABLEADO, HERRAMIENTA, EQUIPO, MANO DE OBRA Y TODO LO NECESARIO PARA SU CORRECTA EJECUCION. | PZA | 18 |  |  | 0
2710 |  | SUMINISTRO E INSTALACION DE BOTON DE EMERGENCIA PARA REGADERAS / RESISTENTE AL AGUA,MODELO ES420,MARCA COMMAX, INCLUYE: SUMINISTRO DE MATERIALES, CABLE UTP CAT 6 , CANALIZACION PARA EL SISTEMA DE CABLEADO, TUBERIA CONDUIT DE 1" Y 2" DE DIAM. ACCESORIOS, TAPAS, CAJAS, REGISTROS, CHAROLA PARA TRAYECTORIA DE CABLEADO, HERRAMIENTA, EQUIPO, MANO DE OBRA Y TODO LO NECESARIO PARA SU CORRECTA EJECUCION. | PZA | 10 |  |  | 0
2720 |  | SUMINISTRO E INSTALACION DE BOTON PARA SISTEMA DE LLAMADO A ENFERMERIA,MODELO CC200,MARCA COMMAX, INCLUYE: SUMINISTRO DE MATERIALES, HERRAMIENTA, EQUIPO, MANO DE OBRA Y TODO LO NECESARIO PARA SU CORRECTA EJECUCION. | PZA | 18 |  |  | 0
2730 |  | SUMINISTRO E INSTALACION DE BOTON DE LLAMADO A ENFERMERIA / BOTON DE EMERGENCIA PARA SANITARIO Y LAVABO,MODELO ES400,MARCA COMMAX, INCLUYE: SUMINISTRO DE MATERIALES, CABLE UTP CAT 6 , CANALIZACION PARA EL SISTEMA DE CABLEADO, TUBERIA CONDUIT DE 1" Y 2" DE DIAM. ACCESORIOS, TAPAS, CAJAS, REGISTROS, CHAROLA PARA TRAYECTORIA DE CABLEADO, HERRAMIENTA, EQUIPO, MANO DE OBRA Y TODO LO NECESARIO PARA SU CORRECTA EJECUCION. | PZA | 10 |  |  | 0
2740 |  | TOMA TV COAXIAL CON PLACA MARCA SCHNEIDER ELECTRIC O SIMILAR COLOR BLANCO, INCLUYE: SUMINISTRO DE MATERIALES, CAJA CHALUPA DE 2" X 4" DE LAMINA GALVANIZADA MARCA FEMSA PARED GRUESA, POLIDUCTO DE 1" PARED GRUESA, CABLE COAXIAL HASTA LA SALIDA EN AZOTEA, ACARREOS, COLOCACION, EQUIPO, HERRAMIENTA, ENCINTADO, DESPERDICIOS, MANO DE OBRA Y TODO LO NECESARIO PARA SU CORRECTA EJECUCION. | SAL | 24 |  |  | 0
GASES MEDICINALES
Ranurado y resane de pared para la colocacion de equipos medicinales y retiro de sobrantes fuera de obra incluye: equipo de seguridad, instalaciones especificas, depreciacion y demas cargos derivados del uso de equipo y herramienta, en cualquier nivel.
2750 |  | a.-Set de bajante para tomas murales de 3 gases | PZA | 27 |  |  | 0
2760 |  | b.-Set de caja de zona para 3 gases medicinales | PZA | 6 |  |  | 0
2770 |  | c.-Set de alarma de zona para 3 gases medicinales | PZA | 6 |  |  | 0
Suministro y aplicación de pintura de esmalte anticorrosivo de acuerdo a especificaciones y codigo de colores del sector salud, para tuberia. incluye: cargo directo por el costo de mano de obra y materiales requeridos, flete a obra, acarreo, aplicacion a dos manos minimo, limpieza y retiro de sobrantes fuera de obra, equipo de seguridad, instalaciones especificas, depreciacion y demas cargos derivados del uso de equipo y herramienta en cualquier nivel.
2780 |  | a.-De 13 mm. De diametro. | ML | 651 |  |  | 0
2790 |  | b.-De 19 mm. De diametro. | ML | 246 |  |  | 0
2800 |  | c.-De 25 mm. De diametro. | ML | 213 |  |  | 0
2810 |  | d.-De 32 mm. De diametro. | ML | 51 |  |  | 0
2820 |  | e.-De 51 mm. De diametro. | ML | 27 |  |  | 0
SUMINISTRO E INSTALACION DE TUBO DE COBRE RIGIDO TIPO "L", MARCA NANOCBRE O SIMILAR PREVIAMENTE LAVADA CON TRIFOSFATO DE SODIO Y AGUA CALIENTE EN UNA PROPORCION AL 3% POR EL METODO DE INMERSION, INCLUYE: CARGO DIRECTO POR EL COSTO DE MANO DE OBRA Y MATERIALES REQUERIDOS, FLETEA OBRA, ACARREOS, TRAZO, CORTE, RENURADO EN MUROS SEGUN SEA NECESARIOS, LIJADO, DESPERDICIO, COLOCACION, FIJACION, NIVELACION, SOLDADURADE PLATA O FOSCO Y PRUEBAS, LIMPIEZA Y RETIRO DE SOBRANTES FUERA DE LA OBRA, EQUIPO DE SEGURIDAD INSTALACIONES ESPECIFICAS, DEPRECIACION Y DEMAS CARGOS DERIVADOS DE EQUIPO Y HERRAMIENTA, EN CUALQUIER NIVEL.
2830 |  | a.-De 13 mm. De diametro. | ML | 651 |  |  | 0
2840 |  | b.-De 19 mm. De diametro. | ML | 246 |  |  | 0
2850 |  | c.-De 25 mm. De diametro. | ML | 213 |  |  | 0
2860 |  | d.-De 32 mm. De diametro. | ML | 51 |  |  | 0
2870 |  | e.-De 51 mm. De diametro. | ML | 27 |  |  | 0
SUMINISTRO E INSTALACION DE COPLE DE COBRE FORJADO, MARCA NANOCBRE O SIMILAR PREVIAMENTE LAVADA CON TRIFOSFATO DE SODIO Y AGUA CALIENTE EN UNA PROPORCION AL 3% POR EL METODO DE INMERSION, INCLUYE: CARGO DIRECTO POR EL COSTO DE MANO DE OBRA Y MATERIALES REQUERIDOS, FLETEA OBRA, ACARREOS, TRAZO, CORTE, LIJADO, DESPERDICIO, COLOCACION, FIJACION, NIVELACION, SOLDADURADE PLATA O FOSCO Y PRUEBAS, LIMPIEZA Y RETIRO DE SOBRANTES FUERA DE LA OBRA, EQUIPO DE SEGURIDAD INSTALACIONES ESPECIFICAS, DEPRECIACION Y DEMAS CARGOS DERIVADOS DE EQUIPO Y HERRAMIENTA, EN CUALQUIER NIVEL.
2880 |  | DE 13 MM DE DIAMETRO | PZA | 24 |  |  | 0
2890 |  | DE 19 MM DE DIAMETRO | PZA | 6 |  |  | 0
2900 |  | DE 25 MM DE DIAMETRO | PZA | 18 |  |  | 0
2910 |  | DE 32 MM DE DIAMETRO | PZA | 3 |  |  | 0
2920 |  | DE 50 MM DE DIAMETRO | PZA | 3 |  |  | 0
SUMINISTRO E INSTALACION DE CODO DE 90° DE COBRE FORJADO, MARCA NANOCBRE O SIMILAR PREVIAMENTE LAVADA CON TRIFOSFATO DE SODIO Y AGUA CALIENTE EN UNA PROPORCION AL 3% POR EL METODO DE INMERSION, INCLUYE: CARGO DIRECTO POR EL COSTO DE MANO DE OBRA Y MATERIALES REQUERIDOS, FLETEA OBRA, ACARREOS, TRAZO, CORTE, LIJADO, DESPERDICIO, COLOCACION, FIJACION, NIVELACION, SOLDADURADE PLATA O FOSCO Y PRUEBAS, LIMPIEZA Y RETIRO DE SOBRANTES FUERA DE LA OBRA, EQUIPO DE SEGURIDAD INSTALACIONES ESPECIFICAS, DEPRECIACION Y DEMAS CARGOS DERIVADOS DE EQUIPO Y HERRAMIENTA, EN CUALQUIER NIVEL.
2930 |  | DE 13 MM DE DIAMETRO | PZA | 341 |  |  | 0
2940 |  | DE 19 MM DE DIAMETRO | PZA | 157 |  |  | 0
2950 |  | DE 25 MM DE DIAMETRO | PZA | 47 |  |  | 0
2960 |  | DE 32 MM DE DIAMETRO | PZA | 20 |  |  | 0
2970 |  | DE 50 MM DE DIAMETRO | PZA | 3 |  |  | 0
SUMINISTRO E INSTALACION DE TEE DE COBRE FORJADO, MARCA NANOCBRE O SIMILAR PREVIAMENTE LAVADA CON TRIFOSFATO DE SODIO Y AGUA CALIENTE EN UNA PROPORCION AL 3% POR EL METODO DE INMERSION, INCLUYE: CARGO DIRECTO POR EL COSTO DE MANO DE OBRA Y MATERIALES REQUERIDOS, FLETEA OBRA, ACARREOS, TRAZO, CORTE, LIJADO, DESPERDICIO, COLOCACION, FIJACION, NIVELACION, SOLDADURADE PLATA O FOSCO Y PRUEBAS, LIMPIEZA Y RETIRO DE SOBRANTES FUERA DE LA OBRA, EQUIPO DE SEGURIDAD INSTALACIONES ESPECIFICAS, DEPRECIACION Y DEMAS CARGOS DERIVADOS DE EQUIPO Y HERRAMIENTA, EN CUALQUIER NIVEL.
2980 |  | DE 13 MM DE DIAMETRO | PZA | 77 |  |  | 0
2990 |  | DE 19 MM DE DIAMETRO | PZA | 11 |  |  | 0
3000 |  | DE 25 MM DE DIAMETRO | PZA | 42 |  |  | 0
3010 |  | DE 32 MM DE DIAMETRO | PZA | 6 |  |  | 0
3020 |  | DE 50 MM DE DIAMETRO | PZA | 2 |  |  | 0
SUMINISTRO E INSTALACION DE REDUCCION BUSHING DE COBRE FORJADO, MARCA NANOCBRE O SIMILAR PREVIAMENTE LAVADA CON TRIFOSFATO DE SODIO Y AGUA CALIENTE EN UNA PROPORCION AL 3% POR EL METODO DE INMERSION, INCLUYE: CARGO DIRECTO POR EL COSTO DE MANO DE OBRA Y MATERIALES REQUERIDOS, FLETEA OBRA, ACARREOS, TRAZO, CORTE, LIJADO, DESPERDICIO, COLOCACION, FIJACION, NIVELACION, SOLDADURADE PLATA O FOSCO Y PRUEBAS, LIMPIEZA Y RETIRO DE SOBRANTES FUERA DE LA OBRA, EQUIPO DE SEGURIDAD INSTALACIONES ESPECIFICAS, DEPRECIACION Y DEMAS CARGOS DERIVADOS DE EQUIPO Y HERRAMIENTA, EN CUALQUIER NIVEL.
3030 |  | DE 19 A 13 MM DE DIAMETRO | PZA | 12 |  |  | 0
3040 |  | DE 25 A 13 MM DE DIAMETRO | PZA | 6 |  |  | 0
3050 |  | DE 25 A 19 MM DE DIAMETRO | PZA | 45 |  |  | 0
3060 |  | DE 32 A 13 MM DE DIAMETRO | PZA | 3 |  |  | 0
3070 |  | DE 32 A 25 MM DE DIAMETRO | PZA | 8 |  |  | 0
3080 |  | DE 51 A 25 MM DE DIAMETRO | PZA | 2 |  |  | 0
3090 |  | DE 51 A 32 MM DE DIAMETRO | PZA | 2 |  |  | 0
SUMINISTRO E INSTALACION DE VALVULA DE SECCIONAMIENTO TIPO BOLA, WORCESTER 411T, CON CUERPO DE BRONCEFORJADO, ASIENTO Y EMPAQUES DE TEFLON, MANIJA PARA ABRIR O CERRAR CON UN GIRO DE 90 GRADOS, LIBRES DE GRASA Y PARA UNA PRESION DE TRABAJO DE 20KG/CM2 O SIMILAR. INCLUYE ARMADO, PRUEBAS DE HERMETICIDAD CON NITROGENO, CARGO DIRECTO POR EL COSTO DE LA MANO DE OBRA Y MATERIAL REQUERIDO, TEFLON, FLETE A OBRA, ACARREOS, TRAZO, MEDICION, CONEXION, ALINEACION, NIVELACION, PRUEBAS, LIMPIEZA, DEPRECIACION Y DEMAS CARGOS DERIVADOS DE EQUIPO Y HERRAMIENTA, EN CUALQUIER NIVEL.
3100 |  | NIPLE NPT | PZA | 17 |  |  | 0
3110 |  | VALVULA CHECK | PZA | 17 |  |  | 0
3120 |  | De 13 mm. De diametro. | PZA. | 6 |  |  | 0
3130 |  | De 19 mm. De diametro. | PZA. | 6 |  |  | 0
3140 |  | De 25 mm. De diametro. | PZA. | 8 |  |  | 0
3150 |  | De 32 mm. De diametro. | PZA. | 2 |  |  | 0
3160 |  | De 51 mm. De diametro. | PZA. | 2 |  |  | 0
SUMINISTRO E INSTALACION DE CAJA PREFABRICADA DE ZONA MOD. ARA-24341 O SIMILAR, INCLUYE: CRAGO DIRECTO POR EL COSTO DE MANO DE OBRA Y MATERIALES REQUERIDOS, FLETE A OBRA, ACARREOS, ELABORACION, FIJACION, LIMPIEZA Y RETIRO DE SOBRANTES FUERA DE LA OBRA, EQUIPO DE SEGURIDAD E INSTALACION ESPECIFICA, DEPRECIACION Y DEMAS CARGOS DERIVADOS DEL USO DE EQUIPO Y HERRAMIENTA EN CUALQUIER NIVEL
3170 |  | PARA JUEGO DE 3 VALVULAS | PZA | 6 |  |  | 0
3180 |  | SUMINISTRO E INSTALACION DE MANOMETRO PARA CAJA DE ZONA CON UN RANGO DE PRESION DE 0-100 PSI, PARA OXIGENO, AIRE, CO2, ON, MOD. ARA-X-X-3-100 O SIMILAR INCLUYE: CARGO DIRECTO POR EL COSTO DE MANO DE OBRA Y MATERIALES REQUERIDOS, FLETE A OBRA, ACARREOS, ELABORACION, FIJACION, LIMPIEZA Y RETIRO DE SOBRANTES FUERA DE LA OBRA, EQUIPO DE SEGURIDAD E INSTALACION ESPECIFICA, DEPRECIACION Y DEMAS CARGOS DERIVADOS DEL USO DE EQUIPO Y HERRAMIENTA EN CUALQUIER NIVEL | PZA | 12 |  |  | 0
3190 |  | SUMINISTRO E INSTALACION DE VACUOMETRO PARA CAJA DE ZONA CON UN RANGO DE PRESION DE 0-30"HG, PARA VACIO MOD. ARA-X-VAC O SIMILAR INCLUYE: CARGO DIRECTO POR EL COSTO DE MANO DE OBRA Y MATERIALES REQUERIDOS, FLETE A OBRA, ACARREOS, ELABORACION, FIJACION, LIMPIEZA Y RETIRO DE SOBRANTES FUERA DE LA OBRA, EQUIPO DE SEGURIDAD E INSTALACION ESPECIFICA, DEPRECIACION Y DEMAS CARGOS DERIVADOS DEL USO DE EQUIPO Y HERRAMIENTA EN CUALQUIER NIVEL | PZA | 6 |  |  | 0
SUMINISTRO E INSTALACION DE SOPORTE METALICO, INCLUYE: CARGO DIERCTO POR EL COSTO DE MANO DE OBRA MATERIALES REQUERIDOS, PINTURA DE ESMALTE, ANTICORROSIVO, FLETE A OBRA, ACARREOS, ABRAZADERA Y SOLERA DE COBRE, ELEMENTOS DE FIJACION, CARGA CALIBRE No.22, PRUEBA, LIMPIEZA Y RETIRO DE SOBRANTES FUERA DE LA OBRA, EQUIPO DE SEGURIDAD, INSTALACIONES ESPECIFICAS, DEPRECIACION Y DEMAS CARGOS DERIVADOS POR EL USO DE EQUIPO Y HERRAMIENTA EN CUALQUIER NIVEL
3200 |  | DE 4.76 X 25.0 MM X 1.0 M PARA TRES TUBOS TIPO TIRANTE | PZA. | 123 |  |  | 0
SUMINISTRO E INSTALCION DE TOMA PARA FLUIDO CON SISTEMA (QUICK CONNECT) Y FIJACION ROSCABLE CON 2 VALVULAS CHECK UNA EN EL CUERPO TIPO CHECK Y OTRA EN LA PALETA, FABRICADA EN LATON Y CUBIERTA EN CROMO, INCLUYE: CARGO DIRECTO POR EL COSTO DE MANO DE OBRA Y MATERIALES REQUERIDOS, FLETE A OBRA, ACARREOS, CAJA PARA INSTALCACIONES OCULTA O APARENTE, SALIDA MURAL, ENCHUFE RAPIDO Y CIERRE AUTOMATICO, PLACA IDENTIFICACION, FIJACION, LIMPIEZA Y RETIRO DE SOBRANTES FUERA DE LA OBRA, EQUIPO DE SEGURIDAD E INSTALACION ESPECIFICA, DEPRECIACION Y DEMAS CARGOS DERIVADOS DEL USO DE EQUIPO Y HERRAMIENTA EN CUALQUIER NIVEL
3210 |  | PARA OXIGENO MOD. 902201 O SIMILAR, INSTALACION OCULTA, ROSCADA Y/O ENCHUFE RAPIDO | PZA | 2 |  |  | 0
3220 |  | PARA AIRE MOD. 902202 O SIMILAR, INSTALACION OCULTA, ROSCADA T/O ENCHUFE RAPIDO | PZA | 2 |  |  | 0
3230 |  | PARA VACIO DIRECTO MOD. 902200 O SIMILAR, INSTALACION OCULTA, ROSCADA Y/O ENCHUFE RAPIDO | PZA | 2 |  |  | 0
SUMINISTRO E INSTALACIÓN DE SISTEMA DE ALARMA AUDIO VISUAL PARA MONITOREO DE GASES MEDICINALES, SERIE ARA001, EL CIRCUITO DE LAS ALARMAS AUDIOVISUALES ESTÁ BASADO EN UN MICROCONTROLADOR Y CUENTA CON TRES INDICADORES LED, DE COLORES: ROJO, ÁMBAR y VERDE QUE INDICARÁN RESPECTIVAMENTE: BAJA PRESIÓN (≤50 PSI), OCURRIÓ UNA BAJA DE PRESIÓN PERO YA SE CORRIGIO (YA SUPERO LOS 80 PSI) Y PRESIÓN NORMAL (>50 PSI). NOTA: VALORES ANTERIORES AJUSTABLES EN EL PRESOSTATO. EXISTE UN INDICADOR AUDIBLE, QUE DARÁ UNA SEÑAL CONTINUA EN CASO DE BAJA DE PRESIÓN Y SONARÁ INTERMITENTEMENTE (UN SONIDO CADA 30 SEG.), CUANDO SE HAYA PRESIONADO EL BOTÓN "RESTABLECER" QUE SE ENCUENTRA EN LA PARTE INFERIOR DEL PANEL, COMO RECORDATORIO QUE, EXISTE BAJA PRESIÓN O QUE HUBO UNA CAÍDA DE PRESIÓN PERO YA SE CORRIGIÓ Y DEJARÁ DE SONAR, SI SE OPRIME NUEVAMENTE DICHO BOTÓN ESTANDO LA PRESIÓN A UN NIVEL NORMAL. INCLUYE: CARGO DIRECTO; POR EL COSTO DE MANO DE OBRA Y MATERIALES REQUERIDOS, FLETE A OBRA, ACARREO. PRUEBA, LIMPIEZA Y RETIRO DE SOBRANTES FUERA DE OBRA, EQUIPO DE SEGURIDAD, INSTALACIONES ESPECIFICAS, DEPRECIACION Y DEMAS CARGOS DERIVADOS DEL USO DE EQUIPO Y HERRAMIENTA EN CUALQUIER NIVEL
3240 |  |  | PZA | 6 |  |  | 0
SUMINISTRO E INSTALCION DE MODULO DE SENSOR DE PRESION O PESION-VACIO TIPO TRANSDUCTOR CON CUERPO DE ALUMINIO ANONIZADO Y LATON NIQUELADO, CADA SENSOR ESTA CLARAMENTE ETIQUETADO Y MARCADO PARA CADA TIPO DE GAS O VACIO A SER MONITOREADO, EL MODULO DE SENSOR CONTIENE UNA CONEXION DE GAS DISS ESPECIFICA PARA GARANTIZAR LA CORRECTA CONEXION DEL SENSOR ADECUADO AL GAS CORRESPONDIENTE, CADA SENSOR ES CALIBRADO DE FABRICA POR COMPUTADORA, SI NO ES CONECTADO CON EL MODULO DE VISUALIZACION CORRECTO MOSTRARA UN MENSAJE DE ERROR, CADA MODLO DE SENSOR CUENTA CON UN CONECTOR DISS EN LA PARTE INFERIOR, UNA VALVULA CHECK DE DEMANDA DE 6MM(1/4") NPT DE DIAMETRO, Y CONEXION SUPERIOR PARA TUBERIA CONDUIT DE 13MM (1/2") DE DIAMETRO, INCLUYE: CARGO DIRECTO POR EL COSTO DE MANO DE OBRA Y MATERIALES REQUERIDOS, FLETE A OBRA, ACARREOS, ELABORACION, FIJACION, LIMPIEZA Y RETIRO DE SOBRANTES FUERA DE LA OBRA, EQUIPO DE SEGURIDAD E INSTALACION ESPECIFICA, DEPRECIACION Y DEMAS CARGOS DERIVADOS DEL USO DE EQUIPO Y HERRAMIENTA EN CUALQUIER NIVEL
3250 |  | TRANSDUCTOR POSITIVO | PZA | 12 |  |  | 0
3260 |  | TRANSDUCTOR NEGATIVO | PZA | 6 |  |  | 0
3210 |  | SUMINISTRO E INSTALACION COLOCACION DE CONSOLA DE RIEL DE 1.20M DE ACCESO REGISTRABLE TIPO HORIZONTAL PARAINSTALCACIONES PERIFERICAS, MOD. C1 MARCA ALEAR ARAMED O SIMILAR, INCLUYE: CARGO DIRECTO POR EL COSTO DE LOS MATERIALES Y MANO DE OBRA REQUERIDOS, FLETE A OBRA, ACARREOS, TRAZO, CORTES, DESPERDICIOS, ARMADO, LIMPIEZA Y RETIRO DE LOS SOBRANTES FUERA DE LA OBRA, INSTALACIONES ESPECIFICAS, DEPRECIACION Y DEMAS DERIVADOS DEL USO DE HERRAMIENTA Y EQUIPO, EN CUALQUIER NIVEL; LOS PANELSES DEBEN SER FABRIACDOS EN PERFILES DE ALUMINIO EXTRUIDO ALEACION 6063 TEMPLE T-6 DE PRIMERA FUSION SEGUN NORMA A.S.T.M B-361, EL ESPESOR DEL ALUMINIO DEBEN SER DE 2 A 2.5MM, PLACAS DE ACCESO REGISTRABLE EN ALUMINIO EXTRUIDO ALEACION 6063 CON ACABADOS N PINTURA ELECTROSTATICA, COMPARTIMENTOS EN ALUMINIO INDEPENDIENTES PARA SERVICIO DE GASES MEDICINALES, CONTACTOS Y ACCESORIOS ELECTRICOS, CUENTA CON EL SIGUIENTE EQUIPAMIENTO: | PZA | 49 |  |  | 0
CONSOLA DE RIEL 1.20M C-1, 1 TOMA DE OXIGENO, 1 TOMA DE AIRE, 1 TOMA DE VACIO, 4 CONTACTOS DUPLEX, LAMPARA DUPLEX (AMBIENTE Y LECTURA), PORTA MONITOR, APAGADOR DE BALANCIN, PORTA VENOCLISIS
SEÑALETICA
INCLUYE: SUMINTRO, MATERIALES, ELEMENTOS DE FIJACION, HERRAMIENTA, EQUIPO, MANO DE OBRA, ANDAMIAJE, Y TODO LO NECESARIO PARA SU CORRECTA EJECUCION
3220 |  | ANUNCIO EN CURVED RUTA DE EVACUACION IZQUIERDA DE 20 X 40 CM. PLACA CON INFORMACIÓN INTERCAMBIABLE CON IMPRESION DE VINIL Y ACRILICO LEXÁN CALIBRE DE 1.5 MM COMO PROTECTOR DE IMPRESO, TAPAS SUPERIOR E INFERIOR EN PLASTICO ABS EN COLOR NEGRO PERFIL DE ALUMINIO EN ACABADO ANODIZADO NATURAL. SEGUN DISEÑOS | PZA | 11 |  |  | 0
3230 |  | ANUNCIO EN CURVED RUTA DE EVACUACION DERECHA DE 20 X 40 CM. PLACA CON INFORMACIÓN INTERCAMBIABLE CON IMPRESION DE VINIL Y ACRILICO LEXÁN CALIBRE DE 1.5 MM COMO PROTECTOR DE IMPRESO, TAPAS SUPERIOR E INFERIOR EN PLASTICO ABS EN COLOR NEGRO PERFIL DE ALUMINIO EN ACABADO ANODIZADO NATURAL. SEGUN DISEÑOS | PZA | 10 |  |  | 0
3240 |  | ANUNCIO EN CURVED SALIDA DE EMERGENCIA DE 20 X 40 CM. 2 PLACA CON INFORMACIÓN INTERCAMBIABLE CON IMPRESION DE VINIL Y ACRILICO LEXÁN CALIBRE DE 1.5 MM COMO PROTECTOR DE IMPRESO, TAPAS SUPERIOR E INFERIOR EN PLASTICO ABS EN COLOR NEGRO PERFIL DE ALUMINIO EN ACABADO ANODIZADO NATURAL. SEGUN DISEÑOS | PZA | 2 |  |  | 0
3250 |  | ANUNCIO EN CURVED EXTINTOR DE 20 X 30 CM. PLACA CON INFORMACIÓN INTERCAMBIABLE CON IMPRESION DE VINIL Y ACRILICO LEXÁN CALIBRE DE 1.5 MM COMO PROTECTOR DE IMPRESO, TAPAS SUPERIOR E INFERIOR EN PLASTICO ABS EN COLOR NEGRO PERFIL DE ALUMINIO EN ACABADO ANODIZADO NATURAL. SEGUN DISEÑOS | PZA | 12 |  |  | 0
3260 |  | ANUNCIO EN CURVED MAPA DE CONTINGENCIA DE 30 X 40 CM. PLACA CON INFORMACIÓN INTERCAMBIABLE CON IMPRESION DE VINIL Y ACRILICO LEXÁN CALIBRE DE 1.5 MM COMO PROTECTOR DE IMPRESO, TAPAS SUPERIOR E INFERIOR EN PLASTICO ABS EN COLOR NEGRO PERFIL DE ALUMINIO EN ACABADO ANODIZADO NATURAL. SEGUN DISEÑOS | PZA | 6 |  |  | 0
3270 |  | ANUNCIO EN CURVED QHCSI DE 40 X 40 CM. PLACA CON INFORMACIÓN INTERCAMBIABLE CON IMPRESION DE VINIL Y ACRILICO LEXÁN CALIBRE DE 1.5 MM COMO PROTECTOR DE IMPRESO, TAPAS SUPERIOR E INFERIOR EN PLASTICO ABS EN COLOR NEGRO PERFIL DE ALUMINIO EN ACABADO ANODIZADO NATURAL. SEGUN DISEÑOS | PZA | 6 |  |  | 0
3280 |  | ANUNCIO EN CURVED DE 20 x 20 CM. PLACA CON INFORMACIÓN INTERCAMBABLE CON CON IMPRESION DE VINIL Y ACRILICO LEXÁN CALIBRE DE 1.5 MM COMO PROTECTOR DE IMPRESO, TAPAS SUPERIOR E INFERIOR EN PLASTICO ABS EN COLOR NEGRO PERFIL DE ALUMINIO EN ACABADO ANODIZADO NATURAL.SEGUN DISEÑOS (VER PLANO HM5P-SEÑ-01) | PZA | 40 |  |  | 0
3290 |  | ANUNCIO EN CURVED LEYDE 20 x 20 CM. PLACA CON INFORMACIÓN INTERCAMBABLE CON IMPRESION DE VINIL Y ACRILICO LEXÁN CALIBRE DE 1.5 MM COMO PROTECTOR DE IMPRESO, TAPAS SUPERIOR E INFERIOR EN PLASTICO ABS EN COLOR NEGRO PERFIL DE ALUMINIO EN ACABADO ANODIZADO NATURAL. SEGUN DISEÑOS (VER PLANO HM5P-SEÑ-03) | PZA | 29 |  |  | 0
3300 |  | ANUNCIO EN CURVED LEYDE 30 x 40 CM. PLACA CON INFORMACIÓN INTERCAMBABLE CON IMPRESION DE VINIL Y ACRILICO LEXÁN CALIBRE DE 1.5 MM COMO PROTECTOR DE IMPRESO, TAPAS SUPERIOR E INFERIOR EN PLASTICO ABS EN COLOR NEGRO PERFIL DE ALUMINIO EN ACABADO ANODIZADO NATURAL. SEGUN DISEÑOS (VER PLANO HM5P-SEÑ-02) | PZA | 84 |  |  | 0
VARIOS
3310 |  | REVISION DE PROYECTO DE INGENIERIA ELECTRICA. , ELABORADO DE PLANOS EN AUTO CAD 2014 (JUEGO DE PLANOS DE 1-10), Y EN ARCHIVO ELECTRONICO (CD) E IMPRESO EN PAPEL TAMAÑO DOBLE CARTA. | JGO | 1 |  |  | 0
3320 |  | REVISION DE PROYECTO DE INGENIERIA HIDRAULICA, ELABORADO DE PLANOS EN AUTO CAD 2014 (JUEGO DE PLANOS DE 1-6), Y EN ARCHIVO ELECTRONICO (CD) E IMPRESO EN PAPEL TAMAÑO DOBLE CARTA. | JGO | 1 |  |  | 0
3330 |  | REVISION DE PROYECTO DE INGENIERIAS AIRE ACONDIONADO, ELABORADO DE PLANOS EN AUTO CAD 2014 ( JUEGO DE PLANOS DE 1-6), Y EN ARCHIVO ELECTRONICO (CD) E IMPRESO EN PAPEL TAMAÑO DOBLE CARTA. | JGO | 1 |  |  | 0
3340 |  | REVISION DE PROYECTO DE INGENIERIAS GASES MEDICINALES, ELABORADO DE PLANOS EN AUTO CAD 2014 (JUEGO DE PLANOS DE 1-6), Y EN ARCHIVO ELECTRONICO (CD) E IMPRESO EN PAPEL TAMAÑO DOBLE CARTA. | JGO | 1 |  |  | 0
3350 |  | OBRAS DE APOYO TALES COMO MUROS DE TABLAROCA, PINTURA, PUERTAS DE RECUPERACION, SEÑALIZACION, EN AREAS DE REMODELACION, POR ETAPAS DE CONSTRUCCION, INCLUYE: SUMINISTRO Y COLOCACION, MATERIALES, HERRAMIENTA EQUIPO, MANO DE OBRA, RANURAS, DEMOLICIONES, RESANES, Y TODO LO NECESARIO PARA SU CORRECTA EJECUCION | JGO | 4 |  |  | 0
3360 |  | PERSONAL DE APOYO PARA MOVIMIENTO DE EQUIPOS Y MOBILIARIO DE AREAS DE REMODELACION, INCLUYE: MANO DE OBRA HERRAMIENTA, EQUIPO Y TODO LO NECESARIO PARA SU CORRECTA EJECUCION | JOR | 16 |  |  | 0
LIMPIEZA FINAL DE LA OBRA
3370 | 56100001 | LIMPIEZA FINAL DE LA OBRA Y DURANTE EL PERIODO DE EJECUCION DE LA MISMA. INCLUYE: RETIRO DE MATERIALES, SOBRANTES, DESPERDICIOS, ACARREOS, MATERIALES Y MANO DE OBRA. | M2 | 1340 |  |  | 0
PLANOS DE OBRA TERMINADA
3380 | 56120001 | ELABORACIÓN DE PLANOS DE OBRA TERMINADAS ESCALA 1:500. ELABORADO EN AUTO CAD 2014, EN ARCHIVO ELECTRONICO (CD) E IMPRESO EN PAPEL TAMAÑO DOBLE CARTA. TODA LA PAPELERIA QUE SE ENTREGUE DEBE ESTAR DEBIDAMENTE FIRMADA POR EL REPRESENTANTE LEGAL. | JGO | 1 |  |  | 0
SUBTOTAL
I.V.A.
TOTAL