## AREA DEPORTIVA-REMODELACION
FOLIO No.
SECRETARIA DE INFRAESTRUCTURA
SUBSECRETARIA DE CONSTRUCCION
DIRECCION DE PROYECTOS
CATALOGO
| PROYECTO : | MEJORAS EN ÁREA DEPORTIVA DEL CENTRO COMUNITARIO MONTE KRISTAL
| OBRA : | MEJORAS EN ÁREA DEPORTIVA DEL CENTRO COMUNITARIO MONTE KRISTAL |  |  |  |  | ANEXO
| UBICACION : | AV. MONTE KRISTAL ESQUINA FRANCISCO SOLANO, COL. MONTE KRISTAL
| MUNICIPIO : | JUÁREZ, N.L.
[5 empty] | LICITACION: | SINL-CPE-102-2017 | FECHA:
CONSECUTIVO | No. CPTO. | CONCEPTO | UNID. | CANT. | P.U. | PRECIO CON LETRA | IMPORTE
PRELIMINARES
DEMOLICION, DESMANTELAMIENTO Y RETIROS
10 |  | DEMOLICIÓN DE MURO DE DUROK PARA HUECO DE PUERTA POR MEDIOS MECANICOS O MANUALES, VOLUMEN MEDIDO EN SECCION INCLUYE: CARGA Y RETIRO DE ESCOMBRO FUERA DE LA OBRA, MAQUINARIA, HERRAMIENTA, EQUIPO, TODO LO NECESARIO PARA SU CORRECTA EJECUCION Y MANO DE OBRA, | M2 | 5.9 |  |  | 0
20 |  | RETIRO DE CRISTALES EN VENTANAS EXISTENTES EN EJE DE MURO "A Y G" SIN RECUPERACIÓN, EN EL AREA DEPORTIVA: INCLUYE :RETIRO AL LUGAR INDICADO POR EL SUPERVISOR, HERRAMIENTA, EQUIPO, RESANES CON MATERIAL IGUAL AL EXISTENTE, MANO DE OBRA Y TODO LO NECESARIO PARA SU CORRECTA EJECUCIÓN. | M2 | 93
30 |  | RETIRO DE PUERTAS EXISTENTES EN AREA DE GIMNASIO SIN RECUPERACIÓN, INCLUYE: RETIRO AL LUGAR INDICADO POR EL SUPERVISOR, HERRAMIENTA, EQUIPO, ARREGLO, RESANES CON MATERIAL IGUAL AL EXISTENTE, MANO DE OBRA Y TODO LO NECESARIO PARA SU CORRECTA EJECUCIÓN.
40 |  | A) EN CLARO DE 2.00 MTS. X 2.95 MTS. DE ALTURA (EN DOS HOJAS Y FIJO SUPERIOR). | PZA. | 2
50 |  | B) EN CLARO DE 0.97 MTS. X 2.95 MTS. DE ALTURA. (PUERTA SENCILLA Y FIJO SUPERIOR). | PZA. | 2
60 |  | C) EN CLARO DE 1.70 MTS. X 2.95 MTS. (EN DOS HOJAS Y FIJO SUPERIOR). | PZA. | 1
70 |  | RETIRO Y MANTENIMIENTO DE TABLERO DE BASQUETBOL Y BASE DE ESTRUCTURA DE ACERO DE CON RECUPERACION. INCLUYE: RETIRO AL LUGAR INDICADO POR EL SUPERVISOR PARA SU MANTENIMIENTO, LIJADO, PINTURA ANTICORROSIVA, PINTURA ESMALTE MARCA COMEX O SIMILAR, COLOR SEGUN MUESTRA, REPOSICIÓN DE PIEZAS DAÑADAS, HERRAJES,MANIOBRAS REUBICACION, HERRAMIENTA, EQUIPO, MANO DE OBRA Y TODO LO NECESARIO PARA SU CORRECTA EJECUCION. | PZA. | 2
80 |  | RETIRO Y LIMPIEZA DE GRADAS METALICAS EXISTENTES CON RECUPERACIÓN DE 5 MTS. DE LARGO INCLUYE: SUMINISTRO DE MATERIALES, HERRAMIENTA, EQUIPO, MANIOBRAS, REINSTALACION, TODO LO NECESARIO PARA SU CORECTA EJECUCIÓN Y MANO DE OBRA. | PZA. | 6
90 |  | RETIRO DE EXTRACTORES EXISTENTES INCLUYE: CARGA Y RETIRO AL LUGAR INDICADO POR EL SUPERVISOR, HERRAMIENTA, EQUIPO, ANDAMIAJE, MANIOBRAS, CANCELACION DE TUBERIA Y CABLEADO QUE SE REQUIERA, ENCINTADO, TODO LO NECESARIO PARA SU CORRECTA EJECUCIÓN Y MANO DE OBRA. | PZA. | 4
100 |  | RETIRO DE LUMINARIAS EXISTENTES INCLUYE: CARGA Y RETIRO AL LUGAR INDICADO POR EL SUPERVISOR, HERRAMIENTA, EQUIPO, ANDAMIAJE, MANIOBRAS, CANCELACIÓN DE CABLEADO Y DUCTERIA QUE SE REQUIERA, ENCINTADO, TODO LO NECESARIO PARA SU CORRECTA EJECUCION Y MANO DE OBRA. | PZA. | 39
110 |  | RETIRO DE MALLA ACERO EN MAL ESTADO SIN RECUPERACIÓN DE 1.50 MTS. DE ALTURA: INCLUYE: CARGA Y RETIRO AL LUGAR INDICADO POR EL SUPERVISOR, HERRAMIENTA, EQUIPO, CORTES, MANIOBRAS, TODO LO NECESARIO PARA SU CORRECTA EJECUCIÓN Y MANO DE OBRA. | ML | 53
MOVIMIENTOS DE TIERRAS
CARGA Y ACARREO
120 | 14140003 | CARGA Y ACARREO DEL 1ER KM, DEL MATERIAL PRODUCTO DE EXCAVACIONES Y CORTES, VOLUMEN MEDIDO EN SECCION. INCLUYE: MAQUINARIA, HERRAMIENTA, EQUIPO, MANO DE OBRA Y TODO LO NECESARIO PARA SU CORRECTA EJECUCION. | M3 | 31.79
130 | 14140008 | ACARREO DE KM SUBSECUENTES Y DESCARGA DEL MATERIAL PRODUCTO EXCAVACIONES Y CORTES VOLUMEN MEDIDO EN SECCION, A TIRADEROS AUTORIZADOS POR LA DEPENDENCIA, INCLUYE: MAQUINARIA, HERRAMIENTA, EQUIPO, MANO DE OBRA (SE INCLUYE PAGO DE REGALIAS) Y TODO LO NECESARIO PARA SU CORRECTA EJECUCION. | M3/KM | 317.90
EXCAVACIONES Y PERFORACIONES
140 |  | EXCAVACION DE TODO TIPO DE MATERIAL PARA CIMENTACION CORRIDA DE 0.60 MTS. DE ANCHO X 0.60 MTS DE PROFUNDIDAD POR MEDIO MANUAL, VOLUMEN EMEDIDO EN SECCION. INCLUYE: AFINE, TALUDES DE L AEXCAVACION, HERRAMIENTA, EQUIPO, MANO DE OBRA, ACAMELLONAMIENTO PARA SU POSTERIOR RETIRO Y REUTILIZACION. | M3 | 31.79
SUBESTRUCTURA
CIMENTACION
150 |  | CIMENTACION CORRIDA DE 0.60 MTS. DE ANCHO X 0.60 MTS. DE PROFUNDIDAD A BASE DE CONCRETO CICLOPEO F'C=150 KG/CM2. Y 40% DE PIEDRA BOLA FABRICADO EN OBRA CON REVOLVEDORA. INCLUYE: SUMINISTRO DE MATERIAL, HERRAMIENTA, EQUIPO, COLADO, VIBRADO, CURADO, PERFILADO, CIMBRA SI ES NECESARIA, DESCIMBRA TODO LO NECESARIO PARA SU CORRECTA EJECUCION Y MANO DE OBRA. | M3 | 31.79
160 |  | DALA DE DESPLANTE DE 15 X 20 CM. DE SECCIÓN, A BASE DE CONCRETO PREMEZCLADO EN PLANTA DOSIFICADORA F'C=250 KG/CM2. ARMADA CON 4 VARILLAS DEL # 3 A.R. Y ESTRIBOS DEL # 2 @ 20 CMS. FÝ=4,200 KG/CM2. INCLUYE: SUMINISTRO DE MATERIALES, ACARREOS, CIMBRA, DESCIMBRA, DESCIMBRA, , CORTES, DESPERDICIOS, HABILITADO DEL ACERO, COLADO, VIBRADO, CURADO, LIMPIEZA, EQUIPO, HERRAMIENTA, MANO DE OBRA Y TODO LO NECESARIO PARA SU CORRECTA EJECUCION.
170 |  | A) EN MURETE | M.L. | 88.30
ALBAÑILERIA
FIRMES, BANQUETAS
180 |  | FIRME 5 CM. DE ESPESOR, CONCRETO PREMEZCLADO EN PLANTA DOSIFICADORA DE F'C=150 KG/CM2, TAMAÑO MÁXIMO DE AGREGADO DE 19 MM,COLADO CON JUNTAS DE DILATACIÓN ACABADO PULIDO Y PINTURA EPOXICA MARCA COMEX O SIMILAR. INCLUYE: AFINE DE MATERIAL , SUMINISTRO DE MATERIALES, PICADO DEL AREA PARA COLOCAR SOBRE EL EXISTENTE, TRANSPORTE, BOMBEO, COLOCACIÓN, VIBRADO, CURADO, AGUA, CIMBRA Y DESCIMBRA, CORTES, DESPERDICIOS, TRASLAPES, ALAMBRE, SILLETAS, HERRAMIENTA, PRUEBAS DE LABORATORIO, JUNTAS, EQUIPO, MANO DE OBRA Y TODO LO NECESARIO PARA SU CORRECTA EJECUCION. | M2 | 848 |  |  | 0
0
MUROS, CASTILLOS Y CERRAMIENTOS
190 | 24180006 | CASTILLO DE CONCRETO DE 15 X 15 CM, FABRICADO CON CONCRETO PREMEZCLADO EN PLANTA DOSIFICADORA DE F'C=250 KG/CM2, ARMADO CON 4 VRS. # 3 Y ESTRIBOS DE # 2 @ 15 CMS F'Y= 4,200 KG/CM2. . INCLUYE: MATERIALES, CIMBRA, DESCIMBRA, CURADO DE CONCRETO, ACERO DE REFUERZO, CORTES, ALAMBRE RECOCIDO, HERRAMIENTA, EQUIPO, ELEVACIONES, ACARREOS, ANDAMIAJES, MANO DE OBRA Y TODO LO NECESARIO PARA SU CORRECTA EJECUCION
200 |  | A) EN MURETE | M.L. | 29
210 | 24180010 | CERRAMIENTO O REMATE DE CONCRETO DE 15 X 20 CM, FABRICADO CON CONCRETO PREMEZCLADO EN PLANTA DOSIFICADORA DE FC=250 KG/CM2, ARMADO CON 4 VRS. # 3 ATLL Y ESTRIBOS # 2 @ 20 CMS,FÝ=4,200 KG/CM2., HABILITADO DEL ACERO. INCLUYE: MATERIALES, CIMBRA, DESCIMBRA, COLADO, VIBRADO, CURADO DE CONCRETO, CORTES, ALAMBRE RECOCIDO, HERRAMIENTA, EQUIPO, ACARREOS, MANO DE OBRA Y TODO LO NECESARIO PARA SU CORRECTA EJECUCION.
220 |  | A) EN MURETE | M.L. | 88.30
230 | 24180011 | MURO DE BLOCK DE CONCRETO DE 15X20X40 CM. ASENTADO CON MORTERO CEMENTO-ARENA PROP. 1:4. INCLUYE: SUMINISTRO Y COLOCACION DE MATERIALES, ACARREO, ELEVACIONES, ANDAMIAJES, TRAZOS, CORTES, DESPERDICIOS, RETIRO DE SOBRANTES FUERA DE LA OBRA, EQUIPO, HERRAMIENTA Y MANO DE OBRA EN CUALQUIER NIVEL.
240 |  | A) EN MURETE | M2. | 36
250 | 24180013 | ZARPEO Y AFINE CON MORTERO CEMENTO ARENA 1:5, A PLOMO Y REGLA, REPELLADO FINO, 1.5 CM. DE ESPESOR PROMEDIO, INCLUYE: MATERIALES, FLETES, DESPERDICIO, ACARREO HASTA EL LUGAR DE SU UTILIZACIÓN, PICADO DE LAS ÁREAS DE CONCRETO, ELABORACIÓN DE MORTERO, MAESTREADO, PERFILADO, REMATES, EMBOQUILLADO, LIMPIEZA Y RETIRO DE SOBRANTES FUERA DE OBRA, EQUIPO DE SEGURIDAD, MANO DE OBRA, HERRAMIENTA Y EQUIPO, EN CUALQUIER NIVEL. | M2
260 |  | A) EN MURETE | M2. | 155
INSTALACION ELECTRICA
270 | L-1 | LUMINARIO LT SERIES CAMPANA LED IP 65 MODELO HC- A10, MARCA LEDTRONICS, INCLUYE: SUMINISTRO DE MATERIAL, FLETE, MANIOBRAS, INSTALACIÓN, RANURAS, RESANES, SISTEMAS DE SUJECIÓN, CAJAS DE CONEXIONES ESPECIALES, CABLEADO, DUCTERIA, INTERRUPTOR, PRUEBAS, ANDAMIAJE, HERRAMIENTA, EQUIPO, MANO DE OBRA Y TODO LO NECESARIO PARA SU CORRECTA EJECUCION ( VER PLANO DE ILUMINACION) | PZA. | 8
280 | L-2 | LUMINARIO PARA EXTERIORES DE 250 W A BASE DE ADITIVOS METALICOS MOD. RCSA250H3P81 INCLUYE: SUMINISTRO DE MATERIAL, FLETE, MANIOBRAS, INSTALACIÓN, SISTEMA DE SUJECIÓN, CAJAS DE CONEXIONES ESPECIALES, RANURAS, RESANES, DUCTERÍA, CABLEADO, INTERRUPTOR, PRUEBAS, ANDAMIAJE, EQUIPO, HERRAMIENTA, MANO DE OBRA Y TODO LO NECESARIO PARA SU CORRECTA EJECUCIÓN.( VER PLANO DE ILUMINACIÓN). | PZA. | 29
290 |  | EXTRACTOR MARCA VENT DEPOT MODELO MXFBX-007 DE 49" DE DIAM. 35833 M3/HR, 127 /220 V, 60 HZ, 1.5 HP, 20.2/ 9.37 A, 61.0 dB, C/PERSIANA, INCLUYE: SUMINISTRO DE MATERIAL, FLETE, MANIOBRAS, INSTALACIÓN, DUCTERIA, CABLEADO, RANURAS, RESANES, ANDAMIAJE, HERRAMIENTA, EQUIPO, TODO LO NECESARIO PARA SU CORECTA EJECUCIÓN Y MANO DE OBRA. | PZA. | 4
ACABADOS
MUROS
300 | 44140003 | COLOCACIÓN DE PINTURA VINIL-ACRILICA EN MUROS MARCA COMEX O SIMILAR EN CALIDAD Y PRECIO DOS MANOS COLOR SEGÚN MUESTRA APROBADA INCLUYE: SUMINISTROS, PROTECCIÓN DE AREAS ADYACENTES, SELLADOR VINIL ACRÍLICO MARCA BEREL NO 580 O EQUIVALENTE, ANDAMIOS, DESPERDICIOS, HERRAMIENTA, EQUIPO, MATERIAL DE CONSUMO, MANO DE OBRA Y TODO LO NECESARIO PARA SU CORRECTA EJECUCIÓN.
310 |  | A) MUROS | M2. | 1972
320 |  | B) MURETES NUEVOS | M2. | 80
PISOS
330 |  | DUELA TIPO MOSAICO MODULAR DE PVC DE 25X25 CMS. TIPO RANURADO REFORZADO CON TAPETE ACOJINADO DE CAUCHO PARA ABSORCIÓN DEL IMPACTO Y RUIDO INCLUYE: SUMINISTRO DE MATERIALES, HERRAMIENTA, EQUIPO, FLETE, MANIOBRAS, INSTALACIÓN, DESPERDICIOS, TODO LO NECESARIO PARA SU CORECTA EJECUCIÓN Y MANO DE OBRA. | M2 | 364
340 |  | ZOCLO VINILICO DE 7 CMS. DE ALTURA MARCA VINYLASA O SIMILAR, INCLUYE: SUMINISTRO DE MATERIALES, HERRAMIENTA, EQUIPO, FLETE, MANIOBRAS, INSTALACIÓN, DESPERDICIOS, TODO LO NECESARIO PARA SU CORECTA EJECUCIÓN Y MANO DE OBRA. | ML. | 117
CANCELERIA
PUERTAS
350 |  | PUERTA EXTERIOR DE ALUMINIO NATURAL MATE MARCA CUPRUM O SIMILAR DE 3" DE ESPESOR CON CRISTAL DE 6 MM. (EN DOS HOJAS Y FIJO SUPERIOR ) EN CLARO DE 2.00 MTS. DE ANCHO X 2.95 MTS. DE ALTO, INCLUYE: SUMINISTRO DE MATERIALES, FLETE, MANIOBRAS, INSTALACION CHAPA DE SEGURIDAD, JALADERA, HERRAJES, EMPAQUES, PIVOTES, EQUIPO, TORNILLERIA, ELEMENTOS DE FIJACION, HERRAMIENTA, MANO DE OBRA Y TODO LO NECESARIO PARA SU CORRECTA EJECUCION. (P-01) (VER DETALLE EN PLANOS) ( VERIFICAR MEDIDAS EN OBRA) | PZA. | 3
360 |  | PUERTA EXTERIOR SENCILLA DE ALUMINIO NATURAL MATE MARCA CUPRUM O SIMILAR DE 3" ESPESOR, EN CLARO DE 0.97 MTS. DE ANCHO X 2.95 MTS. DE ALTO, INCLUYE: SUMINISTRO DE MATERIALES, FLETE, MANIOBRAS, INSTALACION, CHAPA DE SEGURIDAD, JALADERA, HERRAJES, EMPAQUES, PIVOTES, EQUIPO, TORNILLERIA, ELEMENTOS DE FIJACION, HERRAMIENTA, MANO DE OBRA Y TODO LO NECESARIO PARA SU CORRECTA EJECUCION. (P-02) (VER DETALLE EN PLANOS) ( VERIFICAR MEDIDAS EN OBRA) | PZA | 2
370 |  | PUERTA EXTERIOR DE ALUMINIO NATURAL MATE MARCA CUPRUM O SIMILAR DE 3" DE ESPESOR CON CRISTAL DE 6 MM. (EN DOS HOJAS) EN CLARO DE 1.70 MTS. DE ANCHO X 2.95 MTS. DE ALTO, INCLUYE: SUMINISTRO DE MATERIALES, FLETE, MANIOBRAS, INSTALACION CHAPA DE SEGURIDAD, JALADERA, HERRAJES, EMPAQUES, PIVOTES, EQUIPO, TORNILLERIA, ELEMENTOS DE FIJACION, HERRAMIENTA, MANO DE OBRA Y TODO LO NECESARIO PARA SU CORRECTA EJECUCION. (P-03) (VER DETALLE EN PLANOS) ( VERIFICAR MEDIDAS EN OBRA) | PZA. | 1
CRISTALES
380 |  | REPOSICION DE CRISTAL TRASLUCIDO DE 6MM EN VENTANAS EXISTENTES EN EJE DE MURO "A Y G" INCLUYE: SUMINISTRO DE MATERIAL, FLETE, MANIOBRAS, ELEVACIÓN, COLOCACIÓN, LIMPIEZA, MANTENIMIENTO DE PERFILES, MANGUETERIA, HERRAJES NECESARIOS, TORNILLERÍA, HERRAMIENTA, EQUIPO, TODO LO NECESARIO PARA SU CORRECTA EJECUCION Y MANO DE OBRA. | M2 | 93
HERRERIA
MALLAS , PUERTAS
390 |  | MALLA CICLONICA DE ALAMBRE GALVANIZADO DE 1.50 MTS. DE ALTURA, SOPORTERIA CON TUBO SUPERIOR GALVANIZADO DE 3" DE DIAMETRO A TODO LO LARGO Y EN LOS EXTREMOS, @ 3.00 MTS. CON TUBOS DE SOPORTES GALVANIZADOS DE 3" DE DIAMETRO ANCLADOS A 30 CMS. EN LOS CASTILLOS DEL MURETE. INCLUYE: SUMINISTRO DE MATERIAL, TUBOS DE SOPORTE, MALLA CLICLONICA DE ALAMBRE GALVANIZADO, CORTES, DESPERDICIOS,FLETE, MANIOBRAS, INSTALACION, LIMPIEZA, HERRAMIENTA, EQUIPO, TODO LO NECESARIO PARA SU CORRECTA EJECUCION Y MANO DE OBRA (AJUSTAR MEDIDAS EN OBRA) | M.L. | 62.66
400 |  | MALLA ACERO MARCA D'ACERO O SIMILAR CON ALTURA DE 1.50 MTS. IGUAL A LA EXISTENTE, INCLUYE:SUMINISTRO DE MATERIAL, DE TUBOS DE SOPORTE, MALLA ACERO, FLETE, MANIOBRAS, INSTALACION, LIMPIEZA, HERRAMIENTA, EQUIPO, TODO LO NECESARIO PARA SU CORRECTA EJECUCION Y MANO DE OBRA (AJUSTAR MEDIDAS EN OBRA) | ML. | 76
410 |  | LIMPIEZA DE LOUVER DE 0.90 MTS. DE ALTURA. EN PARTE SUPERIOR DE FACHADAS LATERALES INCLUYE: SUMINISTRO DE MATERIALES, HERRAMIENTA, EQUIPO, MANO DE OBRA Y TODO LO ECESARIO PARA SU CORRECTA EJECUCOÓN. | ML | 12
420 |  | LIMPIEZA DE ESTRUCTURA METALICA EXISTENTE: INCLUYE SUMINISTRO DE MATERIALES, LIMPIEZA DE TODA LA ESTRUCTURA ,COLUMNAS, POLINES, CONTRAVIENTOS ARMADURAS, ETC, HERRAMIENTA, EQUIPO, ANDAMIOS, MANIOBRAS, TODO LO NECESARIO PARA SU CORRECTA EJECUCIÓN Y MANO DE OBRA. | M2 | 1114
430 |  | MANTENIMIENTO DE PORTÓN METALICO EXISTENTE DE 3.00 MTS. DE ANCHO X 2.40 MTS. DE ALTURA (EN 2 HOJAS), INCLUYE: SUMINISTRO DE MATERIALES, LIJADO, PINTURA ANTICORROSIVA Y 2 MANOS DE PINTURA ESMALTE (COLOR SEGUN MUESTRA), MARCA COMEX O SIMILAR, HERRAMIENTA, EQUIPO, TODO LO NECESARIO PARA SU CORECTA EJECUCIÓN Y MANO DE OBRA.(VERIFICAR MEDIDAS EN OBRA). | PZA. | 1
JARDINERIA Y ARBORIZACIONES
PASTO
440 | 52100001 | SUMINISTRO DE PASTO EN ROLLO SAN AGUSTIN O SIMILAR (EN AREAS LATERALES AL ACCESO PRINCIPAL DEL GIMNASIO). INCLUYE: FLETE, ACARREO, MANO DE OBRA | M2 | 60
450 | 52100002 | SUMINISTRO Y EXTENDIDO DE TIERRA VEGETAL EN CAPAS DE 25 CMS DE ESPESOR, CON ARENA Y MATERIAL ORGANICO EN PROPORCIÓN 50-30-20, VOLUMEN MEDIDO EN SECCION, (EN AREAS LATERALES AL ACCESO PRINCIPAL DEL GIMNASIO). HERRAMIENTA, EQUIPO Y MANO DE OBRA | M3 | 15
460 | 52100006 | PLANTADO DE PASTO EN ROLLO TIPO SAN AGUSTIN Ó SIMILAR (EN AREAS LATERALES AL ACCESO PRINCIPAL DEL GIMNASIO).. INCLUYE: FLETE, ACARREO, HERRAMIENTA, EQUIPO Y MANO DE OBRA. | M2 | 60
EQUIPAMIENTO URBANO
470 |  | MANTENIMIENTO DE PASAMANOS (UBICADO EN JARDIN LATERAL DE PUERTA PRINCIPAL) :INCLUYE: SUMINISTRO DE MATERIALES, LIJADO, PINTURA ANTICORROSIVA Y 2 MANOS DE PINTURA ESMALTE (COLOR SEGUN MUESTRA), MARCA COMEX O SIMILAR, HERRAMIENTA, EQUIPO, TODO LO NECESARIO PARA SU CORECTA EJECUCIÓN Y MANO DE OBRA. | PZA. | 2
VARIOS
LIMPIEZA FINAL DE LA OBRA
480 | 56100001 | LIMPIEZA FINAL DE LA OBRA Y DURANTE EL PERIODO DE EJECUCION DE LA MISMA. INCLUYE: RETIRO DE MATERIALES, SOBRANTES, DESPERDICIOS, ACARREOS, MATERIALES Y MANO DE OBRA. | M2 | 1305
PLANOS DE OBRA TERMINADA
490 | 56120001 | ELABORACIÓN DE PLANOS DE OBRA TERMINADAS ESCALA 1:500. ELABORADO EN AUTO CAD 2014, EN ARCHIVO ELECTRONICO (CD) E IMPRESO EN PAPEL TAMAÑO DOBLE CARTA. TODA LA PAPELERIA QUE SE ENTREGUE DEBE ESTAR DEBIDAMENTE FIRMADA POR EL REPRESENTANTE LEGAL. | JGO | 1
SUBTOTAL
[6 empty] | 16% IVA | 0
[6 empty] | TOTAL | 0
IMPORTE TOTAL CON LETRA: