## Obras Exteriores
FOLIO No.
SECRETARIA DE INFRAESTRUCTURA
Subsecretaría de Construcción
Dirección de Proyectos
| Proyecto | Obras exteriores Centro Regional
| Obra | Obras exteriores
| Ubicación | Galeana, Nuevo León
| Municipio | Galeana
[5 empty] | Licitación: | SINL-CPE-001-2019 | Fecha:
CONSECUTIVO | No. CPTO. | CONCEPTO | UNID. | CANT. | P.U. | PRECIO CON LETRA | IMPORTE
PREELIMINARES
10 | 12120002 | Trazo y nivelación de la obra, utilizando bancos de nivel georeferenciados y estableciendo referencias de campo. Incluye: brigada de topografía durante el tiempo que dure la obra, equipo, materiales, herramienta, mano de obra y todo lo necesario para su correcta ejecución. | M2 | 5564.81 |  |  | 0
20 | 14100003 | Limpieza y deshierbe del área por medios manuales o mecánicos. Incluye: maquinaria, equipo, herramienta, mano de obra carga, descarga, acarreos hasta lugar indicado por la supervisión y todo lo necesario para su correcta ejecución. | M2 | 5564.81 |  |  | 0
MOVIMIENTO DE TIERRAS
30 |  | Escarificación de 10cm de profundidad de la cama de corte, compactado al 95% mínimo de su PVSM AASHTO STANDARD, estabilizada con el 5% de cal de 1ra en saco (85% de hidróxido de calcio) para recibir piedra cacahuate de 1/8". Incluye: agua, maquinaria, herramienta, equipo, mano de obra y todo lo necesario para su correcta ejecución. | M2 | 2359 |  |  | 0
ALBAÑILERÍA
40 |  | Firme de 10cm de espesor (área estacionamiento), concreto premezclado en planta dosificadora de F'c=250 kg/cm², tamaño máximo de agregado de 19mm, reforzado con malla electrosoldada 6x4-4/4, acabado escobillado. Incluye: fronteras, afine de material, descubierto y compactado al 95% de su PVSM, suministro de materiales, transporte, bombeo, colocación, vibrado, curado, agua, cortes, desperdicios, alambre, silletas, herramienta, pruebas de laboratorio, juntas, equipo, mano de obra y todo lo necesario para su correcta ejecución. | M2 | 284 |  |  | 0
50 |  | Firme de 10cm de espesor (área explanada Centro Regional), concreto F'c=250 kg/cm2, reforzado con malla electrosoldada 6X6-4/4, acabado: tratado con chorro de aire a presión (concreto blanco preparado con cemento blanco, arena blanca, triturado blanco de 3/8", grano negro y gris. Tratamiento de chorro de aire a presión realizado el mismo día del desencofrado. Incluye: fronteras, afine de material descubierto y compactado al 95% de su PVSM, suministro de materiales, transporte, bombeo, colocación, vibrado, curado, agua, cortes, desperdicios, traslapes, alambre, silletas, herramienta, pruebas de laboratorio, juntas, equipo, protección de otros materiales como tabique, mano de obra y todo lo necesario para su correcta ejecución. | M2 | 645 |  |  | 0
60 |  | Concreto estampado en explanada de Centro Regional (según muestra de explanada de Esfera Cultural). Incluye: instalación, materiales, herramienta, mano de obra, cimbra y decimbra y todo lo necesario para su correcta ejecución. | M2 | 56.64 |  |  | 0
70 |  | Junta de control para firme de acuerdo a diseño en plano, ranurado con disco a 3cm de profunidad de firme, cordón de espuma de polietileno de baja densidad (Backer rod) de 1/4" sellado con Curasel a una mano. Incluye: materiales, herramienta, mano de obra, equipo y todo lo necesario para su correcta ejecución. | ML | 180.4 |  |  | 0
80 |  | Cordón perimetral de concreto hecho en obra de F'c=150 kg/cm2 de 15cm (ancho) x 20cm con 2vrs#4, acabado integral al colado de escobillado, corte con disco @3.00mts. Incluye: material, cimbrado y descimbrado, colado, vibrado, curado con membrana, equipo, mano de obra, herramienta y todo lo necesario para su correcta ejecución. | ML | 393.6 |  |  | 0
ESTACIONAMIENTO
90 |  | Corte en Material Tipo I y II, para formación de caja, por medios manuales o mecánicos, volumen medido en sección. Inlcuye: maquinaria, herramienta, equipo, mano de obra y accamellonamiento para su posterior retiro y todo lo necesario para su correcta ejecución. | M3 | 834.75 |  |  | 0
100 |  | Terraplén para vialidad, formado con material de banco, calidad subrasante, compactado al 95% de su PVSM AASHTO estándar +-2%, en capas de 30 cm de espesor compacto, volumen medido en sección, de acuerdo con las normas de la SCT. Incluye: trazo, nivelación, materiales, agua, desperdicios, homogenización, maquinaria, equipo, herramienta, mano de obra y todo lo necesario para su correcta ejecución. | M3 | 100 |  |  | 0
110 |  | Escarificación, acamellonado, homogenizado, tendido y compactado de capa de 10 cm de profundidad de la cama de corte, compactado al 98% mínimo de su PVSM AASHTO standard, estabilizada con el 5% de cal de 1ra en saco (85% de hidróxido de calcio) garantizando un CBR mínimo del 20% para formación de subrasante. Incluye: agua, maquinaria, herramienta, equipo y mano de obra. (m3) | M3 | 371 |  |  | 0
120 |  | Subrasante (20cm) formada con material de banco, compactada al 100% de su PVSM AASHTO estándar, en capas no mayores de 30 cm espesor compacto, volumen medido en sección, de acuerdo con las normas de la SCT. Incluye: agua, desperdicios, homogenización, materiales, maquinaria, equipo, herramienta y mano de obra y todo lo necesario para su correcta ejecución. | M3 | 371 |  |  | 0
130 | 16120010 | Base hidráulica de 15cm de espesor compactada al 100% de su PVSM AASHTO modificada con material de banco producto de trituración y un cbr mínimo de 80%, de acuerdo con las normas de la SCT. Incluye: materiales, agua, desperdicios, homogenización, maquinaria, equipo, mano de obra y todo lo necesario para su correcta ejecución. | M3 | 278.25 |  |  | 0
140 | 16140001 | Riego de impregnación con emulsión asfáltica tipo ECI-60 o equivalente a razón de 1.5 lts/m2, que garantice una penetración del producto, mínimo 4 mm. A las 24 hrs de acuerdo con las normas de la SCT. Incluye: barrido mecánico previo, materiales, maquinaria, equipo, desperdicios, herramienta y mano de obra, así como todo lo necesario para su correcta ejecución. | M2 | 1855 |  |  | 0
150 | 16180010 | Carpeta asfáltica de 4cm de espesor fabricada con cemento asfáltico tipo ac-20. La mezcla deberá ser diseñada de acuerdo al “protocolo AMAAC PA-MA 01/2013". Vacíos en la mezcla asfáltica compactada entre 6 y 8%. Compactada al 98% (+-1% de tolerancia) respecto al gmb (densidad de diseño al 4% de vacíos). En el diseño de la mezcla se deberá considerar el cumplimiento de deformaciones máximas de 10 milímetros a las 10 mil pasadas en la prueba astm t-324 de y una relación tsr de 80% mínimo (prueba aashto t-283). Incluye: suministro de materiales, trazo y nivelación a lineas y niveles de proyecto, barrido de la superficie, riego de liga con emulsión ecr-60 (a razón de 1.5l/m2), fletes, mano de obra, cargas, acarreos, equipo de tendido y compactado, desperdicios, diseño de la mezcla asfáltica y todo lo necesario para su correcta ejecución. | M3 | 74.2 |  |  | 0
ELÉCTRICO E ILUMINACIÓN
160 |  | Excavación de zanja de 20 x30cm para tendido de tuberia poliducto de 2" de diámetro. Incluye: suministro de materiales, instalación, mano de obra, excavación, habilitado, cimbra y descimbra, acabado común, armado, colado, vibrado, curado, relleno con material inerte de banco, compactado con pisón de mano en capas de 20cms al 90% proctor, acarreos, desperdicios, herramienta, equipo, limpieza, retiro de sobrantes fuera de la obra y todo lo necesario para su correcta ejecución. | ML | 400 |  |  | 0
170 |  | Suministro e instalación de poliducto color naranja de diam. (1 1/2") enterrado a 30 cms. Y recubierto 5 cms. De concreto (f'c=100 kg/cm2).incluye: suministro de materiales, guía de alambre galvanizado, cortes, desperdicios herramienta y mano de obra. | ML | 450 |  |  | 0
180 |  | Suministro e instalación de cable multiconductor (mc), aislamiento xhhw-2, de aluminio calibre 10 awg 2+1 (t.f.), incluyendo: materiales, conexiones, desperdicio, m.o. y herramienta, supervisión y pruebas. | ML | 1250 |  |  | 0
190 |  | Suminstro e instalación de luminaria marca Philips o equivalente, modelo Miniview led roadway luminaire de aluminio color gris, del module 54W16LED4K-T-LE2, lúmenes 5,500. Incluye: brazo, material, elementos de fijación, mano de obra, herramienta y todo lo necesario para su correcta ejecución. | PZA | 11 |  |  | 0
200 |  | Suministro e instalación de poste cónico circular de 10.00 de altura, calibre 11, marca Centrifugados mexicanos o equivalente. Incluye: placa de anclaje, excavación, materiales, herramienta, mano de obra y todo lo necesario para su correcta ejecución. | PZA | 11 |  |  | 0
210 |  | Suministro e instalación de base de concreto rectangular prefabricado de 40 X 40 X 120 cm, marca Cenmex o equivalente. Incluye: excavación, instalación, herramienta, mano de obra y todo lo necesario para su correcta ejecución. | PZA | 11 |  |  | 0
220 |  | Suministro e instalación de luminaria marca Philips o equivalente, modelo Stonco LED wallpack large WP color bronce, dimensiones 430mm (ancho) x 247mm (alto), 72 LEDs, 530mA, temperatura de color blanco 4,000K. Incluye: material, mano de obra, herramienta, equipo, elementos de fijación y todo lo necesario para su correcta ejecución. | PZA | 1 |  |  | 0
230 |  | Suministro e instalación de luminaria marca Simon lighting o equivalente, modelo Deco Horizon color negro, fijada en columna cilíndrica fabricada en acero S-235 JR galvanizada en caliente de 60mm de diámetro con poste de 4m de altura, acabado del cuerpo en negro texturado mate RAL 9005 sobre placa de fijación. Incluye: material, mano de obra, herramienta, equipo, anclas, elementos de fijación y todo lo necesario para su correcta ejecución. | PZA | 12 |  |  | 0
240 |  | Suministro y elaboración de dado concreto de 0.25 x 0.25 x 1.30m con concreto F'c= 250 kg/cm² armado con 8vs#4, estribos #3@20cm. Incluye: excavación, instalación, materiales, mano de obra, herramienta y todo lo necesario para su correcta ejecución. | PZA | 12 |  |  | 0
ACABADOS
250 |  | Suministro y colocación de tabique rojo recocido de forma rectangular de dimensiones de 24cm x 12cm x 6cm de alto sobre cama de cemento pobre. Incluye: mano de obra, material, cortes, acarreos, herramienta y todo lo necesario para su correcta ejecución. | M2 | 585 |  |  | 0
260 |  | Suministro y colocación de arena cacahuate extendida con medios manuales compactada sobre malla de polipropilenos no tejido de 150 mm/s de permeabilidad de agua, expresada como índice de velocidad, según ISO 11058, Y 90 g/m² de masa superficial con función antihierbas hasta formar una capa uniforme de 10cm de espesor mínimo con aditivo supresor de polvo y estabilizador de suelos marca SIKA o equivalente, modelo Sika Dist Seal MX compuesto a base de biopolímeros de origen natural. Incluye: nivelación, agua, compactación, mano de obra, equipo, herramienta, material y todo lo necesario para su correcta ejecución. | M2 | 1570 |  |  | 0
270 |  | Suministro y fabricación de loseta prefabricada de concreto de 1.50 x 0.50 x 0.10m de espesor de concreto preparado con cemento gris, triturado gris de TMA 3/8” y arena gris, superficie vaciada en formaleta con tableros en madera contrachapada, hecha específicamente para la prefabricación de la loseta. Incluye: material, mano de obra, acarreos, herramienta, cortes y todo lo necesario para su correcta ejecución. | PZA | 48 |  |  | 0
MOBILIARIO
280 |  | Suministro y construcción de banca circular de 4.00m de diámetro (diámetro interior 3.00m, sección de 0.50m x 0.45m) a base de muros de block de concreto No.4 desplantado sobre una cimentación de 0.10m x 0.50m formada por concreto F'c=150kg/cm2 armado con malla electrosoldada 6X6-10/10 y coronado con una losa de 0.10m x .0.50m formada por concreto F'c= 150 kg/m2 armado con malla electrosoldada 6X6-10/10, terminado con zarpeo y afine de 1.00cm de espesor con acabado pulido. Incluye: cimbra, material, maquinaria, equipo, herramienta menor, mano de obra y todo lo necesario para su correcta ejecución. | PZA | 5 |  |  | 0
290 |  | Suministro y construcción de banca lineal curva de 4.00m de largo (radio de curva 9.30m, sección de 0.50m x 0.45m) a base de muros de block de concreto No.4 desplantado sobre una cimentación de 0.10m x 0.50m formada por concreto F'c=150kg/cm2 armado con malla electrosoldada 6X6-10/10 y coronado con una losa de 0.10m x .0.50m formada por concreto F'c= 150 kg/m2 armado con malla electrosoldada 6X6-10/10, terminado con zarpeo y afine de 1.00cm de espesor con acabado pulido. Incluye: cimbra, material, maquinaria, equipo, herramienta menor, mano de obra y todo lo necesario para su correcta ejecución. | PZA | 4 |  |  | 0
JARDINERÍA Y ARBORIZACIÓN
ARBORIZACIÓN
300 |  | Suministro de árbol Álamo plateado (Populus alba) con diámetro de tronco de 5", altura mínima de 5.00m con tronco libre de 1.80m con follaje denso y abierto con tronco limpio. | PZA | 6 |  |  | 0
310 |  | Plantado de árbol Álamo plateado (Populus alba). Incluye: excavación de 1.50 x 1.50 x 1.20 mts de profundidad retirando el producto de la excavación, colocación de un tubo perforado en una de las esquinas de la excavación de PVC de 4" de diámetro y 1.20m de profundidad con codo de 90° en su extremos y relleno de grava para conformación del dren con grava de 10cm de espesor para conformación del cajete con tierra vegetal, arena y material orgánico de 1.10m de espesor y en proporciones 50:30:20 respectivamente para siembra del árbol, tensado con 3 líneas de alambre protegiendo con manguera poliducto los puntos de contacto con el árbol para riego. | PZA | 6 |  |  | 0
320 |  | Suministro de árbol Encino blanco (Quercus graciliformis) con diámetro de tronco de 5", altura mínima de 4.00m con tronco libre de 1.80m con follaje denso y abierto con tronco limpio. | PZA | 10 |  |  | 0
330 |  | Plantado de árbol Encino blanco (Quercus graciliformis). Incluye: excavación de 1.50 x 1.50 x 1.20 mts de profundidad retirando el producto de la excavación, colocación de un tubo perforado en una de las esquinas de la excavación de PVC de 4" de diámetro y 1.20m de profundidad con codo de 90° en su extremos y relleno de grava para conformación del dren con grava de 10cm de espesor para conformación del cajete con tierra vegetal, arena y material orgánico de 1.10m de espesor y en proporciones 50:30:20 respectivamente para siembra del árbol, tensado con 3 líneas de alambre protegiendo con manguera poliducto los puntos de contacto con el árbol para riego. | PZA | 10 |  |  | 0
340 |  | Suministro de árbol Encino bravo (Quercus fusiformis) con diámetro de tronco de 5", altura mínima de 4.00m con tronco libre de 1.80m con follaje denso y abierto con tronco limpio. | PZA | 6 |  |  | 0
350 |  | Plantado de árbol Encino bravo (Quercus fusiformis). Incluye: excavación de 1.50 x 1.50 x 1.20 mts de profundidad retirando el producto de la excavación, colocación de un tubo perforado en una de las esquinas de la excavación de PVC de 4" de diámetro y 1.20m de profundidad con codo de 90° en su extremos y relleno de grava para conformación del dren con grava de 10cm de espesor para conformación del cajete con tierra vegetal, arena y material orgánico de 1.10m de espesor y en proporciones 50:30:20 respectivamente para siembra del árbol, tensado con 3 líneas de alambre protegiendo con manguera poliducto los puntos de contacto con el árbol para riego. | PZA | 6 |  |  | 0
360 |  | Suministro de árbol Encino de asta (Quercus rysophylla Weath) con diámetro de tronco de 5", altura mínima de 5.00m con tronco libre de 1.80m con follaje denso y abierto con tronco limpio. | PZA | 5 |  |  | 0
370 |  | Plantado de árbol Encino de asta (Quercus rysophylla Weath). Incluye: excavación de 1.50 x 1.50 x 1.20 mts de profundidad retirando el producto de la excavación, colocación de un tubo perforado en una de las esquinas de la excavación de PVC de 4" de diámetro y 1.20m de profundidad con codo de 90° en su extremos y relleno de grava para conformación del dren con grava de 10cm de espesor para conformación del cajete con tierra vegetal, arena y material orgánico de 1.10m de espesor y en proporciones 50:30:20 respectivamente para siembra del árbol, tensado con 3 líneas de alambre protegiendo con manguera poliducto los puntos de contacto con el árbol para riego. | PZA | 5 |  |  | 0
380 |  | Suministro de árbol Encino roble (Quercus polymorpha) con diámetro de tronco de 5", altura mínima de 5.00m con tronco libre de 1.80m con follaje denso y abierto con tronco limpio. | PZA | 14 |  |  | 0
390 |  | Plantado de árbol Encino roble (Quercus polymorpha). Incluye: excavación de 1.50 x 1.50 x 1.20 mts de profundidad retirando el producto de la excavación, colocación de un tubo perforado en una de las esquinas de la excavación de PVC de 4" de diámetro y 1.20m de profundidad con codo de 90° en su extremos y relleno de grava para conformación del dren con grava de 10cm de espesor para conformación del cajete con tierra vegetal, arena y material orgánico de 1.10m de espesor y en proporciones 50:30:20 respectivamente para siembra del árbol, tensado con 3 líneas de alambre protegiendo con manguera poliducto los puntos de contacto con el árbol para riego. | PZA | 14 |  |  | 0
400 |  | Suministro de árbol Encino rojo (Quercus shumardii) con diámetro de tronco de 5", altura mínima de 4.00m con tronco libre de 1.80m con follaje denso y abierto con tronco limpio. | PZA | 6 |  |  | 0
410 |  | Plantado de árbol Encino rojo (Quercus shumardii). Incluye: excavación de 1.50 x 1.50 x 1.20 mts de profundidad retirando el producto de la excavación, colocación de un tubo perforado en una de las esquinas de la excavación de PVC de 4" de diámetro y 1.20m de profundidad con codo de 90° en su extremos y relleno de grava para conformación del dren con grava de 10cm de espesor para conformación del cajete con tierra vegetal, arena y material orgánico de 1.10m de espesor y en proporciones 50:30:20 respectivamente para siembra del árbol, tensado con 3 líneas de alambre protegiendo con manguera poliducto los puntos de contacto con el árbol para riego. | PZA | 6 |  |  | 0
420 |  | Suministro de árbol Encino siempreverde (Quercus virginiana) con diámetro de tronco de 5", altura mínima de 5.00m con tronco libre de 1.80m con follaje denso y abierto con tronco limpio. | PZA | 3 |  |  | 0
430 |  | Plantado de árbol Encino siempreverde (Quercus virginiana). Incluye: excavación de 1.50 x 1.50 x 1.20 mts de profundidad retirando el producto de la excavación, colocación de un tubo perforado en una de las esquinas de la excavación de PVC de 4" de diámetro y 1.20m de profundidad con codo de 90° en su extremos y relleno de grava para conformación del dren con grava de 10cm de espesor para conformación del cajete con tierra vegetal, arena y material orgánico de 1.10m de espesor y en proporciones 50:30:20 respectivamente para siembra del árbol, tensado con 3 líneas de alambre protegiendo con manguera poliducto los puntos de contacto con el árbol para riego. | PZA | 3 |  |  | 0
440 |  | Suministro de árbol Duraznillo (Cercis canadensis L.) con diámetro de tronco de 5", altura mínima de 4.00m con tronco libre de 1.80m con follaje denso y abierto con tronco limpio. | PZA | 4 |  |  | 0
450 |  | Plantado de árbol Duraznillo (Cercis canadensis L.) . Incluye: excavación de 1.50 x 1.50 x 1.20 mts de profundidad retirando el producto de la excavación, colocación de un tubo perforado en una de las esquinas de la excavación de PVC de 4" de diámetro y 1.20m de profundidad con codo de 90° en su extremos y relleno de grava para conformación del dren con grava de 10cm de espesor para conformación del cajete con tierra vegetal, arena y material orgánico de 1.10m de espesor y en proporciones 50:30:20 respectivamente para siembra del árbol, tensado con 3 líneas de alambre protegiendo con manguera poliducto los puntos de contacto con el árbol para riego. | PZA | 4 |  |  | 0
ARBUSTOS
460 |  | Excavación de 0.20 x 0.20 x 0.20m de profundidad para plantado de arbustos retirando el producto de la excavación. Incluye: mano de obra, herramienta, equipo y todo lo becesario para su correcta ejecución. | M3 | 23.96 |  |  | 0
470 |  | Escarificación, acamellonado, homogenizado, tendido y compactado de capa de 25 cm de profundidad de la cama de corte, compactado al 98% mínimo de su PVSM AASHTO standard, estabilizada con el 5% de cal de 1ra en saco (85% de hidróxido de calcio) garantizando un CBR mínimo del 20% para formación de subrasante. Incluye: agua, maquinaria, retiro a lugar de tiro autorizado, herramienta, equipo y mano de obra. | M3 | 163 |  |  | 0
480 |  | Suministro y extendido de tierra vegetal en capas de 25cms de espesor, con arena y material orgánico en proporción 50-30-20, volumen medido en sección, herramienta, equipo, mano de obra y todo lo necesario para su correcta ejecución. | M3 | 163 |  |  | 0
490 |  | Suministro de Lupino (Lupinus texensis) en bolsa de 6". | PZA | 953 |  |  | 0
500 |  | Plantado de Lupino (Lupinus texensis) en bolsa de 6", plantado a tresbolillo. Incluye: material, mano de obra, acarreo, excavación, riego, retiro de sobrantes fuera de la obra y todo lo necesario para su correcta ejecución. | PZA | 953 |  |  | 0
510 |  | Suministro de Lantana fuego (Lantana horrida) en bolsa de 1-3 galones. | PZA | 790 |  |  | 0
520 |  | Plantado de Lantana fuego (Lantana horrida) en bolsa de 1-3 galones, plantado a tresbolillo. Incluye: material, mano de obra, acarreo, excavación, riego, retiro de sobrantes fuera de la obra y todo lo necesario para su correcta ejecución. | PZA | 790 |  |  | 0
530 |  | Suministro de Pasto nassella (Pasto nassella tenuisima) en contenedor de 1 galón. | PZA | 1253 |  |  | 0
540 |  | Plantado de Pasto nassella (Pasto nassella tenuisima), plantado a tresbolillo. Incluye: material, mano de obra, acarreo, excavación, riego, retiro de sobrantes fuera de la obra y todo lo necesario para su correcta ejecución. | PZA | 1253 |  |  | 0
550 |  | Suministro de mezcla de pastos nativos y herbaceas: Tigrillo (Stipa tenuissima), zacate mezquite (Hilaria belangeri), LIENDRILLA chica (Muhlenbergia microsperma), tallo azul (Schizachyrium scoparium), Bermuda (Cynodon dactylon X transvaalensis), Búfalo (Buchloe dactyloides). | M2 | 198.24 |  |  | 0
560 |  | Plantado de mezcla de pastos nativos y herbaceas: Tigrillo (Stipa tenuissima), zacate mezquite (Hilaria belangeri), LIENDRILLA chica (Muhlenbergia microsperma), tallo azul (Schizachyrium scoparium), Bermuda (Cynodon dactylon X transvaalensis), Búfalo (Buchloe dactyloides). Incluye: material, mano de obra, acarreo, excavación, riego, retiro de sobrantes fuera de la obra y todo lo necesario para su correcta ejecución. | M2 | 198.24 |  |  | 0
DECORACIÓN Y TRATAMIENTO DE SUPERFICIES
570 | 52100004 | Riegos subsecuentes durante la primera semana, después de la siembra aplicar 2 riegos diarios de 5 lts/m2 y después aplicar un riego diario de 7 lts/m2 | M2 | 819.7 |  |  | 0
580 |  | Suministro y colocación de piedrita sello reynosa de 1/4" en capa de 10cm mínimo extendida con medios manuales sobre malla de polipropileno no tejido de 150 mm/s de permeabilidad de agua, expresada como índice de velocidad, según ISO 11058, Y 90 g/m² de masa superficial con función antihierbas. Incluye: material, mano de obra, herramienta y todo lo necesario para su correcta ejecución. | M2 | 415 |  |  | 0
590 |  | Suministro y colocación de piedra laja gris obscuro oxidada, dimensiones de 4" a 10" en capa de 10cm extendida con medios manuales sobre malla de polipropileno no tejido de 150 mm/s de permeabilidad de agua expresada como índice de velocidad, según ISO 11058, Y 90 g/m² de masa superficial con función antihierba. Inlcuye: mano de obra, material, herramienta y todo lo necesario para su correcta ejecución. | M2 | 64 |  |  | 0
600 |  | Suministro e instalación de separador de PVC borde redondo 15 cm de alto y 2,5 mm de espesor medio, marca ATPerfiles, modelo Super–EDG, PVC 100% reciclado tratado contra los rayos UVA (4% estabilizador negro de humo) color negro. Incluye: piquetas de anclaje, material, herramienta, mano de obra y todo lo necesario para su correcta ejecución. | ML | 51 |  |  | 0
VARIOS
610 |  | Limpieza final de la obra y durante del período de ejecución de la misma. Incluye: retiro de materiales, sobrantes, desperdicios, acarreos, materiales, mano de obra y todo lo necesario para su correcta ejecución. | M2 | 5743.3 |  |  | 0
[6 empty] | SUBTOTAL | 0
[6 empty] | 16% IVA | 0
[6 empty] | TOTAL | 0
IMPORTE TOTAL CON LETRA