## hoja 1
FOLIO No.
SECRETARIA DE INFRAESTRUCTURA
SUBSECRETARIA DE CONSTRUCCION
DIRECCION DE PROYECTOS
PROYECTO : REMODELACION DE LAS OFICINAS DE LA REPRESENTACION DEL GOBIERNO DEL ESTADO EN LA CUIDAD DE MEXICO
| OBRA : REMODELACION DE LAS OFICINAS DE LA REPRESENTACION DEL GOBIERNO DEL ESTADO EN LA CUIDAD DE MEXICO | [5 empty] | ANEXO E-03
UBICACION : CALLE MARSELLA #25 COLONIA JUAREZ, DELEGACION CUAHUTEMOC, CP. 06600
MUNICIPIO : CUIDAD DE MEXICO, MEXICO
[5 empty] | LICITACION: | SINL-CPE-004-2019 | FECHA:
CONSECUTIVO | No. CPTO. | CONCEPTO | UNID. | CANT. | P.U. | PRECIO CON LETRA | IMPORTE
PRELIMINARES
DEMOLICION, DESMANTELAMIENTO Y RETIROS
10 |  | DEMOLICION DE MURO DE TABLAROCA Y/O DUROCK DOBLE. INCLUYE: RETIRO DE ESTRUCTURA Y RETIRO DE ESCOMBRO FUERA DE LA OBRA A TIRO LIBRE A LUGAR AUTORIZADO POR EL MUNICIPIO, LIMPIEZA, MANIOBRAS, FILETES, RESANES. HERRAMIENTA, EQUIPO Y TODO LO NECESARIO PARA SU CORRECTA EJECUCION. | M2 | 46 |  |  | 0
20 |  | DEMOLICION DE JARDINERA HECHA A BASE DE BLOCK RELLENO DE CONCRETO DE DIMENSIONES 3.6 x 0.60 MTS . INCLUYE RETIRO DE ESCOMBRO FUERA DE LA OBRA A TIRO LIBRE A LUGAR AUTORIZADO POR EL MUNICIPIO, LIMPIEZA, MANIOBRAS, FILETES, RESANES CON MATERIAL IGUAL AL EXISTENTE. HERRAMIENTA, EQUIPO Y TODO LO NECESARIO PARA SU CORRECTA EJECUCION. | M2 | 0.9 |  |  | 0
30 |  | DEMOLICION DE DENTELLON PERIMETRAL. INCLUYE RETIRO DE ESCOMBRO FUERA DE LA OBRA A TIRO LIBRE A LUGAR AUTORIZADO POR EL MUNICIPIO, LIMPIEZA, MANIOBRAS, FILETES, RESANES CON MATERIAL IGUAL AL EXISTENTE. HERRAMIENTA, EQUIPO Y TODO LO NECESARIO PARA SU CORRECTA EJECUCION. | ML | 18 |  |  | 0
40 |  | DESMONTAJE DE VENTANA HECHO DE FORJA CON VIDRIO DE 6 MM DE UNA DIMENSION DE 0.85 x 0.60 MTS SIN RECUPERAR, INCLUYE RETIRO FUERA DE LA OBRA A TIRO LIBRE A LUGAR AUTORIZADO POR EL MUNICIPIO, HERRAMIENTA, RESANES CON MATERIAL IGUAL AL EXISTENTE, EQUIPO, MANO DE OBRA Y TODO LO NECESARIO PARA SU CORRECTA EJECUCION. | PZA | 1 |  |  | 0
50 |  | DESMONTAJE DE VENTANA HECHO DE FORJA CON VIDRIO DE 6 MM DE UNA DIMENSION DE 1.0 x 1.0 MTS SIN RECUPERAR, INCLUYE RETIRO FUERA DE LA OBRA A TIRO LIBRE A LUGAR AUTORIZADO POR EL MUNICIPIO, HERRAMIENTA, RESANES CON MATERIAL IGUAL AL EXISTENTE, EQUIPO, MANO DE OBRA Y TODO LO NECESARIO PARA SU CORRECTA EJECUCION. | PZA | 6 |  |  | 0
60 |  | DESMONTAJE DE VENTANA HECHO DE FORJA CON VIDRIO DE 6 MM DE UNA DIMENSION DE 2.80 x 1.20 MTS SIN RECUPERAR, INCLUYE RETIRO FUERA DE LA OBRA A TIRO LIBRE A LUGAR AUTORIZADO POR EL MUNICIPIO, HERRAMIENTA, RESANES CON MATERIAL IGUAL AL EXISTENTE, EQUIPO, MANO DE OBRA Y TODO LO NECESARIO PARA SU CORRECTA EJECUCION. | PZA | 3 |  |  | 0
70 |  | DESMONTAJE DE VENTANA HECHO DE FORJA CON VIDRIO DE 6 MM DE UNA DIMENSION DE 2.40 x 1.20 MTS SIN RECUPERAR, INCLUYE RETIRO FUERA DE LA OBRA A TIRO LIBRE A LUGAR AUTORIZADO POR EL MUNICIPIO, HERRAMIENTA, RESANES CON MATERIAL IGUAL AL EXISTENTE, EQUIPO, MANO DE OBRA Y TODO LO NECESARIO PARA SU CORRECTA EJECUCION. | PZA | 2 |  |  | 0
80 |  | DESMONTAJE DE VENTANA HECHO DE FORJA CON VIDRIO DE 6 MM DE UNA DIMENSION DE 1.6 x 1.20 MTS SIN RECUPERAR, INCLUYE RETIRO FUERA DE LA OBRA A TIRO LIBRE A LUGAR AUTORIZADO POR EL MUNICIPIO, HERRAMIENTA, RESANES CON MATERIAL IGUAL AL EXISTENTE, EQUIPO, MANO DE OBRA Y TODO LO NECESARIO PARA SU CORRECTA EJECUCION. | PZA | 4 |  |  | 0
90 |  | DESMONTAJE DE VENTANA HECHO DE FORJA CON VIDRIO DE 6 MM DE UNA DIMENSION DE 0.65 x 1.20 MTS SIN RECUPERAR, INCLUYE RETIRO FUERA DE LA OBRA A TIRO LIBRE A LUGAR AUTORIZADO POR EL MUNICIPIO, HERRAMIENTA, RESANES CON MATERIAL IGUAL AL EXISTENTE, EQUIPO, MANO DE OBRA Y TODO LO NECESARIO PARA SU CORRECTA EJECUCION. | PZA | 1 |  |  | 0
100 |  | DESMONTAJE DE VENTANA HECHO DE FORJA CON VIDRIO DE 6 MM DE UNA DIMENSION DE 2.0 x 1.60 MTS SIN RECUPERAR, INCLUYE RETIRO FUERA DE LA OBRA A TIRO LIBRE A LUGAR AUTORIZADO POR EL MUNICIPIO, HERRAMIENTA, RESANES CON MATERIAL IGUAL AL EXISTENTE, EQUIPO, MANO DE OBRA Y TODO LO NECESARIO PARA SU CORRECTA EJECUCION. | PZA | 4 |  |  | 0
110 |  | DESMONTAJE DE VENTANA HECHO DE FORJA CON VIDRIO DE 6 MM DE UNA DIMENSION DE 0.80 x 1.60 MTS SIN RECUPERAR, INCLUYE RETIRO FUERA DE LA OBRA A TIRO LIBRE A LUGAR AUTORIZADO POR EL MUNICIPIO, HERRAMIENTA , RESANES CON MATERIAL IGUAL AL EXISTENTE, EQUIPO, MANO DE OBRA Y TODO LO NECESARIO PARA SU CORRECTA EJECUCION. | PZA | 4 |  |  | 0
120 |  | DESMONTAJE DE VENTANA HECHO DE FORJA CON VIDRIO DE 6 MM DE UNA DIMENSION DE 1.9 x 1.60 MTS SIN RECUPERAR, INCLUYE RETIRO FUERA DE LA OBRA A TIRO LIBRE A LUGAR AUTORIZADO POR EL MUNICIPIO, HERRAMIENTA, RESANES CON MATERIAL IGUAL AL EXISTENTE, EQUIPO, MANO DE OBRA Y TODO LO NECESARIO PARA SU CORRECTA EJECUCION. | PZA | 1 |  |  | 0
130 |  | DESMONTAJE DE VENTANA HECHO DE FORJA CON VIDRIO DE 6 MM DE UNA DIMENSION DE 0.60 x 2.10 MTS SIN RECUPERAR, INCLUYE RETIRO FUERA DE LA OBRA A TIRO LIBRE A LUGAR AUTORIZADO POR EL MUNICIPIO, HERRAMIENTA, RESANES CON MATERIAL IGUAL AL EXISTENTE, EQUIPO, MANO DE OBRA Y TODO LO NECESARIO PARA SU CORRECTA EJECUCION. | PZA | 1 |  |  | 0
140 |  | DESMONTAJE DE VENTANA HECHO DE FORJA CON VIDRIO DE 6 MM DE UNA DIMENSION DE 2.1 x 2.40 MTS SIN RECUPERAR, INCLUYE RETIRO FUERA DE LA OBRA A TIRO LIBRE A LUGAR AUTORIZADO POR EL MUNICIPIO, HERRAMIENTA, RESANES CON MATERIAL IGUAL AL EXISTENTE, EQUIPO, MANO DE OBRA Y TODO LO NECESARIO PARA SU CORRECTA EJECUCION. | PZA | 2 |  |  | 0
150 |  | DESMONTAJE DE VENTANA HECHO DE FORJA CON VIDRIO DE 6 MM DE UNA DIMENSION DE 3.0 x 2.40 MTS SIN RECUPERAR, INCLUYE RETIRO FUERA DE LA OBRA A TIRO LIBRE A LUGAR AUTORIZADO POR EL MUNICIPIO, HERRAMIENTA, RESANES CON MATERIAL IGUAL AL EXISTENTE, EQUIPO, MANO DE OBRA Y TODO LO NECESARIO PARA SU CORRECTA EJECUCION. | PZA | 4 |  |  | 0
160 |  | DESMONTAJE DE VENTANA HECHO DE FORJA CON VIDRIO DE 6 MM DE UNA DIMENSION DE 2.0 x 2.20 MTS SIN RECUPERAR, INCLUYE RETIRO FUERA DE LA OBRA A TIRO LIBRE A LUGAR AUTORIZADO POR EL MUNICIPIO, HERRAMIENTA, RESANES CON MATERIAL IGUAL AL EXISTENTE, EQUIPO, MANO DE OBRA Y TODO LO NECESARIO PARA SU CORRECTA EJECUCION. | PZA | 2 |  |  | 0
170 |  | DESMONTAJE DE CANCELERIA HECHA DE MADERA SIN RECUPERAR, INCLUYE RETIRO FUERA DE LA OBRA A TIRO LIBRE A LUGAR AUTORIZADO POR EL MUNICIPIO, HERRAMIENTA, RESANES CON MATERIAL IGUAL AL EXISTENTE , EQUIPO, MANO DE OBRA Y TODO LO NECESARIO PARA SU CORRECTA EJECUCION. | M2 | 8.58 |  |  | 0
180 |  | DESMONTAJE DE MARCO Y PUERTA HECHA DE FORJA DE DIMENSIONES 1.2 x 2.2 SIN RECUPERAR, INCLUYE RETIRO FUERA DE LA OBRA A TIRO LIBRE A LUGAR AUTORIZADO POR EL MUNICIPIO, HERRAMIENTA, RESANES CON MATERIAL IGUAL AL EXISTENTE, EQUIPO, MANO DE OBRA Y TODO LO NECESARIO PARA SU CORRECTA EJECUCION. | PZA | 3 |  |  | 0
190 |  | DESMONTAJE DE MARCO Y PUERTA HECHA DE FORJA DE DIMENSIONES 0.85 x 2.2 SIN RECUPERAR, INCLUYE RETIRO FUERA DE LA OBRA A TIRO LIBRE A LUGAR AUTORIZADO POR EL MUNICIPIO, HERRAMIENTA, RESANES CON MATERIAL IGUAL AL EXISTENTE, EQUIPO, MANO DE OBRA Y TODO LO NECESARIO PARA SU CORRECTA EJECUCION. | PZA | 2 |  |  | 0
200 |  | DESMONTAJE DE MARCO Y PUERTA HECHA DE FORJA DE DIMENSIONES 1.0 x 0.80 SIN RECUPERAR, INCLUYE RETIRO FUERA DE LA OBRA A TIRO LIBRE A LUGAR AUTORIZADO POR EL MUNICIPIO, HERRAMIENTA, RESANES CON MATERIAL IGUAL AL EXISTENTE, EQUIPO, MANO DE OBRA Y TODO LO NECESARIO PARA SU CORRECTA EJECUCION. | PZA | 1 |  |  | 0
210 |  | DESMONTAJE DE PORTON HECHO DE FORJA DE DIMENSIONES 4.45 x 2.2 SIN RECUPERAR, INCLUYE RETIRO FUERA DE LA OBRA A TIRO LIBRE A LUGAR AUTORIZADO POR EL MUNICIPIO, HERRAMIENTA, RESANES CON MATERIAL IGUAL AL EXISTENTE,EQUIPO, MANO DE OBRA Y TODO LO NECESARIO PARA SU CORRECTA EJECUCION. | PZA | 1 |  |  | 0
220 |  | DESMONTAJE DE CANCELERIA HECHA DE FORJA CON CRISTALERIA DE 6 MM. SIN RECUPERAR, INCLUYE RETIRO FUERA DE LA OBRA A TIRO LIBRE A LUGAR AUTORIZADO POR EL MUNICIPIO, HERRAMIENTA, RESANES CON MATERIAL IGUAL AL EXISTENTE, EQUIPO, MANO DE OBRA Y TODO LO NECESARIO PARA SU CORRECTA EJECUCION. | M2 | 22.66 |  |  | 0
230 |  | DESMONTAJE DE PLACAS TIPO ESCUADRA ANCLADAS SOBRE PISO, INCLUYE RETIRO FUERA DE LA OBRA A TIRO LIBRE A LUGAR AUTORIZADO POR EL MUNICIPIO, HERRAMIENTA, RESANES CON MATERIAL IGUAL AL EXISTENTE, EQUIPO, MANO DE OBRA Y TODO LO NECESARIO PARA SU CORRECTA EJECUCION. | PZA | 18 |  |  | 0
240 |  | DESMONTAJE DE LUMINARIA SIN RECUPERAR, INCLUYE DESCABLEADO, ENCINTADO, RETIRO FUERA DE LA OBRA A TIRO LIBRE A LUGAR AUTORIZADO POR EL MUNICIPIO, HERRAMIENTA, RESANES CON MATERIAL IGUAL AL EXISTENTE, EQUIPO, MANO DE OBRA Y TODO LO NECESARIO PARA SU CORRECTA EJECUCION. | PZA | 12 |  |  | 0
250 |  | DESMONTAJE DE BARANDALES METALICOS EN ESCALERA, FORMADOS POR PERFILES, SIN RECUPERACION DE BARANDAL Y SUS PLACAS BASE. INCLUYE: DESMONTAJE DE PLACAS, RETIRO FUERA DE LA OBRA A TIRO LIBRE A LUGAR AUTORIZADO POR EL MUNICIPIO, HERRAMIENTA, EQUIPO, MANO DE OBRA. | ML | 14 |  |  | 0 | 10 | DEMOLICION DE JARDINERA, HECHA A BASE DE BLOCK DECORATIVO, CON MEDIDAS DE 1.80 MTS X 1.80 MTS X 0.60 MTS DE ALTO, INCLUYE: CARGA Y RETIRO DE ESCOMBRO Y TIERRA DE LA JARDINERA FUERA DE LA OBRA A TIRO LIBRE A LUGAR AUTORIZADO POR EL MUNICIPIO, RESANES, MANIOBRAS, LIMPIEZA, HERRAMIENTA, EQUIPO, MANO DE OBRA Y TODO LO NECESARIO PARA SU CORRECTA EJECUCION. | PZA | 1
260 |  | DESMONTAJE DE PLAFON REGISTRABLE DE DIMENSIONES 0.61 x 0.61 MTS SUSPENDIDO HASTA UNA ALTURA DE 3 MTS. INCLUYE RETIRO FUERA DE LA OBRA A TIRO LIBRE A LUGAR AUTORIZADO POR EL MUNICIPIO, HERRAMIENTA, EQUIPO, MANO DE OBRA. | M2 | 56 |  |  | 0
270 |  | DESMONTAJE DE CORTINERO TIPO PERSIANA HASTA UNA ALTURA DE 3 MTS. INCLUYE RETIRO FUERA DE LA OBRA A TIRO LIBRE A LUGAR AUTORIZADO POR EL MUNICIPIO, HERRAMIENTA, EQUIPO, MANO DE OBRA. | PZA | 28 |  |  | 0
280 |  | RETIRO DE PISO VINILICO EXISTENTE. INCLUYE: RETIRO A TIRO LIBRE FUERA DE LA OBRA, HERRAMIENTA, EQUIPO, LIMPIEZA, TODO LO NECESARIO PARA SU CORRECTA EJECUCION Y MANO DE OBRA | M2 | 433.72 |  |  | 0
290 |  | RETIRO DE ZOCLO VINILICO EXISTENTE. INCLUYE: RETIRO A TIRO LIBRE FUERA DE LA OBRA, HERRAMIENTA, EQUIPO, LIMPIEZA, TODO LO NECESARIO PARA SU CORRECTA EJECUCION Y MANO DE OBRA | ML | 280.36 |  |  | 0
300 |  | RETIRO DE ALFOMBRA EXISTENTE. INCLUYE: RETIRO A TIRO LIBRE FUERA DE LA OBRA, HERRAMIENTA, EQUIPO, LIMPIEZA, TODO LO NECESARIO PARA SU CORRECTA EJECUCION Y MANO DE OBRA | M2 | 27.61 |  |  | 0
310 |  | RETIRO DE ESCALONES DE MADERA DE 1.10 MTS POR .30 MTS Y ALTURA DE ESCALON DE .17 MTS. INCLUYE: RETIRO AL LUGAR INDICADO POR EL SUPERVISOR DE LA S.I., RETIRO DE ELEMENTOS DE FIJACION , RESANES, LIMPIEZA Y TODO LO NECESARIO PARA SU CORRECTA EJECUCION Y MANO DE OBRA. | PZA | 14 |  |  | 0
320 |  | RETIRO DE DESCANSO EN RAMPA DE ESCALERA HECHO DE MADERA 2.20 x 0.90 MTS. INCLUYE: RETIRO AL LUGAR INDICADO POR EL SUPERVISOR DE LA S.I., RETIRO DE ELEMENTOS DE FIJACION , RESANES, LIMPIEZA Y TODO LO NECESARIO PARA SU CORRECTA EJECUCION Y MANO DE OBRA. | PZA | 1 |  |  | 0
330 |  | RETIRO DE ZOCLO DE MADERA EXISTENTE. INCLUYE: RETIRO A TIRO LIBRE FUERA DE LA OBRA, HERRAMIENTA, EQUIPO, LIMPIEZA, TODO LO NECESARIO PAR SU CORRECTA EJECUCION Y MANO DE OBRA | ML | 10.58 |  |  | 0
340 |  | RETIRO DE PAPEL TAPIZ EN MURO EXISTENTE. INCLUYE: RETIRO A TIRO LIBRE FUERA DE LA OBRA, HERRAMIENTA, EQUIPO, LIMPIEZA, TODO LO NECESARIO PARA SU CORRECTA EJECUCION Y MANO DE OBRA | M2 | 14.472 |  |  | 0
350 |  | RETIRO DE ACABADO RUSTICO EN MURO EXISTENTE. INCLUYE: RETIRO A TIRO LIBRE FUERA DE LA OBRA, HERRAMIENTA, EQUIPO, LIMPIEZA, TODO LO NECESARIO PARA SU CORRECTA EJECUCION Y MANO DE OBRA | M2 | 9.75 |  |  | 0
360 |  | DESMONTAJE DE MUEBLES SANITARIOS (INODOROS, MINGITORIOS Y LAVABOS), SIN RECUPERACIÓN, INCLUYE: EQUIPO, HERRAMIENTA, MANO DE OBRA PARA LA DEMOLICIÓN DE ENCOFRADO, DESMONTAJE DE PIEZAS DE SUJECIÓN Y ACCESORIOS, TAPONEO DE TUBERIAS DE AGUA Y DRENAJE, LIMPIEZA, RETIRO DE MUEBLES Y ACCESORIOS FUERA DE LA OBRA, EQUIPO NECESARIOS PARA LA CORRECTA EJECUCIÓN DE LOS TRABAJOS. | PZA | 9 |  |  | 0
370 |  | RETIRO MICAS DE LUMINARIAS Y LAMPARAS, SIN RECUPERACIÓN, INCLUYE: EQUIPO, HERRAMIENTA, MANO DE OBRA RETIRO DE PIEZAS DE SUJECIÓN Y ACCESORIOS, LIMPIEZA, RETIRO DE MATERIAL DE DESMONTAJE FUERA DE OBRA Y TODO LO NECESARIOS PARA SU CORRECTA EJECUCIÓN. | PZA | 89 |  |  | 0
380 |  | RETIRO DE TINACO DE ASBESTO, INCLUYE: RETIRO FUERA DE LA OBRA O LUGAR AUTORIZADO POR EL MUNICIPIO, TAPONEO DE TUBERIAS DE AGUA, HERRAMIENTA EQUIPO, GRUA, MANO DE OBRA Y TODO LO NECESARIO PARA SU CORRECTA EJECUCION | PZA | 1 |  |  | 0
390 |  | RETIRO DE TINACO PLASTICO TIPO ROTOPLAST, INCLUYE: RETIRO FUERA DE LA OBRA O LUGAR AUTORIZADO POR EL MUNICIPIO, TAPONEO DE TUBERIAS DE AGUA, HERRAMIENTA EQUIPO, GRUA, MANO DE OBRA Y TODO LO NECESARIO PARA SU CORRECTA EJECUCION | PZA | 3 |  |  | 0
400 |  | RETIRO DE CUBIERTA PLASTICA EXISTENTE DE DIMENSIONES 7.0 x 3.0 MTS HASTA UNA ALTURA DE 3.0 MTS INCLUYE: RETIRO A TIRO LIBRE FUERA DE LA OBRA, HERRAMIENTA, EQUIPO, LIMPIEZA, TODO LO NECESARIO PAR SU CORRECTA EJECUCION. | PZA | 1 |  |  | 0
410 |  | CANCELACION DE SALIDA HIDRAULICA HASTA UNA ALTURA DE 2.5 MTS, INCLUYE: RETIRO FUERA DE LA OBRA O LUGAR AUTORIZADO POR EL MUNICIPIO, TAPONEO DE TUBERIAS DE AGUA, HERRAMIENTA EQUIPO, MANO DE OBRA Y TODO LO NECESARIO PARA SU CORRECTA EJECUCION | SAL | 1 |  |  | 0
ALBAÑILERIA
420 |  | SUMINISTRO, FABRICACIÓN Y COLOCACION DE ESTRUCTURAS METÁLICAS A BASE DE PERFILES ESTRUCTURALES CERTIFICADO, DE ACUERDO PLANOS, (CONSIDERAR LOS DESCALIBRES DE MATERIAL Y SOLDADURAS. EL VOLUMEN MEDIDO ES "PESO PLANO"). INCLUYE: CORTES, AGUJEROS, TALADRADOS, PLACAS, PLACAS DE APOYOS, ATIEZADORES SOLDADURA PARA PLACAS (SMAW), EQUIPO DE CORTE, MÁQUINAS DE SOLDAR, MANIOBRAS, LIMPIEZA DE LA ESTRUCTURA, PINTURA ANTICORROSIVA, 2 MANOS DE PINTURA ESMALTE, MANO DE OBRA, EQUIPOS PARA TALADRAR Y TODO LO NECESARIO PARA SU CORRECTA INSTALACION | KG | 1364 |  |  | 0
430 |  | SUMINISTRO Y COLOCACIÓN DE POLICARBONATO PARA ZONA DE FUMAR DE 6.63 MTS POR 2.83 MTS CON VENTILACIONES.COLOCADO SOBRE LA ESTRUCTURA DE ACERO, VER DETALLE EN PLANO, INCLUYE: SUMINISTRO Y COLOCACION, MATERIALES, ELEMENTOS DE FIJACION, HERRAMIENTA, EQUIPO, MANO DE OBRA Y TODO LO NECSARIO PARA SU CORRECTA EJECUCION | PZA | 1 |  |  | 0
440 |  | ZAPATA DE CONCRETO REFORZADO, DE 1.50 X 1.50 MTS X 0.25 ALTO, CON CONCRETO F´C=250KG/CM2 ARMADA CON UNA PARILLA DE VR # 4 @15 CMS EN AMBOS SENTIDOS, Y PEDESTAL DE 0.40 X 0.40 X 1.50 MTS CON CONCRETO F´C=250KG/CM2 ARMADO CON 8 VRS # 5 Y ESTRIBOS #3 @ 20 CMS Y 4 ANCLAS 5/8" Ø, CON PALNTILLA DE 5 CMS DE CONCRETO POBRE DE F´C=100KG/CM2, INCLUYE: MATERIALES, SUMINISTRO Y COLOCACION, EXCAVACION, CIMBRA, DESCIMBRA, VACIADO, VIBRADO, CURADO, HABILATDO DEL ACERO, CORTES, DESPEDICIOS, RELLENO Y COMPACTACION CON MATERIAL DEL LUGAR SELECCIONADO Y MEJORADO CON CAL AL 5%, LIMPIEZA Y RETIRO DE SOBRANTES FUERA DE LA OBRA, MAQUINARIA, EQUIPO, HERRAMIENTA, MANO DE OBRA | PZA | 6 |  |  | 0
450 |  | ZAPATA DE CONCRETO REFORZADO, DE 2.0 X 2.0 MTS X 0.25 ALTO, CON CONCRETO F´C=250KG/CM2 ARMADA CON UNA PARILLA DE VR # 4 @15 CMS EN AMBOS SENTIDOS, Y PEDESTAL DE 0.34 X 0.34 X 2.225 MTS CON CONCRETO F´C=250KG/CM2 ARMADO CON 10 VRS # 4 Y ESTRIBOS #3 @ 20 CMS DOBLES Y 4 ANCLAS 3/4" Ø, CON PALNTILLA DE 5 CMS DE CONCRETO POBRE DE F´C=100KG/CM2, INCLUYE: MATERIALES, SUMINISTRO Y COLOCACION, EXCAVACION, CIMBRA, DESCIMBRA, VACIADO, VIBRADO, CURADO, HABILATDO DEL ACERO, CORTES, DESPEDICIOS, RELLENO Y COMPACTACION CON MATERIAL DEL LUGAR SELECCIONADO Y MEJORADO CON CAL AL 5%, LIMPIEZA Y RETIRO DE SOBRANTES FUERA DE LA OBRA, MAQUINARIA, EQUIPO, HERRAMIENTA, MANO DE OBRA | PZA | 5 |  |  | 0
460 |  | FIRME 10CM DE ESPESOR, CONCRETO PREMEZCLADO EN PLANTA DOSIFICADORA DE F'C=150 KG/CM2, TAMAÑO MÁXIMO DE AGREGADO DE 19 MM, REFORZADO CON MALLA ELECTROSOLDADA 6-6-10/10, . COLADO CON JUNTAS DE DILATACIÓN SEGÚN ESPECIFICACIONES DE PROYECTO. INCLUYE: AFINE DE MATERIAL DESCUBIERTO Y COMPACTADO AL 95% DE SU P.V.S.M., SUMINISTRO DE MATERIALES, TRANSPORTE, BOMBEO, COLOCACIÓN, VIBRADO, CURADO, AGUA, CIMBRA Y DESCIMBRA, CORTES, DESPERDICIOS, TRASLAPES, ALAMBRE, SILLETAS, HERRAMIENTA, PRUEBAS DE LABORATORIO, JUNTAS, EQUIPO Y MANO DE OBRA. | M2 | 56 |  |  | 0
470 |  | RANURA Y RESANE EN MURO DE BLOCK, DE 10 CM DE ANCHO PARA PASO DE INSTALACIONES ELECTRICAS Y/O HIDROSANITARIAS. INCLUYE RETIRO FUERA DE LA OBRA A TIRO LIBRE A LUGAR AUTORIZADO POR EL MUNICIPIO, HERRAMIENTA, EQUIPO, MANO DE OBRA Y TODO LO NECESARIO PARA SU CORRECTA EJECUCION. | ML | 74 |  |  | 0
480 |  | RANURA Y RESANE EN FIRME DE CONCRETO, DE 10 A 15 CM DE ANCHO Y DE 10 A 30 CMS DE PROFUNDIDAD PARA PASO DE INSTALACIONES ELECTRICAS Y/O HIDROSANITARIAS. INCLUYE RETIRO FUERA DE LA OBRA A TIRO LIBRE A LUGAR AUTORIZADO POR EL MUNICIPIO, HERRAMIENTA, EQUIPO, MANO DE OBRA Y TODO LO NECESARIO PARA SU CORRECTA EJECUCION. | ML | 59 |  |  | 0
490 |  | RESANE DE FILETES DE VANOS DE PUERTAS Y VENTANAS A BASE DE MORTERO CEMENTO ARENA. INCLUYE MATERIAL, MANO DE OBRA, LIMPIEZA DEL AREA AFECTADA | ML | 85 |  |  | 0
500 |  | VELARIA DE MALLA SOBRA, CON MARCO DE TUBO 4" CEDULA 40 SOPORTADA SOBRE 5 COLUMNAS DE OR 6" X 6" X 1/4" 28.38 KG/ML A UNA ALTURA DE 4 MTS (VER DETALLE EN PLANO) INCLUYE: SUMINISTRO E INSTALACION, CORTES, EQUIPO DE CORTE, MÁQUINAS DE SOLDAR, MANIOBRAS, LIMPIEZA DE LA ESTRUCTURA, PINTURA ANTICORROSIVA, 2 MANOS DE PINTURA ESMALTE, MANO DE OBRA, EQUIPOS PARA TALADRAR Y TODO LO NECESARIO PARA SU CORRECTA INSTALACION | M2 | 90 |  |  | 0
INSTALACIONES HIDRAULICAS
EQUIPOS, TINACOS Y CONEXCIONES
510 |  | TINACO TRICAPA 2500 LTS MARCA ROTOPLAST O SIMILAR, INCLUYE: SUMINISTRO Y COLOCACION, MATERIALES, CONEXIONES, VALVULAS, HERRAMIENTA, EQUIPO, MANO DE OBRA Y TODO LO NECESARIO PARA SU CORRECTA EJECUCION | PZA | 2 |  |  | 0
520 |  | TINACO TRICAPA 5000 LTS MARCA ROTOPLAST O SIMILAR, INCLUYE: SUMINISTRO Y COLOCACION, MATERIALES, CONEXIONES, VALVULAS, HERRAMIENTA, EQUIPO, MANO DE OBRA Y TODO LO NECESARIO PARA SU CORRECTA EJECUCION | PZA | 2 |  |  | 0
530 |  | TINACO TRICAPA 10000 LTS MARCA ROTOPLAST O SIMILAR, INCLUYE: SUMINISTRO Y COLOCACION, MATERIALES, CONEXIONES, VALVULAS, HERRAMIENTA, EQUIPO, MANO DE OBRA Y TODO LO NECESARIO PARA SU CORRECTA EJECUCION | PZA |  |  |  | 0
540 |  | INSTALACIÓN DE BOMBA CENTRIFUGA MARCA FRANKLIN SERIE D 3/4 HP MODELO 15FPDA1B-S O SIMILAR, FABRICADA EN HIERRO VACIADO. INCLUYE: MATERIALES DE CONSUMO (CINTAS, PEGAMENTOS, SELLADO, TORNILLERÍA ETC.), ALINEACION, TRAZO, LIMPIEZA, HERRAMIENTA EQUIPOS Y MANO DE OBRA. | PZA | 2 |  |  | 0
550 |  | SUMINISTRO E INSTALACIÓN DE TUBO DE PVC HIDRÁULICO DE 38 mm (1 1/2") Ø CEDULA 40 INCLUYE: ACARREO, CORTES, PEGAMENTO PARA PVC, LIJA, DESPERDICIOS, PRUEBAS DE HERMETICIDAD, HERRAMIENTA, EQUIPO, MANO DE OBRA Y TODO LO NECESARIO PARA SU CORRECTA EJECUCION. | ML | 57 |  |  | 0
560 |  | SUMINISTRO E INSTALACIÓN DE TUBO DE PVC HIDRÁULICO DE 25 mm (1") Ø CEDULA 40 INCLUYE: ACARREO, CORTES, PEGAMENTO PARA PVC, LIJA, DESPERDICIOS, PRUEBAS DE HERMETICIDAD, HERRAMIENTA, EQUIPO, MANO DE OBRA Y TODO LO NECESARIO PARA SU CORRECTA EJECUCION. | ML | 31 |  |  | 0
570 |  | SUMINISTRO E INSTALACIÓN DE CODO DE PVC HIDRÁULICO DE 90° X 38MM (1 1/2") Ø CEDULA 40 INCLUYE: ACARREO, CORTES,PEGAMENTO PARA PVC, LIJA, DESPERDICIOS, PRUEBAS DE HERMETICIDAD, HERRAMIENTA, EQUIPO, MANO DE OBRA Y TODO LO NECESARIO PARA SU CORRECTA EJECUCION. | PZA | 8 |  |  | 0
580 |  | SUMINISTRO E INSTALACIÓN DE CODO DE PVC HIDRÁULICO DE 90° X 25MM (1") Ø CEDULA 40 INCLUYE: ACARREO, CORTES,PEGAMENTO PARA PVC, LIJA, DESPERDICIOS, PRUEBAS DE HERMETICIDAD, HERRAMIENTA, EQUIPO, MANO DE OBRA Y TODO LO NECESARIO PARA SU CORRECTA EJECUCION. | PZA | 9 |  |  | 0
590 |  | SUMINISTRO E INSTALACIÓN DE TEE DE PVC HIDRAULICO 38MM (1 1/2") Ø CEDULA 40 INCLUYE: ACARREO, CORTES,PEGAMENTO PARA PVC, LIJA, DESPERDICIOS, PRUEBAS DE HERMETICIDAD, HERRAMIENTA, EQUIPO, MANO DE OBRA Y TODO LO NECESARIO PARA SU CORRECTA EJECUCION. | PZA | 4 |  |  | 0
600 |  | SUMINISTRO E INSTALACIÓN DE TEE DE PVC HIDRAULICO 25MM (1") Ø CEDULA 40 INCLUYE: ACARREO, CORTES,PEGAMENTO PARA PVC, LIJA, DESPERDICIOS, PRUEBAS DE HERMETICIDAD, HERRAMIENTA, EQUIPO, MANO DE OBRA Y TODO LO NECESARIO PARA SU CORRECTA EJECUCION. | PZA | 5 |  |  | 0
610 |  | SUMINISTRO E INSTALACIÓN DE REDUCCION BUSHING DE PVC HIDRAULICO 1 1/2" A 1" Ø CEDULA 40. INCLUYE: ACARREO, CORTES, PEGAMENTO PARA PVC, LIJA, DESPERDICIOS, PRUEBAS DE HERMETICIDAD, HERRAMIENTA, EQUIPO, MANO DE OBRA Y TODO LO NECESARIO PARA SU CORRECTA EJECUCION. | PZA | 5 |  |  | 0
620 |  | SUMINISTRO E INSTALACIÓN DE CONECTOR COBRE ROSCA EXTERIOR 25MM (1") Ø CEDULA 40 INCLUYE: ACARREO, CORTES,PEGAMENTO PARA PVC, LIJA, DESPERDICIOS, PRUEBAS DE HERMETICIDAD, HERRAMIENTA, EQUIPO, MANO DE OBRA Y TODO LO NECESARIO PARA SU CORRECTA EJECUCION. | PZA | 4 |  |  | 0
630 |  | SUMINISTRO E INSTALACIÓN DE CONECTOR COBRE ROSCA EXTERIOR 38 MM (1 1/2") Ø CEDULA 40 INCLUYE: ACARREO, CORTES,PEGAMENTO PARA PVC, LIJA, DESPERDICIOS, PRUEBAS DE HERMETICIDAD, HERRAMIENTA, EQUIPO, MANO DE OBRA Y TODO LO NECESARIO PARA SU CORRECTA EJECUCION. | PZA | 5 |  |  | 0
640 |  | SUMINISTRO E INSTALACION DE VALVULA DE GLOBO DE BRONCE, CON MANIJA DE METAL, 1 1/2" Ø , INCLUYE: ACARREO, SELLAROSCAS, PRUEBAS Y HERRAMIENTA. | PZA | 1 |  |  | 0
650 |  | SUMINISTRO E INSTALACION DE VALVULA CHECK DE 1" Ø ROSCADA MCA. URREA O SIMILAR INCLUYE: ACARREO, SELLAROSCAS, PRUEBAS, SUPERVISION Y HERRAMIENTA. | PZA | 2 |  |  | 0
660 |  | SUMINISTRO E INSTALACION DE VALVULA CHECK DE 1 1/2" Ø ROSCADA MCA. URREA O SIMILAR INCLUYE: ACARREO, SELLAROSCAS, PRUEBAS, SUPERVISION Y HERRAMIENTA. | PZA | 1 |  |  | 0
RED HIDRAULICA
670 |  | SUMINISTRO E INSTALACIÓN DE TUBO PLUS DE ROTOPLAST O SIMILAR DE 20 mm (1/2") Ø COD. 200224 INCLUYE: ACARREO, CORTES, LIJA, DESPERDICIOS, PRUEBAS DE HERMETICIDAD, HERRAMIENTA, EQUIPO, MANO DE OBRA Y TODO LO NECESARIO PARA SU CORRECTA EJECUCION. | ML | 17 |  |  | 0
680 |  | SUMINISTRO E INSTALACIÓN DE TUBO PLUS DE ROTOPLAST O SIMILAR DE 25 mm (3/4") Ø COD. 200225 INCLUYE: ACARREO, CORTES, LIJA, DESPERDICIOS, PRUEBAS DE HERMETICIDAD, HERRAMIENTA, EQUIPO, MANO DE OBRA Y TODO LO NECESARIO PARA SU CORRECTA EJECUCION. | ML | 32 |  |  | 0
690 |  | SUMINISTRO E INSTALACIÓN DE TUBO PLUS DE ROTOPLAST O SIMILAR DE 32 mm (1") Ø COD. 200226 INCLUYE: ACARREO, CORTES, LIJA, DESPERDICIOS, PRUEBAS DE HERMETICIDAD, HERRAMIENTA, EQUIPO, MANO DE OBRA Y TODO LO NECESARIO PARA SU CORRECTA EJECUCION. | ML | 30 |  |  | 0
700 |  | SUMINISTRO E INSTALACIÓN DE TUBO PLUS DE ROTOPLAST O SIMILAR DE 50 mm (1 1/2") Ø COD. 200228 INCLUYE: ACARREO, CORTES, LIJA, DESPERDICIOS, PRUEBAS DE HERMETICIDAD, HERRAMIENTA, EQUIPO, MANO DE OBRA Y TODO LO NECESARIO PARA SU CORRECTA EJECUCION. | ML | 2 |  |  | 0
710 |  | SUMINISTRO E INSTALACIÓN DE CODO TUBO PLUS DE 25 mm (3/4") Ø 90° COD. 200015 DE ROTOPLAST O SIMILAR INCLUYE: ACARREO, CORTES, LIJA, DESPERDICIOS, PRUEBAS DE HERMETICIDAD, HERRAMIENTA, EQUIPO, MANO DE OBRA Y TODO LO NECESARIO PARA SU CORRECTA EJECUCION. | PZA | 13 |  |  | 0
720 |  | SUMINISTRO E INSTALACIÓN DE CODO TUBO PLUS DE 32 mm (1") Ø 90° COD. 200016 DE ROTOPLAST O SIMILAR INCLUYE: ACARREO, CORTES, LIJA, DESPERDICIOS, PRUEBAS DE HERMETICIDAD, HERRAMIENTA, EQUIPO, MANO DE OBRA Y TODO LO NECESARIO PARA SU CORRECTA EJECUCION. | PZA | 24 |  |  | 0
730 |  | SUMINISTRO E INSTALACIÓN DE TEE TUBO PLUS DE 25 mm (3/4") Ø COD. 200179 DE ROTOPLAST O SIMILAR INCLUYE: ACARREO, CORTES, LIJA, DESPERDICIOS, PRUEBAS DE HERMETICIDAD, HERRAMIENTA, EQUIPO, MANO DE OBRA Y TODO LO NECESARIO PARA SU CORRECTA EJECUCION. | PZA | 5 |  |  | 0
740 |  | SUMINISTRO E INSTALACIÓN DE TEE TUBO PLUS DE 32 mm (1") Ø COD. 200180 DE ROTOPLAST O SIMILAR INCLUYE: ACARREO, CORTES, LIJA, DESPERDICIOS, PRUEBAS DE HERMETICIDAD, HERRAMIENTA, EQUIPO, MANO DE OBRA Y TODO LO NECESARIO PARA SU CORRECTA EJECUCION. | PZA | 10 |  |  | 0
750 |  | SUMINISTRO E INSTALACIÓN DE TEE TUBO PLUS DE 50 mm (11/2") Ø COD. 200182 DE ROTOPLAST O SIMILAR INCLUYE: ACARREO, CORTES, LIJA, DESPERDICIOS, PRUEBAS DE HERMETICIDAD, HERRAMIENTA, EQUIPO, MANO DE OBRA Y TODO LO NECESARIO PARA SU CORRECTA EJECUCION. | PZA | 2 |  |  | 0
760 |  | SUMINISTRO E INSTALACIÓN DE REDUCCION TUBO PLUS DE 25 mm A 20 mm (3/4" A 1/2") Ø COD. 200140 DE ROTOPLAST O SIMILAR INCLUYE: ACARREO, CORTES, LIJA, DESPERDICIOS, PRUEBAS DE HERMETICIDAD, HERRAMIENTA, EQUIPO, MANO DE OBRA Y TODO LO NECESARIO PARA SU CORRECTA EJECUCION. | PZA | 7 |  |  | 0
770 |  | SUMINISTRO E INSTALACIÓN DE REDUCCION TUBO PLUS DE 32 mm A 20 mm (1" A 1/2") Ø COD. 200141 DE ROTOPLAST O SIMILAR INCLUYE: ACARREO, CORTES, LIJA, DESPERDICIOS, PRUEBAS DE HERMETICIDAD, HERRAMIENTA, EQUIPO, MANO DE OBRA Y TODO LO NECESARIO PARA SU CORRECTA EJECUCION. | PZA | 20 |  |  | 0
780 |  | SUMINISTRO E INSTALACIÓN DE REDUCCION TUBO PLUS DE 50mm A 32 mm (1 1/2" A 1") Ø COD. 200145 DE ROTOPLAST O SIMILAR INCLUYE: ACARREO, CORTES, LIJA, DESPERDICIOS, PRUEBAS DE HERMETICIDAD, HERRAMIENTA, EQUIPO, MANO DE OBRA Y TODO LO NECESARIO PARA SU CORRECTA EJECUCION. | PZA | 2 |  |  | 0
790 |  | SUMINISTRO E INSTALACIÓN DE CONECTOR MACHO TUBO PLUS DE 20 mm (1/2") Ø COD. 200051 DE ROTOPLAST O SIMILAR INCLUYE: ACARREO, CORTES, LIJA, DESPERDICIOS, PRUEBAS DE HERMETICIDAD, HERRAMIENTA, EQUIPO, MANO DE OBRA Y TODO LO NECESARIO PARA SU CORRECTA EJECUCION. | PZA | 27 |  |  | 0
800 |  | SUMINISTRO E INSTALACIÓN DE VALVULA DE ESFERA DESMONTABLE DE TUBO PLUS DE 25 mm (3/4") Ø COD. 200253 DE ROTOPLAST O SIMILAR INCLUYE: ACARREO, CORTES, LIJA, DESPERDICIOS, PRUEBAS DE HERMETICIDAD, HERRAMIENTA, EQUIPO, MANO DE OBRA Y TODO LO NECESARIO PARA SU CORRECTA EJECUCION. | PZA | 1 |  |  | 0
810 |  | SUMINISTRO E INSTALACIÓN DE VALVULA DE ESFERA DESMONTABLE DE TUBO PLUS DE 50 mm (1 1/2") Ø COD. 200256 DE ROTOPLAST O SIMILAR INCLUYE: ACARREO, CORTES, LIJA, DESPERDICIOS, PRUEBAS DE HERMETICIDAD, HERRAMIENTA, EQUIPO, MANO DE OBRA Y TODO LO NECESARIO PARA SU CORRECTA EJECUCION. | PZA | 1 |  |  | 0
INSTALACIONES DRENAJE SANITARIO
820 |  | RANURA Y RESANE EN FIRME DE CONCRETO DE 10 A 15 CM DE ANCHO Y DE 10 A 40 CMS DE PROFUNDIDAD PARA PASO DE INSTALACIONES SANITARIAS. INCLUYE RETIRO FUERA DE LA OBRA A TIRO LIBRE A LUGAR AUTORIZADO POR EL MUNICIPIO, HERRAMIENTA, EQUIPO, MANO DE OBRA Y TODO LO NECESARIO PARA SU CORRECTA EJECUCION. | ML | 162 |  |  | 0
830 |  | RED SANITARIA CON TUBERIA DE PVC DE 4" PARED GRUESA. INCLUYE: SUMINISTRO E INSTALACION, MATERIAL, PIEZAS ESPECIALES, CORTES, DESPERDICIOS, PRUEBAS, EXCAVACION, RELLENO, RANURAS, RESANES, EQUIPO, HERRAMIENTA, MANO DE OBRA Y TODO LO NECESARIO PARA SU CORRECTA EJECUCION | ML | 72.85 |  |  | 0
840 | 28100014 | RED SANITARIA CON TUBERIA DE PVC DE 2" PARED GRUESA. INCLUYE: SUMINISTRO E INSTALACION, MATERIAL, PIEZAS ESPECIALES, CORTES, DESPERDICIOS, PRUEBAS, EXCAVACION, RELLENO, RANURAS, RESANES, EQUIPO, HERRAMIENTA, MANO DE OBRA Y TODO LO NECESARIO PARA SU CORRECTA EJECUCION | ML | 40 |  |  | 0
850 | 28120067 | SUMINISTRO E INSTALACIÓN DE CODO DE PVC SANITARIO DE 2"Ø 90° INCLUYE: MATERIAL, ACARREO, PEGAMENTO, PRUEBAS, EXCAVACION, RELLENO, RANURAS, RESANES, EQUIPO, HERRAMIENTA, MANO DE OBRA Y TODO LO NECESARIO PARA SU CORRECTA EJECUCION. | PZA | 7 |  |  | 0
860 | 28120069 | SUMINISTRO E INSTALACIÓN DE CODO DE PVC SANITARIO DE 2"Ø 45° INCLUYE: MATERIAL, ACARREO, PEGAMENTO, PRUEBAS, EXCAVACION, RELLENO, RANURAS, RESANES, EQUIPO, HERRAMIENTA, MANO DE OBRA Y TODO LO NECESARIO PARA SU CORRECTA EJECUCION. | PZA | 8 |  |  | 0
870 | 28120066 | SUMINISTRO E INSTALACIÓN DE CODO 90° DE PVC SANITARIO DE 4" Ø INCLUYE: MATERIAL, ACARREO, PEGAMENTO, PRUEBAS, EXCAVACION, RELLENO, RANURAS, RESANES, EQUIPO, HERRAMIENTA, MANO DE OBRA Y TODO LO NECESARIO PARA SU CORRECTA EJECUCION. | PZA | 5 |  |  | 0
880 | 28120068 | SUMINISTRO E INSTALACIÓN DE CODO DE PVC SANITARIO DE 4" Ø 45° INCLUYE: MATERIAL, ACARREO, PEGAMENTO, PRUEBAS, EXCAVACION, RELLENO, RANURAS, RESANES, EQUIPO, HERRAMIENTA, MANO DE OBRA Y TODO LO NECESARIO PARA SU CORRECTA EJECUCION. | PZA | 6 |  |  | 0
890 | 28120076 | SUMINISTRO E INSTALACIÓN DE YEE DE PVC SANITARIO DE 4"Ø. INCLUYE: MATERIAL, ACARREO, PEGAMENTO, PRUEBAS, EXCAVACION, RELLENO, RANURAS, RESANES, EQUIPO, HERRAMIENTA, MANO DE OBRA Y TODO LO NECESARIO PARA SU CORRECTA EJECUCION. | PZA | 6 |  |  | 0
900 | 28120077 | SUMINISTRO E INSTALACIÓN DE YEE DE PVC SANITARIO DE 2" Ø. INCLUYE: MATERIAL, ACARREO, PEGAMENTO, PRUEBAS, EXCAVACION, RELLENO, RANURAS, RESANES, EQUIPO, HERRAMIENTA, MANO DE OBRA Y TODO LO NECESARIO PARA SU CORRECTA EJECUCION. | PZA | 4 |  |  | 0
910 | 28120070 | SUMINISTRO E INSTALACIÓN DE YEE DE PVC SANITARIO REDUCIDA DE 100 MM (4") Ø - 50 MM (2")Ø . INCLUYE: MATERIAL, ACARREO, PEGAMENTO, PRUEBAS, EXCAVACION, RELLENO, RANURAS, RESANES, EQUIPO, HERRAMIENTA, MANO DE OBRA Y TODO LO NECESARIO PARA SU CORRECTA EJECUCION. | PZA | 5 |  |  | 0
920 |  | SUMINISTRO E INSTALACIÓN DE TEE DE PVC SANITARIO UNA SALIDA DE 4"Ø . INCLUYE: MATERIAL, ACARREO, PEGAMENTO, PRUEBAS, EXCAVACION, RELLENO, RANURAS, RESANES, EQUIPO, HERRAMIENTA, MANO DE OBRA Y TODO LO NECESARIO PARA SU CORRECTA EJECUCION. | PZA | 4 |  |  | 0
930 |  | SUMINISTRO E INSTALACIÓN DE TEE DE PVC SANITARIO UNA SALIDA DE 2"Ø . INCLUYE: MATERIAL, ACARREO, PEGAMENTO, PRUEBAS, EXCAVACION, RELLENO, RANURAS, RESANES, EQUIPO, HERRAMIENTA, MANO DE OBRA Y TODO LO NECESARIO PARA SU CORRECTA EJECUCION. | PZA | 4 |  |  | 0
940 | 28120074 | SUMINISTRO E INSTALACIÓN DE CESPOL DE PVC SANITARIO UNA SALIDA DE 2"Ø . INCLUYE: MATERIAL, ACARREO, PEGAMENTO, PRUEBAS, EXCAVACION, RELLENO, RANURAS, RESANES, EQUIPO, HERRAMIENTA, MANO DE OBRA Y TODO LO NECESARIO PARA SU CORRECTA EJECUCION. | PZA | 8 |  |  | 0
INSTALACIONES ELECTRICAS
950 |  | MANTENIMIENTO A LUMINARIAS FLUORESCENTES DE 0.30 X 1.20 MTS, INCLUYE: LIMPIEZA DE CARCASA, CAMBIO DE UNIDAD FLUORESCENTE, COLOCACION DE MICAS NUEVAS, MATERIALES, SUMINISTRO Y COLOCACION, HERRAMIENTA, EQUIPO, MANO DE OBRA Y TODO LO NECESARIO PARA SU CORRECTA EJECUCION | PZA | 73 |  |  | 0
960 |  | MANTENIMIENTO A LUMINARIAS SPOT EMPOTRADOS EN PLAFON, INCLUYE: LIMPIEZA DE CARCASA, CAMBIO DE FOCO, MATERIALES, SUMINISTRO Y COLOCACION, HERRAMIENTA, EQUIPO, MANO DE OBRA Y TODO LO NECESARIO PARA SU CORRECTA EJECUCION | PZA | 2 |  |  | 0
970 |  | MANTENIMIENTO A LUMINARIAS SPOT EMPOTRADOS EN MURO, INCLUYE: LIMPIEZA DE CARCASA, CAMBIO DE FOCO, MATERIALES, SUMINISTRO Y COLOCACION, HERRAMIENTA, EQUIPO, MANO DE OBRA Y TODO LO NECESARIO PARA SU CORRECTA EJECUCION | PZA | 3 |  |  | 0
980 |  | MANTENIMIENTO A LUMINARIAS DE PARED PARA EXTERIOR 1 LUZ, INCLUYE: LIMPIEZA DE CARCASA, CAMBIO DE FOCO AHORRADOR MATERIALES, SUMINISTRO Y COLOCACION, HERRAMIENTA, EQUIPO, MANO DE OBRA Y TODO LO NECESARIO PARA SU CORRECTA EJECUCION | PZA | 4 |  |  | 0
990 |  | MANTENIMIENTO A LÁMPARA SUBURBANA MODELO # 9401050, COOPER O SIMILAR, INCLUYE: LIMPIEZA DE CARCASA, CAMBIO DE FOCO, MATERIALES, SUMINISTRO Y COLOCACION, HERRAMIENTA, EQUIPO, MANO DE OBRA Y TODO LO NECESARIO PARA SU CORRECTA EJECUCION | PZA | 1 |  |  | 0
1000 |  | BASE SOCKET DE CERAMICA PARA FOCO DE 127 VCA INCLUYE: CARGO DIRECTO POR EL COSTO DE MANO DE OBRA Y MATERIALES REQUERIDOS, FLETE A OBRA, ACARREO, ARMADO, MONTAJE, SOPORTES, CONEXIÓN Y PRUEBA, LIMPIEZA Y RETIRO DE SOBRANTES FUERA DE OBRA, EQUIPO DE SEGURIDAD, INSTALACIONES ESPECIFICAS, DEPRECIACIÓN Y DEMÁS CARGOS DERIVADOS DEL USO DE EQUIPO Y HERRAMIENTA, EN CUALQUIER NIVEL (L 16) | PZA | 8 |  |  | 0
1010 |  | FOCO FLUORECENTE DE 20 W, 127 VCA INCLUYE: CARGO DIRECTO POR EL COSTO DE MANO DE OBRA Y MATERIALES REQUERIDOS, FLETE A OBRA, ACARREO, ARMADO, MONTAJE, SOPORTES, CONEXIÓN Y PRUEBA, LIMPIEZA Y RETIRO DE SOBRANTES FUERA DE OBRA, EQUIPO DE SEGURIDAD, INSTALACIONES ESPECIFICAS, DEPRECIACIÓN Y DEMÁS CARGOS DERIVADOS DEL USO DE EQUIPO Y HERRAMIENTA, EN CUALQUIER NIVEL | PZA | 8 |  |  | 0
1020 |  | LAMPARA SOBREPONER EN LOSA MARCA TECNOLOITE MODELO PTL-5030/S LATINA I O SIMILAR, INCLUYE: SUMINISTRO E INSTALACION, MATERIALES, MANO DE OBRA Y MATERIALES REQUERIDOS, FLETE A OBRA, ACARREO, ARMADO, MONTAJE, SOPORTES, CONEXIÓN Y PRUEBA, LIMPIEZA Y RETIRO DE SOBRANTES FUERA DE OBRA, EQUIPO DE SEGURIDAD, INSTALACIONES ESPECIFICAS, EQUIPO Y HERRAMIENTA, EN CUALQUIER NIVEL | PZA | 8 |  |  | 0
1030 |  | LAMPARA EMPOTRADA EN LOSA MARCA PHILIPS LINEA CORELINE SLIMDOWNLIGHT MODELO DN135B LED20S/840 PSU II WH O SIMILAR, INCLUYE: SUMINISTRO E INSTALACION, MATERIALES, MANO DE OBRA Y MATERIALES REQUERIDOS, FLETE A OBRA, ACARREO, ARMADO, MONTAJE, SOPORTES, CONEXIÓN Y PRUEBA, LIMPIEZA Y RETIRO DE SOBRANTES FUERA DE OBRA, EQUIPO DE SEGURIDAD, INSTALACIONES ESPECIFICAS, EQUIPO Y HERRAMIENTA, EN CUALQUIER NIVEL | PZA | 7 |  |  | 0
1040 |  | LAMPARA EN MURO MARCA TECNOLITE MODELO HLED-841 RAWENNA O SIMILAR, INCLUYE: SUMINISTRO E INSTALACION, MATERIALES, MANO DE OBRA Y MATERIALES REQUERIDOS, FLETE A OBRA, ACARREO, ARMADO, MONTAJE, SOPORTES, CONEXIÓN Y PRUEBA, LIMPIEZA Y RETIRO DE SOBRANTES FUERA DE OBRA, EQUIPO DE SEGURIDAD, INSTALACIONES ESPECIFICAS, EQUIPO Y HERRAMIENTA, EN CUALQUIER NIVEL | PZA | 14 |  |  | 0
1050 |  | LAMPARA EN CIELO MARCA TECNOLITE MODELO CTL-1033 O SIMILAR INCLUYE: SUMINISTRO E INSTALACION, MATERIALES, MANO DE OBRA Y MATERIALES REQUERIDOS, FLETE A OBRA, ACARREO, ARMADO, MONTAJE, SOPORTES, CONEXIÓN Y PRUEBA, LIMPIEZA Y RETIRO DE SOBRANTES FUERA DE OBRA, EQUIPO DE SEGURIDAD, INSTALACIONES ESPECIFICAS, EQUIPO Y HERRAMIENTA, EN CUALQUIER NIVEL | PZA | 2 |  |  | 0
1060 |  | LAMPARA EN MURO MARCA TECNOLITE MODELO LTL-3142/65 O SIMILAR, INCLUYE: SUMINISTRO E INSTALACION, MATERIALES, MANO DE OBRA Y MATERIALES REQUERIDOS, FLETE A OBRA, ACARREO, ARMADO, MONTAJE, SOPORTES, CONEXIÓN Y PRUEBA, LIMPIEZA Y RETIRO DE SOBRANTES FUERA DE OBRA, EQUIPO DE SEGURIDAD, INSTALACIONES ESPECIFICAS, EQUIPO Y HERRAMIENTA, EN CUALQUIER NIVEL | PZA | 2 |  |  | 0
1070 |  | LAMPARA EN MURO MARCA TECNOLITE MODELO LTL-2282/41 O SIMILAR. INCLUYE: SUMINISTRO E INSTALACION, MATERIALES, MANO DE OBRA Y MATERIALES REQUERIDOS, FLETE A OBRA, ACARREO, ARMADO, MONTAJE, SOPORTES, CONEXIÓN Y PRUEBA, LIMPIEZA Y RETIRO DE SOBRANTES FUERA DE OBRA, EQUIPO DE SEGURIDAD, INSTALACIONES ESPECIFICAS, EQUIPO Y HERRAMIENTA, EN CUALQUIER NIVEL | PZA | 3 |  |  | 0
MUEBLES SANITARIOS
INODOROS Y MINGITORIOS
1080 |  | INODORO MARCA ORION MODELO ANDROMEDA (TAZA ALARGADA) O EQUIVALENTE EN CALIDAD Y PRECIO COLOR BLANCO, CON ASIENTO Y TAPA DE PLASTICO MARCA ORION. INCLUYE: SUMINISTRO DE MATERIAL, COLOCACIÓN CON ACCESORIOS CUELLO, PIJAS, LLAVE DE CONTROL MARCA URREA, MANGUERA FLEXIBLE MARCA COFLEX O SIMILAR, TUBOS DE DESCARGA, ACARREOS, PRUEBAS, FLETE, EQUIPOS, HERRAMIENTA, MANO DE OBRA, Y TODO LO NECESARIO PARA SU CORRECTA EJECUCIÓN. | PZA | 10 |  |  | 0
LAVABOS
1090 | 36120012 | SUMINISTRO Y COLOCACION DE LAVABO 4" Y PEDESTAL COSMOS COLOR BLANCO MARCA ORION O SIMILAR, CON PEDESTAL DE CERAMICA PORCELANIZADA, INCLUYE: MATERIALES, MANO DE OBRA, HERRAMIENTA, ACARREO, FLETE A OBRA DEL MATERIAL, FIJACION, PRUEBAS, AJUSTE Y RETIRO DE SOBRANTES FUERA DE OBRA. | PZA | 10 |  |  | 0
1100 | 36140002 | SUMINISTRO Y COLOCACION DE LLAVE TEMPORIZADORA DE SISTEMA DE "PUSH" DE 1.5 GPM MCA. AMERICAN STANDARD MOD. 1340109MX EN ACABADO CROMADO O EQUIVALENTE, INCLUYE: MATERIALES, MANO DE OBRA, HERRAMIENTA, ACARREO, FLETE A OBRA DEL MATERIAL, MANGERA FLEXIBLE COFLEX O SIMILAR, FIJACION, PRUEBAS, AJUSTE Y RETIRO DE SOBRANTES FUERA DE OBRA. | PZA | 10 |  |  | 0
ACABADOS
PISOS
1110 |  | PISO PORCELANICO SATINADO DE 60 X 60 CMS MARCA INTERCERAMIC MODELO STONEWALK, COLOR MARFIL O SIMILAR, COLOCADO A HUESO CON ADHESIVO CREST Y BOQUILLA ANTIHONGOS, INCLUYE: SUMINISTRO Y COLOCACION, MATERIALES, CORTES, DESPERDICIOS, HERRAMIENTA, EQUIPO, MANO DE OBRA Y TODO LO NECESARIO PARA SU CORRECTA EJECUCION. | M2 | 72 |  |  | 0
1120 |  | ZOCLO A BASE DE PISO PORCELANICO SATINADO DE 10 X 60 CMS MARCA INTERCERAMIC MODELO STONEWLK COLOR MARFIL O SIMILAR COLOR GRIS, COLOCADO A HUESO CON ADHESIVO CREST Y BOQUILLA ANTIHONGOS, INCLUYE: SUMINISTRO Y COLOCACION, MATERIALES, CORTES, DESPERDICIOS, HERRAMIENTA, EQUIPO, MANO DE OBRA Y TODO LO NECESARIO PARA SU CORRECTA EJECUCION. | ML | 102 |  |  | 0
1130 |  | PISO PORCELANICO TIPO DUELA DE 22.5 X 90 CMS MARCA INTERCERAMIC O SIMILAR LINEA DOGA MODELO SANDAL RECTIFICADO COLOR MATE, COLOCADO CON JUNTAS DE 2 MM DE SEPARACION CON ADHESIVO CREST Y BOQUILLA ANTIHONGOS. INCLUYE: SUMINISTRO Y COLOCACION, MATERIALES, CORTES, DESPERDICIOS, HERRAMIENTA, EQUIPO, MANO DE OBRA Y TODO LO NECESARIO PARA SU CORRECTA EJECUCION. | M2 | 360 |  |  | 0
1140 |  | ZOCLO A BASE DE PISO PORCELANICO (REMATE) TIPO DUELA DE 9 X 45 CMS MARCA INTERCERAMIC O SIMILAR LINEA DOGA MODELO SANDAL, COLOCADO CON JUNTAS DE 2 MM DE SEPARACION CON ADHESIVO CREST Y BOQUILLA ANTIHONGOS. INCLUYE: SUMINISTRO Y COLOCACION, MATERIALES, CORTES, DESPERDICIOS, HERRAMIENTA, EQUIPO, MANO DE OBRA Y TODO LO NECESARIO PARA SU CORRECTA EJECUCION. | ML | 300 |  |  | 0
1150 |  | PISO TIPO ADOQUIN CRUZ DE TABASCO DE 6 X 25 X 23 CMS COLOR ROJO, COLOCADO A HUESO ASENTADO CON ARENA. INCLUYE: SUMINISTRO Y COLOCACION, MATERIALES, CORTES, DESPERDICIOS, HERRAMIENTA, EQUIPO, MANO DE OBRA Y TODO LO NECESARIO PARA SU CORRECTA EJECUCION. | M2 | 337 |  |  | 0
1160 |  | PISO PORCELANICO SATINADO DE 40 X 40 CMS MARCA INTERCERAMIC LINEA HABITAT, MODELO CANVAS PEI IV, JUNTAS DE 2 MM COLOCADO CON ADHESICO CREST Y BOQUILLA ANTIHONGOS. INCLUYE: SUMINISTRO Y COLOCACION, MATERIALES, CORTES, DESPERDICIOS, HERRAMIENTA, EQUIPO, MANO DE OBRA Y TODO LO NECESARIO PARA SU CORRECTA EJECUCION. | M2 | 2 |  |  | 0
1170 |  | CUBIERTA TIPO DECK PARA EXTERIOR DE 3.66 x 0.14 M MARCA TREX, COLECCION TRANSCEND TROPIC ,COLOR TIKI TORCH SOBRE UN BASTIDOR DE MADERA ANCLADO SOBRE LA LOSA. INCLUYE: SUMINISTRO Y COLOCACION, MATERIALES, CORTES, DESPERDICIOS, HERRAMIENTA, EQUIPO, MANO DE OBRA Y TODO LO NECESARIO PARA SU CORRECTA EJECUCION. | M2 | 47 |  |  | 0
CIELOS Y PLAFONES
1180 | 44120002 | COLOCACIÓN DE PINTURA VINIL-ACRILICA EN CIELOS MARCA COMEX TIPO VINIMEX TOTAL O EQUIVALENTE EN CALIDAD Y PRECIO DOS MANOS COLOR SEGUN MUESTRA. INCLUYE: SUMINISTROS, RESANES, PROTECCIÓN DE AREAS ADYACENTES, SELLADOR VINIL ACRÍLICO, ANDAMIOS, DESPERDICIOS, HERRAMIENTA, EQUIPO, MATERIAL DE CONSUMO, MANO DE OBRA Y TODO LO NECESARIO PARA SU CORRECTA EJECUCIÓN. | M2 | 435 |  |  | 0
1190 |  | SUMINSITRO Y APLICACIÓN DE ACABADO TIPO TIROL EN PLAFON A BASE DE CEMENTO BLANCO. INCLUYE MATERIAL, MANO DE OBRA, ANDAMIOS, DESPERDICIOS, HERRAMIENTA, EQUIPO, MANO DE OBRA Y TODO LO NECESARIO PARA SU CORRECTA EJECUCIÓN. | M2 | 3.5 |  |  | 0
MUROS
1200 | 44140003 | COLOCACIÓN DE PINTURA VINIL-ACRILICA EN MUROS MARCA COMEX TIPO VINIMEX TOTAL O EQUIVALENTE EN CALIDAD Y PRECIO DOS MANOS COLOR SEGUN MUESTRA. INCLUYE: SUMINISTROS, RESANES, PROTECCIÓN DE AREAS ADYACENTES, SELLADOR VINIL ACRÍLICO, ANDAMIOS, DESPERDICIOS, HERRAMIENTA, EQUIPO, MATERIAL DE CONSUMO, MANO DE OBRA Y TODO LO NECESARIO PARA SU CORRECTA EJECUCIÓN. | M2 | 1238 |  |  | 0
1210 |  | FACHALETA TIPO LADRILLO. MCA. INTERCERAMIC (PORCELANICO ESMALTADO) O SIMILAR, MODELO BRICKLANE COLOR WHITE DE 7.5 X 30 CMS. INCLUYE: SUMINISTRO E INSTALACION, MATERIAL, COLOCADO CON ADHESIVO CREST, EMBOQUILLADO, LECHEREADO CON BOQUICREST, CORTES, DESPERDICIOS, ACARREOS, HERRAMIENTA, MATERIAL DE CONSUMO, LIMPIEZA Y TODO LO NECESARIO PARA SU CORRECTA EJECUCION Y MANO DE OBRA. | M2 | 52 |  |  | 0
1220 |  | CANTERA DE 45 X 45 CMS MARCA DALTILE MODELO NEGRO ZV23, COLOR NEGRO CON JUNTAS DE 4 MM DE SEPARACION CON ADHESIVO CREST Y BOQUILLA ANITHONGOS O SIMILAR. INCLUYE: SUMINISTRO E INSTALACION, MATERIAL, COLOCADO CON ADHESIVO CREST, EMBOQUILLADO, LECHEREADO CON BOQUICREST, CORTES, DESPERDICIOS, ACARREOS, HERRAMIENTA, MATERIAL DE CONSUMO, LIMPIEZA Y TODO LO NECESARIO PARA SU CORRECTA EJECUCION Y MANO DE OBRA. | M2 | 90 |  |  | 0
1230 |  | AZULEJO EN MURO DE 20 x 30 CMS MARCA DALTILE MODELO ASTRATTO, COLOR BLANCO ESMALTADO COLOCADO A HUESO CON ADHESIVO CREST, EMBOQUILLADO CON CEMENTO BLANCO O SIMILAR, INCLUYE: SUMINISTRO E INSTALACION, MATERIAL, COLOCADO CON ADHESIVO CREST, EMBOQUILLADO, LECHEREADO CON BOQUICREST, CORTES, DESPERDICIOS, ACARREOS, HERRAMIENTA, MATERIAL DE CONSUMO, LIMPIEZA Y TODO LO NECESARIO PARA SU CORRECTA EJECUCION Y MANO DE OBRA. | M2 | 20 |  |  | 0
1240 |  | MURO VERDE ARTIFICIAL MARCA RANKA MODELO MONEDITA, SOBRE MURO DE BLOCK DE CONCRETO O SIMILAR, INCLUYE: SUMINISTRO E INSTALACION, MATERIAL, CORTES, DESPERDICIOS, ACARREOS, HERRAMIENTA, MATERIAL DE CONSUMO, LIMPIEZA Y TODO LO NECESARIO PARA SU CORRECTA EJECUCION Y MANO DE OBRA. | M2 | 50 |  |  | 0
AZOTEA
1250 |  | SUMINISTRO Y COLOCACIÓN DE IMPERMEABILIZANTE PREFABRICADO APP, MARCA FESTER O SIMILAR, CON REFUERZO DE MEMBRANA POLIESTER, GROSOR DE 4.0 MM INCLUYE: SUMINISTRO Y COLOCACION, MATERIALES, RETIRO DEL IMPERMEABILIZANTE DAÑADO Y LIMPIEZA GENERAL DE LA SUPERFICIE, SELLAMIENTOS CON CEMENTO PLASTICO EN GRIETAS, ANGULOS DE PRETILES, CUELLOS DE TUBERIAS Y BASES DE TINACOS, , MATERIAL, HERRAMIENTA, EQUIPO Y MANO DE OBRA Y TODO LO NECESARIO PARA SU CORRECTA EJECUCIÓN. | M2 | 400 |  |  | 0
CANCELERIA
VENTANAS
1260 |  | VENTANA FIJA DE 2.80 X 2.35 MTS DE CANCEL DE ALUMINIO COLOR NEGRO DE 2" CRISTAL TEMPLADO TRASLUCIDO DE 6MM. Y LINEAS DE ENTREPAÑO (VER DISEÑO EN PLANO). INCLUYE SUMINISTRO Y COLOCACION, HERRAJES, ELEMENTOS DE FIJACIÓN, SUMINISTRO DE MATERIALES, HERRAMIENTA, EQUIPO, MANO DE OBRA Y TODO LO NECESARIO PARA SU CORRECTA EJECUCIÓN. | PZA | 1 |  |  | 0
1270 |  | VENTANA FIJA DE 2.70 X 2.35 MTS DE CANCEL DE ALUMINIO COLOR NEGRO DE 2" CRISTAL TEMPLADO TRASLUCIDO DE 6MM. Y LINEAS DE ENTREPAÑO (VER DISEÑO EN PLANO). INCLUYE SUMINISTRO Y COLOCACION, HERRAJES, ELEMENTOS DE FIJACIÓN, SUMINISTRO DE MATERIALES, HERRAMIENTA, EQUIPO, MANO DE OBRA Y TODO LO NECESARIO PARA SU CORRECTA EJECUCIÓN. | PZA | 1 |  |  | 0
1280 |  | VENTANA GUILLOTINA DE 2.30 X 2.35 MTS DE CANCEL DE ALUMINIO COLOR NEGRO DE 2" Y ENTREPAÑOS DE 2", CRISTAL TEMPLADO TRASLUCIDO DE 6MM. (VER DISEÑO EN PLANO). INCLUYE SUMINISTRO Y COLOCACION, HERRAJES, ELEMENTOS DE FIJACIÓN, SUMINISTRO DE MATERIALES, HERRAMIENTA, EQUIPO, MANO DE OBRA Y TODO LO NECESARIO PARA SU CORRECTA EJECUCIÓN. | PZA | 3 |  |  | 0
1290 |  | VENTANA DE 0.60 X 0.40 MTS DE CANCEL DE ALUMINIO COLOR NEGRO DE 2" TIPO CELOSIA CRISTAL TRASLUCIDO DE 6MM. (VER DISEÑO EN PLANO). INCLUYE SUMINISTRO Y COLOCACION, HERRAJES, ELEMENTOS DE FIJACIÓN, SUMINISTRO DE MATERIALES, HERRAMIENTA, EQUIPO, MANO DE OBRA Y TODO LO NECESARIO PARA SU CORRECTA EJECUCIÓN. | PZA | 9 |  |  | 0
1300 |  | VENTANA CORREDIZA DE 2.00 X 1.35 MTS DE CANCEL DE ALUMINIO COLOR NEGRO DE 2" CRISTAL TEMPLADO TRASLUCIDO DE 6MM. (VER DISEÑO EN PLANO). INCLUYE SUMINISTRO Y COLOCACION, HERRAJES, ELEMENTOS DE FIJACIÓN, SUMINISTRO DE MATERIALES, HERRAMIENTA, EQUIPO, MANO DE OBRA Y TODO LO NECESARIO PARA SU CORRECTA EJECUCIÓN. | PZA | 1 |  |  | 0
1310 |  | VENTANA GUILLOTINA DE 0.80 X 1.90 MTS DE CANCEL DE ALUMINIO COLOR NEGRO DE 2", CRISTAL TEMPLADO TRASLUCIDO DE 6MM. (VER DISEÑO EN PLANO). INCLUYE SUMINISTRO Y COLOCACION, HERRAJES, ELEMENTOS DE FIJACIÓN, SUMINISTRO DE MATERIALES, HERRAMIENTA, EQUIPO, MANO DE OBRA Y TODO LO NECESARIO PARA SU CORRECTA EJECUCIÓN. | PZA | 1 |  |  | 0
1320 |  | VENTANA GUILLOTINA DE 0.70 X 1.20 MTS DE CANCEL DE ALUMINIO COLOR NEGRO DE 2", CRISTAL TEMPLADO TRASLUCIDO DE 6MM. (VER DISEÑO EN PLANO). INCLUYE SUMINISTRO Y COLOCACION, HERRAJES, ELEMENTOS DE FIJACIÓN, SUMINISTRO DE MATERIALES, HERRAMIENTA, EQUIPO, MANO DE OBRA Y TODO LO NECESARIO PARA SU CORRECTA EJECUCIÓN. | PZA | 1 |  |  | 0
1330 |  | VENTANA FIJA DE 1.20 X 0.40 MTS DE CANCEL DE ALUMINIO COLOR NEGRO DE 2" CRISTAL FILTRASOL DE 10MM. (VER DISEÑO EN PLANO). INCLUYE SUMINISTRO Y COLOCACION, HERRAJES, ELEMENTOS DE FIJACIÓN, SUMINISTRO DE MATERIALES, HERRAMIENTA, EQUIPO, MANO DE OBRA Y TODO LO NECESARIO PARA SU CORRECTA EJECUCIÓN. | PZA | 2 |  |  | 0
1340 |  | VENTANA CORREDIZA DE 2.20 X 0.60 MTS DE CANCEL DE ALUMINIO COLOR NEGRO DE 2" CRISTAL FILTRASOL DE 6MM. (VER DISEÑO EN PLANO). INCLUYE SUMINISTRO Y COLOCACION, HERRAJES, ELEMENTOS DE FIJACIÓN, SUMINISTRO DE MATERIALES, HERRAMIENTA, EQUIPO, MANO DE OBRA Y TODO LO NECESARIO PARA SU CORRECTA EJECUCIÓN. | PZA | 1 |  |  | 0
1350 |  | VENTANA FIJA DE 0.60 X 1.90 MTS DE CANCEL DE ALUMINIO COLOR NEGRO DE 2" CRISTAL TEMPLADO TRASLUCIDO DE 6MM. (VER DISEÑO EN PLANO). INCLUYE SUMINISTRO Y COLOCACION, HERRAJES, ELEMENTOS DE FIJACIÓN, SUMINISTRO DE MATERIALES, HERRAMIENTA, EQUIPO, MANO DE OBRA Y TODO LO NECESARIO PARA SU CORRECTA EJECUCIÓN. | PZA | 3 |  |  | 0
1360 |  | VENTANA CORREDIZA DE 3.50 X 0.60 MTS DE CANCEL DE ALUMINIO COLOR NEGRO DE 2" CRISTAL TEMPLADO TRASLUCIDO DE 6MM. (VER DISEÑO EN PLANO). INCLUYE SUMINISTRO Y COLOCACION, HERRAJES, ELEMENTOS DE FIJACIÓN, SUMINISTRO DE MATERIALES, HERRAMIENTA, EQUIPO, MANO DE OBRA Y TODO LO NECESARIO PARA SU CORRECTA EJECUCIÓN. | PZA | 1 |  |  | 0
1370 |  | VENTANA FIJA DE 2.40 X 2.20 MTS DE CANCEL DE ALUMINIO COLOR NEGRO DE 2" CRISTAL TEMPLADO TRASLUCIDO DE 6MM. (VER DISEÑO EN PLANO). INCLUYE SUMINISTRO Y COLOCACION, HERRAJES, ELEMENTOS DE FIJACIÓN, SUMINISTRO DE MATERIALES, HERRAMIENTA, EQUIPO, MANO DE OBRA Y TODO LO NECESARIO PARA SU CORRECTA EJECUCIÓN. | PZA | 1 |  |  | 0
1380 |  | VENTANA FIJA DE 1.00 X 2.20 MTS DE CANCEL DE ALUMINIO COLOR NEGRO DE 2" CRISTAL TEMPLADO TRASLUCIDO DE 6MM. (VER DISEÑO EN PLANO). INCLUYE SUMINISTRO Y COLOCACION, HERRAJES, ELEMENTOS DE FIJACIÓN, SUMINISTRO DE MATERIALES, HERRAMIENTA, EQUIPO, MANO DE OBRA Y TODO LO NECESARIO PARA SU CORRECTA EJECUCIÓN. | PZA | 1 |  |  | 0
1390 |  | VENTANA GUILLOTINA DE 0.70 X 1.80 MTS DE CANCEL DE ALUMINIO COLOR NEGRO DE 2", CRISTAL TEMPLADO TRASLUCIDO DE 6MM. (VER DISEÑO EN PLANO). INCLUYE SUMINISTRO Y COLOCACION, HERRAJES, ELEMENTOS DE FIJACIÓN, SUMINISTRO DE MATERIALES, HERRAMIENTA, EQUIPO, MANO DE OBRA Y TODO LO NECESARIO PARA SU CORRECTA EJECUCIÓN. | PZA | 2 |  |  | 0
1400 |  | VENTANA GUILLOTINA DE 1.20 X 1.80 MTS DE CANCEL DE ALUMINIO COLOR NEGRO DE 2", CRISTAL TEMPLADO TRASLUCIDO DE 6MM. (VER DISEÑO EN PLANO). INCLUYE SUMINISTRO Y COLOCACION, HERRAJES, ELEMENTOS DE FIJACIÓN, SUMINISTRO DE MATERIALES, HERRAMIENTA, EQUIPO, MANO DE OBRA Y TODO LO NECESARIO PARA SU CORRECTA EJECUCIÓN. | PZA | 2 |  |  | 0
PUERTAS
1410 |  | PUERTA INTERIOR DE 0.90 X 2.15 MTS DE VIDRIO TEMPLADO DE 12 MM CON ACABADO TRASLUCIDO, CON JALADERA TIPO "C" MARCA BRUKEN MODELO BKR334, BISAGRA HIDRAULICA PARA 80 KG MODELOBRK-8400, HERRAJE INFERIOR PARA BISAGRA HIDRAULICA MODELO BRK-010, HERRAJE SUPERIOR PARA PUNTO DE GIRO SUPERIOR MODELO BRK-020, CHAPA A PISO CON RESAQUE MODELO BRK-057, PUNTO DE GIRO PARA HERRAJE SUPERIOR BRK-112B. (VER PLANO DE DETALLES DE PUERTAS Y VENTANAS). INCLUYE SUMINISTRO Y COLOCACION, HERRAJES, ELEMENTOS DE FIJACIÓN, SUMINISTRO DE MATERIALES, HERRAMIENTA, EQUIPO, MANO DE OBRA Y TODO LO NECESARIO PARA SU CORRECTA EJECUCIÓN. | PZA | 3 |  |  | 0
1420 |  | PUERTA EXTERIOR DE 4.14 X 2.15 MTS DE VIDRIO CORREDIZA DE 12 MM CON ACABADO TEMPLADO CON TRES FIJOS DE DIMENCIONES DE 1.03 x 2.15 C/U CON PERFIL DE ALUMINIO DE 2" COLOR NEGRO, CON JALADERA TIPO "C" MARCA BRUKEN MODELO BKR334, KIT PARA PUERTA CORREDIZA MODELO GLR6911A, CHAPA A PISO CON RESAQUE MODELO BRK-057,(VER PLANO DE DETALLES DE CANCELERIA) INCLUYE SUMINISTRO Y COLOCACION, HERRAJES, ELEMENTOS DE FIJACIÓN, SUMINISTRO DE MATERIALES, HERRAMIENTA, EQUIPO, MANO DE OBRA Y TODO LO NECESARIO PARA SU CORRECTA EJECUCIÓN. | PZA | 1 |  |  | 0
1430 |  | PUERTA DE 0.80X 2.15 MTS INTERIOR DE 12 MM CON ACABADO TRASLUCIDO Y PERFIL DE ALUMINIO COLOR NEGRO DE 2", CON JALADERA TIPO "C" MARCA BRUKEN MODELO BKR334, BISAGRA HIDRAULICA PARA 80 KG MODELOBRK-8400, HERRAJE INFERIOR PARA BISAGRA HIDRAULICA MODELO BRK-010, HERRAJE SUPERIOR PARA PUNTO DE GIRO SUPERIOR MODELO BRK-020, CHAPA A PISO CON RESAQUE MODELO BRK-057, PUNTO DE GIRO PARA HERRAJE SUPERIOR BRK-112B. (VER PLANO DE DETALLES DE PUERTAS Y VENTANAS). INCLUYE SUMINISTRO Y COLOCACION, HERRAJES, ELEMENTOS DE FIJACIÓN, SUMINISTRO DE MATERIALES, HERRAMIENTA, EQUIPO, MANO DE OBRA Y TODO LO NECESARIO PARA SU CORRECTA EJECUCIÓN. | PZA | 1 |  |  | 0
1440 |  | PUERTA 0.97 MTS X 2.15 MTS INTERIOR CON TRES FIJOS DE 0.97 X 2.15 MTS DE VIDRIO DE 12 MM CON ACABADO TEMPLADO, CON JALADERA TIPO "C" MARCA BRUKEN MODELO BKR334, BISAGRA HIDRAULICA PARA 80 KG MODELOBRK-8400, HERRAJE INFERIOR PARA BISAGRA HIDRAULICA MODELO BRK-010, HERRAJE SUPERIOR PARA PUNTO DE GIRO SUPERIOR MODELO BRK-020, CHAPA A PISO CON RESAQUE MODELO BRK-057, PUNTO DE GIRO PARA HERRAJE SUPERIOR BRK-112B. (VER PLANO DE DETALLES DE PUERTAS Y VENTANAS). INCLUYE SUMINISTRO Y COLOCACION, HERRAJES, ELEMENTOS DE FIJACIÓN, SUMINISTRO DE MATERIALES, HERRAMIENTA, EQUIPO, MANO DE OBRA Y TODO LO NECESARIO PARA SU CORRECTA EJECUCIÓN. | PZA | 1 |  |  | 0
1450 |  | PUERTA INTERIOR DE 1.00 X 2.15 MTS DE VIDRIO TEMPLADO DE 12 MM CON ACABADO TRASLUCIDO, CON JALADERA TIPO "C" MARCA BRUKEN MODELO BKR334, BISAGRA HIDRAULICA PARA 80 KG MODELOBRK-8400, HERRAJE INFERIOR PARA BISAGRA HIDRAULICA MODELO BRK-010, HERRAJE SUPERIOR PARA PUNTO DE GIRO SUPERIOR MODELO BRK-020, CHAPA A PISO CON RESAQUE MODELO BRK-057, PUNTO DE GIRO PARA HERRAJE SUPERIOR BRK-112B. (VER PLANO DE DETALLES DE PUERTAS Y VENTANAS). INCLUYE SUMINISTRO Y COLOCACION, HERRAJES, ELEMENTOS DE FIJACIÓN, SUMINISTRO DE MATERIALES, HERRAMIENTA, EQUIPO, MANO DE OBRA Y TODO LO NECESARIO PARA SU CORRECTA EJECUCIÓN. | PZA | 2 |  |  | 0
1460 |  | PUERTA INTERIOR DE 0.80 X 2.15 MTS DE VIDRIO TEMPLADO DE 12 MM CON ACABADO TRASLUCIDO, CON JALADERA TIPO "C" MARCA BRUKEN MODELO BKR334, BISAGRA HIDRAULICA PARA 80 KG MODELOBRK-8400, HERRAJE INFERIOR PARA BISAGRA HIDRAULICA MODELO BRK-010, HERRAJE SUPERIOR PARA PUNTO DE GIRO SUPERIOR MODELO BRK-020, CHAPA A PISO CON RESAQUE MODELO BRK-057, PUNTO DE GIRO PARA HERRAJE SUPERIOR BRK-112B. (VER PLANO DE DETALLES DE PUERTAS Y VENTANAS). INCLUYE SUMINISTRO Y COLOCACION, HERRAJES, ELEMENTOS DE FIJACIÓN, SUMINISTRO DE MATERIALES, HERRAMIENTA, EQUIPO, MANO DE OBRA Y TODO LO NECESARIO PARA SU CORRECTA EJECUCIÓN. | PZA | 5 |  |  | 0
1470 |  | PUERTA DE 0.90 X 2.15 MTS DE VIDRIO TEMPLADO DE 12 MM CON ACABADO TRASLUCIDO, CON JALADERA TIPO "C" MARCA BRUKEN MODELO BKR334, BISAGRA HIDRAULICA PARA 80 KG MODELOBRK-8400, HERRAJE INFERIOR PARA BISAGRA HIDRAULICA MODELO BRK-010, HERRAJE SUPERIOR PARA PUNTO DE GIRO SUPERIOR MODELO BRK-020, CHAPA A PISO CON RESAQUE MODELO BRK-057, PUNTO DE GIRO PARA HERRAJE SUPERIOR BRK-112B. (VER PLANO DE DETALLES DE PUERTAS Y VENTANAS). INCLUYE SUMINISTRO Y COLOCACION, HERRAJES, ELEMENTOS DE FIJACIÓN, SUMINISTRO DE MATERIALES, HERRAMIENTA, EQUIPO, MANO DE OBRA Y TODO LO NECESARIO PARA SU CORRECTA EJECUCIÓN. | PZA | 5 |  |  | 0
1480 |  | PUERTA 0.91 MTS X 2.15 MTS INTERIOR CON 2 FIJOS DE 0.55 X 2.15 MTS DE VIDRIO DE 12 MM CON ACABADO TEMPLADO, CON JALADERA TIPO "C" MARCA BRUKEN MODELO BKR334, BISAGRA HIDRAULICA PARA 80 KG MODELOBRK-8400, HERRAJE INFERIOR PARA BISAGRA HIDRAULICA MODELO BRK-010, HERRAJE SUPERIOR PARA PUNTO DE GIRO SUPERIOR MODELO BRK-020, CHAPA A PISO CON RESAQUE MODELO BRK-057, PUNTO DE GIRO PARA HERRAJE SUPERIOR BRK-112B. (VER PLANO DE DETALLES DE PUERTAS Y VENTANAS). INCLUYE SUMINISTRO Y COLOCACION, HERRAJES, ELEMENTOS DE FIJACIÓN, SUMINISTRO DE MATERIALES, HERRAMIENTA, EQUIPO, MANO DE OBRA Y TODO LO NECESARIO PARA SU CORRECTA EJECUCIÓN. | PZA | 1 |  |  | 0
1490 |  | PUERTA 0.92 MTS X 2.15 MTS CON TRES FIJOS DE 0.86 X 2.15 MTS DE VIDRIO DE 12 MM CON ACABADO TEMPLADO, CON JALADERA TIPO "C" MARCA BRUKEN MODELO BKR334, BISAGRA HIDRAULICA PARA 80 KG MODELOBRK-8400, HERRAJE INFERIOR PARA BISAGRA HIDRAULICA MODELO BRK-010, HERRAJE SUPERIOR PARA PUNTO DE GIRO SUPERIOR MODELO BRK-020, CHAPA A PISO CON RESAQUE MODELO BRK-057, PUNTO DE GIRO PARA HERRAJE SUPERIOR BRK-112B. (VER PLANO DE DETALLES DE PUERTAS Y VENTANAS). INCLUYE SUMINISTRO Y COLOCACION, HERRAJES, ELEMENTOS DE FIJACIÓN, SUMINISTRO DE MATERIALES, HERRAMIENTA, EQUIPO, MANO DE OBRA Y TODO LO NECESARIO PARA SU CORRECTA EJECUCIÓN. | PZA | 1 |  |  | 0
1500 |  | PUERTA 2.08 MTS X 2.15 MTS DOBLE, DE VIDRIO DE 12 MM CON ACABADO TEMPLADO, CON JALADERA TIPO "C" MARCA BRUKEN MODELO BKR334, BISAGRA HIDRAULICA PARA 80 KG MODELOBRK-8400, HERRAJE INFERIOR PARA BISAGRA HIDRAULICA MODELO BRK-010, HERRAJE SUPERIOR PARA PUNTO DE GIRO SUPERIOR MODELO BRK-020, CHAPA A PISO CON RESAQUE MODELO BRK-057, PUNTO DE GIRO PARA HERRAJE SUPERIOR BRK-112B. (VER PLANO DE DETALLES DE PUERTAS Y VENTANAS). INCLUYE SUMINISTRO Y COLOCACION, HERRAJES, ELEMENTOS DE FIJACIÓN, SUMINISTRO DE MATERIALES, HERRAMIENTA, EQUIPO, MANO DE OBRA Y TODO LO NECESARIO PARA SU CORRECTA EJECUCIÓN. | PZA | 1 |  |  | 0
1510 |  | PUERTA 0.92 MTS X 2.15 MTS CON TRES FIJOS DE 0.80 X 2.15 MTS DE VIDRIO DE 12 MM CON ACABADO TEMPLADO, CON JALADERA TIPO "C" MARCA BRUKEN MODELO BKR334, BISAGRA HIDRAULICA PARA 80 KG MODELOBRK-8400, HERRAJE INFERIOR PARA BISAGRA HIDRAULICA MODELO BRK-010, HERRAJE SUPERIOR PARA PUNTO DE GIRO SUPERIOR MODELO BRK-020, CHAPA A PISO CON RESAQUE MODELO BRK-057, PUNTO DE GIRO PARA HERRAJE SUPERIOR BRK-112B. (VER PLANO DE DETALLES DE PUERTAS Y VENTANAS). INCLUYE SUMINISTRO Y COLOCACION, HERRAJES, ELEMENTOS DE FIJACIÓN, SUMINISTRO DE MATERIALES, HERRAMIENTA, EQUIPO, MANO DE OBRA Y TODO LO NECESARIO PARA SU CORRECTA EJECUCIÓN. | PZA | 1 |  |  | 0
1520 |  | PUERTA 2.24 MTS X 2.15 MTS DOBLE, CON CUATRO FIJOS DE 0.82 X 2.15 MTS, DE VIDRIO DE 12 MM CON ACABADO TEMPLADO, CON JALADERA TIPO "C" MARCA BRUKEN MODELO BKR334, BISAGRA HIDRAULICA PARA 80 KG MODELOBRK-8400, HERRAJE INFERIOR PARA BISAGRA HIDRAULICA MODELO BRK-010, HERRAJE SUPERIOR PARA PUNTO DE GIRO SUPERIOR MODELO BRK-020, CHAPA A PISO CON RESAQUE MODELO BRK-057, PUNTO DE GIRO PARA HERRAJE SUPERIOR BRK-112B. (VER PLANO DE DETALLES DE PUERTAS Y VENTANAS). INCLUYE SUMINISTRO Y COLOCACION, HERRAJES, ELEMENTOS DE FIJACIÓN, SUMINISTRO DE MATERIALES, HERRAMIENTA, EQUIPO, MANO DE OBRA Y TODO LO NECESARIO PARA SU CORRECTA EJECUCIÓN. | PZA | 1 |  |  | 0
1530 |  | PUERTA INTERIOR DE 0.90 X 2.15 MTS DE VIDRIO TEMPLADO DE 12 MM CON ACABADO TRASLUCIDO, CON JALADERA TIPO "C" MARCA BRUKEN MODELO BKR334, BISAGRA HIDRAULICA PARA 80 KG MODELOBRK-8400, HERRAJE INFERIOR PARA BISAGRA HIDRAULICA MODELO BRK-010, HERRAJE SUPERIOR PARA PUNTO DE GIRO SUPERIOR MODELO BRK-020, CHAPA A PISO CON RESAQUE MODELO BRK-057, PUNTO DE GIRO PARA HERRAJE SUPERIOR BRK-112B. (VER PLANO DE DETALLES DE PUERTAS Y VENTANAS). INCLUYE SUMINISTRO Y COLOCACION, HERRAJES, ELEMENTOS DE FIJACIÓN, SUMINISTRO DE MATERIALES, HERRAMIENTA, EQUIPO, MANO DE OBRA Y TODO LO NECESARIO PARA SU CORRECTA EJECUCIÓN. | PZA | 1 |  |  | 0
CARPINTERIA
PUERTAS
1540 |  | PUERTA DE MADERA DE TAMBOR 0.80 X 2.13 MTS EN MADERA TIPO BANAK DE 6 MMTERMINADA CON MANCHA COLOR CAOBA, SELLADOR Y LACA POLIESTER TRANSPARENTE, INCLUYE: SUMINISTRO Y COLOCACION, VISAGRAS, CERRADURA TIPO GEORGIAN NIQUEL SATINADO CON LLAVE, MARCO DE MADERA Y CHAMBRANAS CON MISMO ACABADO DE LA PUERTA, MATERIALES, EQUIPO, TORNILLERIA, ELEMENTOS DE FIJACION, HERRAMIENTA, MANO DE OBRA Y TODO LO NECESARIO PARA SU CORRECTA EJECUCION. | PZA | 7 |  |  | 0
1550 |  | PUERTA CORREDIZA (ESCONDIDA DENTRO DE MURO DE TABLAROCA) DE MADERA DE TAMBOR 0.80 X 2.13 MTS EN MADERA TIPO BANAK DE 6 MMTERMINADA CON MANCHA COLOR CAOBA, SELLADOR Y LACA POLIESTER TRANSPARENTE, INCLUYE: SUMINISTRO Y COLOCACION, VISAGRAS, CERRADURA TIPO GEORGIAN NIQUEL SATINADO CON LLAVE, MARCO DE MADERA Y CHAMBRANAS CON MISMO ACABADO DE LA PUERTA, MATERIALES, EQUIPO, TORNILLERIA, ELEMENTOS DE FIJACION, HERRAMIENTA, MANO DE OBRA Y TODO LO NECESARIO PARA SU CORRECTA EJECUCION. | PZA | 2 |  |  | 0
1560 |  | PUERTA DE MADERA BATIENTE DE 0.70 X 2.13 MTS, TIPO TAMBOR BANAK DE 6 MM Y CHAPA CON LLAVE Y BOTÓN, TERMINADA CON MANCHA COLOR CAOBA, SELLADOR Y LACA POLIESTER TRANSPARENTE (VER PLANO DE DETALLES DE PUERTAS Y VENTANAS).INCLUYE: SUMINISTRO Y COLOCACION, VISAGRAS, CERRADURA TIPO GEORGIAN NIQUEL SATINADO CON LLAVE, MARCO DE MADERA Y CHAMBRANAS CON MISMO ACABADO DE LA PUERTA, MATERIALES, EQUIPO, TORNILLERIA, ELEMENTOS DE FIJACION, HERRAMIENTA, MANO DE OBRA Y TODO LO NECESARIO PARA SU CORRECTA EJECUCION. | PZA | 6 |  |  | 0
1570 |  | PUERTA INTERIOR DE MADERA PLEGADIZA DE 1.72 X 2.13 MTS TIPO TAMBOR BANAK DE 6 MM Y CHAPA CON LLAVE Y BOTÓN, TERMINADA CON MANCHA COLOR CAOBA, SELLADOR Y LACA POLIESTER TRANSPARENTE (VER PLANO DE DETALLES DE PUERTAS Y VENTANAS). INCLUYE: SUMINISTRO Y COLOCACION, VISAGRAS, CERRADURA TIPO GEORGIAN NIQUEL SATINADO CON LLAVE, MARCO DE MADERA Y CHAMBRANAS CON MISMO ACABADO DE LA PUERTA, MATERIALES, EQUIPO, TORNILLERIA, ELEMENTOS DE FIJACION, HERRAMIENTA, MANO DE OBRA Y TODO LO NECESARIO PARA SU CORRECTA EJECUCION. | PZA | 1 |  |  | 0
HERRERIA
PROTECTORES
1580 |  | BARANDAL DE ACERO INOXIDABLE FABRICADO A BASE DE PERFIL TUBULAR DE 1" COMO SOPORTE VERTICAL @ 1.00 MTS A UNA ALTURA DE 0.90 MTS. A EJE DE TUBO SOLDADO A PLACA DE 3"X3"X1/2" ANCLADA EN CONCRETO CON 4 ANCLAS DE 1/2" DE 4 X 6 CMS Y TUBO DE 2" HORIZONTAL EN LA PARTE SUPERIOR Y TRES BARRAS INTERMEDIOS DE 3/4" INCLUYE: SUMINISTRO E INSTALACION, MATERIALES (TODO EN ACERO INOXIDABLE), HERRAMIENTA, EQUIPO, PINTURA, MANO DE OBRA Y TODO LO NECESARIO PARA SU CORRECTA EJECUCION. | ML | 7 |  |  | 0
1590 |  | PUERTA 1.20 X 2.25 MTS DE PERFIL TUBULAR RECTANGULAR DE 3" X 3" Y ENTRE PAÑOS DE DUELA COLOR CAOBA, CERRADURA DE BARRA LIBRE CON LLAVE ESTANDAR CODIGO L570ICB. (VER PLANO DE DETALLES DE PUERTAS Y VENTANAS), INCLUYE: SUMINISTRO E INSTALACION, MATERIALES (TODO EN ACERO INOXIDABLE), HERRAMIENTA, EQUIPO, PINTURA, MANO DE OBRA Y TODO LO NECESARIO PARA SU CORRECTA EJECUCION. | PZA | 1 |  |  | 0
1600 |  | PUERTA DOBLE DE 4.20 X 2.35 MTS DE PERFIL TUBULAR RECTANGULAR DE 3" x 3" Y ENTRE PAÑOS DE DUELA NATURAL COLOR CAOBA CON BRAZO ELECTROMECANICO MARCA BFT MODELO IGEA BT CODIGO P935070 00002 (VER PLANO DE DETALLES DE PUERTAS Y VENTANAS). INCLUYE: SUMINISTRO E INSTALACION, MATERIALES (TODO EN ACERO INOXIDABLE), HERRAMIENTA, EQUIPO, PINTURA, MANO DE OBRA Y TODO LO NECESARIO PARA SU CORRECTA EJECUCION. | PZA | 1 |  |  | 0
1610 |  | PUERTA 0.80 X 1.00 MTS TIPO LOUVER DE PERFIL TUBULAR RECTANGULAR DE 1½"X½" CON PASADOR TIPO PAUSER CON PORTA CANDADO Y JALADERA, CON MARCO METALICO DE 3"X1½" PARA PUERTA. LOUVER FORMADO CON PLACAS TIPO SERCHA DE 1/8" DE ESPESOR X 2" DE ANCHO X 87 DE LARGO, CON SEPARACION DE ESPESOR X 2" DE ANCHO X 87 DE LARGO, CON SEPARACION DE 11/2" ENTRE CADA SERCHA. (VER PLANO DE DETALLES DE PUERTAS Y VENTANAS) INCLUYE: SUMINISTRO E INSTALACION, MATERIALES (TODO EN ACERO INOXIDABLE), HERRAMIENTA, EQUIPO, PINTURA, MANO DE OBRA Y TODO LO NECESARIO PARA SU CORRECTA EJECUCION. | PZA | 2 |  |  | 0
1620 |  | PUERTA 1.00 X 2.20 MTS TIPO LOUVER DE PERFIL TUBULAR RECTANGULAR DE 1½"X½" CON PASADOR TIPO PAUSER CON PORTA CANDADO Y JALADERA, CON MARCO METALICO DE 2"X1½" PARA PUERTA. LOUVER FORMADO CON PLACAS TIPO SERCHA DE 1/8" DE ESPESOR X 2" DE ANCHO X 87 DE LARGO, CON SEPARACION DE ESPESOR X 2" DE ANCHO X 87 DE LARGO, CON SEPARACION DE 11/2" ENTRE CADA SERCHA. (VER PLANO DE DETALLES DE PUERTAS Y VENTANAS). INCLUYE: SUMINISTRO E INSTALACION, MATERIALES (TODO EN ACERO INOXIDABLE), HERRAMIENTA, EQUIPO, PINTURA, MANO DE OBRA Y TODO LO NECESARIO PARA SU CORRECTA EJECUCION. | PZA | 1 |  |  | 0
AIRE ACONDICIONADO
EQUIPOS ( EXTRACCION, ETC.)
1630 |  | SUMINISTRO E INSTALACION DE UNIDAD MINI SPLIT MARCA MIRAGE MODELO X3 O SIMILAR, DE 1.5 TON, INCLUYE: MATERIALES DE CONSUMO (CINTAS, PEGAMENTOS, SELLADO, TORNILLERIA, TUBERIA DE PVC C-40 DE 1" PARA DESCARGA ETC.) ALINEACION, TRAZO, LIMPIEZA, HERRAMIENTA, EQUIPO, MANO DE OBRA Y TODO LO NECESARIO PARA SU CORRECTA EJECUCION. | PZA | 8 |  |  | 0
MUEBLES FIJOS
1640 |  | COCINA MARCA MUEBLES Y MANUFACTURAS MODELO SKU: # 102889980 MILAN 2.40 x 1.56 M, COLOR GRIS O SIMILAR, CON TARJA DOBLE SOBREMONTABLE INOXIDABLE SATÍN, MARCA FRANKE, COLOR SATINADO, ACERO INOXIDABLE, MEZCLADORA PARA FREGADERO 8" MARCA DICA COLOR CROMO. MATERIAL LATON, MODELO 4331 O SIMILAR, INCLUYE SUMINISTRO Y COLOCACION, HERRAJES, ELEMENTOS DE FIJACIÓN, SUMINISTRO DE MATERIALES, HERRAMIENTA, EQUIPO, MANO DE OBRA Y TODO LO NECESARIO PARA SU CORRECTA EJECUCIÓN. | PZA | 2 |  |  | 0
1650 |  | DESPENSERO MARCA MUEBLES Y MANUFACTURAS MODELO SKU: # 102890981 MILAN, COLOR GRIS O SIMILAR. INCLUYE SUMINISTRO Y COLOCACION, HERRAJES, ELEMENTOS DE FIJACIÓN, SUMINISTRO DE MATERIALES, HERRAMIENTA, EQUIPO, MANO DE OBRA Y TODO LO NECESARIO PARA SU CORRECTA EJECUCIÓN. | PZA | 1 |  |  | 0
VARIOS
LIMPIEZA FINAL DE LA OBRA
1660 | 56100001 | LIMPIEZA FINAL DE LA OBRA Y DURANTE EL PERIODO DE EJECUCION DE LA MISMA. INCLUYE: RETIRO DE MATERIALES, SOBRANTES, DESPERDICIOS, ACARREOS, MATERIALES Y MANO DE OBRA. | M2 | 1220 |  |  | 0
PLANOS DE OBRA TERMINADA
1670 | 56120001 | ELABORACIÓN DE PLANOS DE OBRA TERMINADAS ESCALA 1:500. ELABORADO EN AUTO CAD 2014, EN ARCHIVO ELECTRONICO (CD) E IMPRESO EN PAPEL TAMAÑO DOBLE CARTA. TODA LA PAPELERIA QUE SE ENTREGUE DEBE ESTAR DEBIDAMENTE FIRMADA POR EL REPRESENTANTE LEGAL. | JGO | 1 |  |  | 0
[6 empty] | SUBTOTAL | 0
[6 empty] | IVA | 0
[6 empty] | TOTAL | 0