## CDT
SECRETARIA DE INFRAESTRUCTURA
SUBSECRETARIA DE CONSTRUCCION
DIRECCION DE PROYECTOS
| PROYECTO: CONSTRUCCIÓN DEL CENTRO DE TRANSICIÓN PARA LA ASISTENCIA SOCIAL DE NIÑAS, NIÑOS Y ADOLESCENTES |  |  |  |  | ANEXO E3
| UBICACIÓN: AV. LA CONCONRDIA ENTRE GRAL. FRANCISCO VILLA Y CARRETERA A COLOMBIA |  |  |  |  | 4a JUNTA
MUNICIPIO: ESCOBEDO, NUEVO LEÓN
[5 empty] | SINL-CPE-017-2019 | FECHA: 15-NOV-2019
No. | CONCEPTO | UNID. | CANT. | P.U. | P.U. CON LETRA | IMPORTE
CENTRO DE TRANSICIÓN PARA LA ASISTENCIA SOCIAL DE NIÑAS, NIÑOS Y ADOLESCENTES
GSA | GOBIERNO Y SERVICIOS DE ATENCIÓN
TERRACERIAS
GSA-TERR-1 | TERRACERIAS
GSA-TERR-1.1 | Escarrificacion y compactado de terreno natural de 40 cm de espesor al 95 % PROCTOR | M2 | 996.6068
GSA-TERR-1.2 | Conformado de Terraplen con material de banco en capas de 30 cm de espesor compactado al 95 % P.V.S. hasta el nivel bajo firme | M3 | 597.9641
ESTRUCTURA
GSA-EST-1 | CIMENTACIÓN TRABES
GSA-EST-1.1 | Excavaciones. Incluye: el afine del fondo, taludesde la excavación, volumen medido en caja considerando un metro de sobreexcavación. | M3 | 259.85
GSA-EST-1.2 | Acero de refuerzo con acero corrugado de fy=4,200 KG/cM2, amarrado en el lugar con alambre recocido. Incluye: materiales, desperdicios, traslapes (ver detalles del refuerzo en planos) , habilitado, colocación, acarreos, ganchos, silletas, etc | KG | 7385.68
GSA-EST-1.3 | Concreto premezclado con aditivo superfluidizante y/o reductor de agua de alto rango, de f'c=250 KG/cM2, TMA 3/4", revenimiento mínimo de 18 cm, colado según las normas del ACI, curado con membrana. Incluye: suministro, colocación, bombeo, vibrado, curado, mano de obra y equipo. | M3 | 53.89
GSA-EST-1.4 | Cimbra y descimbra común. Incluye suministro, colocación, troqueles, refuerzos, desperdicios, mano de obra, herramienta, equipo y todo lo necesario para su correcta ejecución | M2 | 480.75
GSA-EST-1.5 | Plantilla de concreto pobre espesor 5 cm en zapatas de f'c=100 KG/cM2, tma 3/4", revenimiento mínimo de 18 cm, colado según las normas del ACI. Incluye: suministro, colocación, desperdicios, mano de obra y equipo. | M2 | 121.46
GSA-EST-1.6 | Relleno en zapatas con material producto de la excavación y en capas de 20 cm de espesor, compactadas al 95% de su PVSM. Incluye: material, agua, homogenización, equipo, herramientas y mano de obra. | M3 | 205.96
GSA-EST-1.7 | Carga, tiro libre y descarga de material producto de las excavaciones para cimentaciones a base de zapatas volumen medido en sección. Incluye: maquinaria, equipo, acarreos, maniobras, herramienta, mano de obra y todo lo necesario para su correcta ejecución. | M3 | 59.97
GSA-EST-2 | CIMENTACION PILOTES Y CABEZALES
GSA-EST-2.1 | Perforación en pilotes de 0.60 m de diametro. Incluye: accesos, plataformas de trabajo, perforación, ademe metálico recuperable, lodos bentoníticos y/o polímeros. | ML | 276
GSA-EST-2.2 | Acero de refuerzo con acero corrugado de fy=4,200 KG/cM2 en pilotes, amarrado en el lugar con alambre recocido. Incluye: materiales, desperdicios, traslapes (ver detalles del refuerzo en planos) , habilitado, colocación, acarreos, ganchos, silletas, etc | KG | 8614.62
GSA-EST-2.3 | Concreto premezclado en pilotes con aditivo superfluidizante y/o reductor de agua de alto rango, de f'c=250 KG/cM2, TMA 3/4", revenimiento mínimo de 18 cm, colado según las normas del ACI, curado con membrana. Incluye: suministro, colocación, bombeo, vibrado, mano de obra y equipo. | M3 | 78.04
GSA-EST-2.4 | Carga, tiro libre y descarga de material producto de las excavaciones para cimentaciones volumen medido en sección. Incluye: maquinaria, equipo, acarreos, maniobras, herramienta, mano de obra y todo lo necesario para su correcta ejecución. | M3 | 78.04
GSA-EST-2.5 | Acero de refuerzo con acero corrugado de fy=4,200 KG/cM2 en cabezales, amarrado en el lugar con alambre recocido. Incluye: materiales, desperdicios, traslapes (ver detalles del refuerzo en planos) , habilitado, colocación, acarreos, ganchos, silletas, etc | KG | 694.21
GSA-EST-2.6 | Concreto premezclado en cabezales con aditivo superfluidizante y/o reductor de agua de alto rango, de f'c=250 KG/cM2, TMA 3/4", revenimiento mínimo de 18 cm, colado según las normas del ACI, curado con membrana. Incluye: suministro, colocación, bombeo, vibrado, curado, mano de obra y equipo. | M3 | 10.05
GSA-EST-2.7 | Cimbra y descimbra común en cabezales Incluye suministro, colocación, troqueles, refuerzos, desperdicios, mano de obra, herramienta, equipo y todo lo necesario para su correcta ejecución | M2 | 46.33
GSA-EST-3 | DALAS
GSA-EST-3.1 | Acero de refuerzo, con acero corrugado de fy=4,200 KG/cM2, amarrado en el lugar con alambre recocido. Incluye: materiales, desperdicios, traslapes (ver detalles del refuerzo en planos) , habilitado, colocación, acarreos, ganchos, silletas, etc | KG | 3572.36
GSA-EST-3.2 | Concreto premezclado con aditivo superfluidizante y/o reductor de agua de alto rango, de f'c=250 KG/cM2, TMA 3/4", revenimiento mínimo de 18 cm, colado según las normas del ACI, curado con membrana. Incluye: suministro, colocación, bombeo, vibrado, curado, mano de obra y equipo. | M3 | 17.99
GSA-EST-3.3 | Cimbra y descimbra aparente. Incluye suministro, colocación, troqueles, refuerzos, desperdicios, mano de obra, herramienta, equipo y todo lo necesario para su correcta ejecución | M2 | 248.45
GSA-EST-4 | CASTILLOS
GSA-EST-4.1 | Acero de refuerzo, con acero corrugado de fy=4,200 KG/cM2, amarrado en el lugar con alambre recocido. Incluye: materiales, desperdicios, traslapes (ver detalles del refuerzo en planos) , habilitado, colocación, acarreos, ganchos, silletas, etc | KG | 4101.28
GSA-EST-4.2 | Concreto premezclado con aditivo superfluidizante y/o reductor de agua de alto rango, de f'c=250 KG/cM2, TMA 3/4", revenimiento mínimo de 18 cm, colado según las normas del ACI, curado con membrana. Incluye: suministro, colocación, bombeo, vibrado, curado, mano de obra y equipo. | M3 | 9.42
GSA-EST-4.3 | Cimbra y descimbra aparente. Incluye suministro, colocación, troqueles, refuerzos, desperdicios, mano de obra, herramienta, equipo y todo lo necesario para su correcta ejecución | M2 | 188.47
GSA-EST-5 | COLUMNAS
GSA-EST-5.1 | Acero de refuerzo, con acero corrugado de fy=4,200 KG/cM2, amarrado en el lugar con alambre recocido. Incluye: materiales, desperdicios, traslapes (ver detalles del refuerzo en planos) , habilitado, colocación, acarreos, ganchos, silletas, etc | KG | 4045.04
GSA-EST-5.2 | Concreto premezclado con aditivo superfluidizante y/o reductor de agua de alto rango, de f'c=250 KG/cM2, TMA 3/4", revenimiento mínimo de 18 cm, colado según las normas del ACI, curado con membrana. Incluye: suministro, colocación, bombeo, vibrado, curado, mano de obra y equipo. | M3 | 27.88
GSA-EST-5.3 | Cimbra y descimbra aparente. Incluye suministro, colocación, troqueles, refuerzos, desperdicios, mano de obra, herramienta, equipo y todo lo necesario para su correcta ejecución | M2 | 278.8
GSA-EST-6 | LOSAS
GSA-EST-6.1 | Acero de refuerzo, con acero corrugado de fy=4,200 KG/cM2, amarrado en el lugar con alambre recocido. Incluye: materiales, desperdicios, traslapes (ver detalles del refuerzo en planos) , habilitado, colocación, acarreos, ganchos, silletas, etc | KG | 9502.89
GSA-EST-6.2 | Concreto premezclado con aditivo superfluidizante y/o reductor de agua de alto rango, de f'c=250 KG/cM2, TMA 3/4", revenimiento mínimo de 18 cm, colado según las normas del ACI, curado con membrana. Incluye: suministro, colocación, bombeo, vibrado, curado, mano de obra y equipo. | M3 | 127.7
GSA-EST-6.3 | Cimbra y descimbra aparente. Incluye suministro, colocación, troqueles, refuerzos, desperdicios, mano de obra, herramienta, equipo y todo lo necesario para su correcta ejecución | M2 | 518.8
GSA-EST-6.4 | Losa de vigueta y bovedilla con capa de compresion de 5 cm de concreto f'c 250 KG/cM2 con malla electrosoldada 6-6/8-8, vigueta alma abierta 10 cm por 20 cm de peralte, bovedilla cemento areana 10x60x20 y aligerante a base de poliestireno de 10x55. Incluye: puntales, cadenas perimetrales, colado, curado, materiales, mano de obra, herramientas, equipo y todo lo necesario para su correcta ejecución. | M2 | 1013.85
GSA-EST-7 | MUROS
GSA-EST-7.1 | Muro de block de concreto curado a vapor de 15x20x40 cms, plomeado, piezas completas a caras limpias, boquilla resacada, con resistencia de 80 KG/cM2, con una altura de 3.00 a 5.45 mts, asentado con mezcla mortero cemento-arena prop. 1:4 juntas de 1 cm de espesor. | M2 | 1675
GSA-EST-8 | FIRMES
GSA-EST-8.1 | Acero de refuerzo, con acero corrugado de fy=4,200 KG/cM2, amarrado en el lugar con alambre recocido. Incluye: materiales, desperdicios, traslapes (ver detalles del refuerzo en planos) , habilitado, colocación, acarreos, ganchos, silletas, etc | KG | 3312
GSA-EST-8.2 | Concreto premezclado con aditivo superfluidizante y/o reductor de agua de alto rango, de f'c=250 KG/cM2, TMA 3/4", revenimiento mínimo de 18 cm, colado según las normas del ACI, curado con membrana. Incluye: suministro, colocación, bombeo, vibrado, curado, mano de obra y equipo. | M3 | 97.8
GSA-EST-8.3 | Cimbra y descimbra aparente. Incluye suministro, colocación, troqueles, refuerzos, desperdicios, mano de obra, herramienta, equipo y todo lo necesario para su correcta ejecución | M2 | 12.5
GSA-EST-9 | ESTRUCTURA METALICA
GSA-EST-9.1 | Acero estructural grado 50, que cumpla con las especificaciones del A.W.S. (Código D-1.1); A.S.T.M. y A.I.S.C. en vigor. Incluye: fabricación y montaje en obra o taller, materiales, herramienta y mano de obra que intervengan, elaboración de planos de taller, limpieza con chorro de arena a metal casi blanco, flete a obra, desperdicio,pintura anticorrosiva aplicada en taller y en obra, acarreo hasta el lugar de su utilización, trazo con equipo de topografia, habilitado, cortes, limpieza y retiro de sobrantes fuera de obra, elaboración y entrega de resultados de pruebas de laboratorio. equipo de seguridad, instalaciones específicas, depreciación y demás cargos derivados del uso de equipo y herramienta en cualquier nivel. p.u.o.t. | KG | 1616
GSA-EST-10 | DESCABECE DE PILOTES
GSA-EST-10.1 | Descabece de pilotes de acuerdo a a especificaciones técnicas. Incluye: material, mano de obra, limpieza, retiro de escombro y todo lo necesario para su correcta ejecución. | PZA | 46
ELECTRICO
GSA-ELE-TAB | TABLEROS ELECTRONICOS
GSA-ELE-TAB-01 | suministro e instalacion de tablero de distribucion baja tension (tab td-ct-01) de 42 polos interior nema-1 usos generales, bus principal.de cobre 225 a, 220v, 3f, 4h, 60hz, barra para neutro y tierra. catalago: nq424l225f, mca . square d. con los interruptores y derivados: siguientes. incluye: mano de obra, equipo, herramienta, materiales de consumo y todo lo necesario para su correcta ejecucion. | PZA | 1
GSA-ELE-TAB-02 | suministro e instalacion interruptor termomagnetico derivados; 1x15a;incluye: mano de obra, equipo, herramienta, materiales de consumo y todo lo necesario para su correcta ejecucion. | PZA | 10
GSA-ELE-TAB-03 | suministro e instalacion interruptor termomagnetico derivados; 1x20a;incluye: mano de obra, equipo, herramienta, materiales de consumo y todo lo necesario para su correcta ejecucion. | PZA | 3
GSA-ELE-TAB-04 | suministro e instalacion interruptor termomagnetico derivados; 3x15a;incluye: mano de obra, equipo, herramienta, materiales de consumo y todo lo necesario para su correcta ejecucion. | PZA | 1
GSA-ELE-TAB-05 | suministro e instalacion interruptor termomagnetico derivados; 2 x 30a;incluye: mano de obra, equipo, herramienta, materiales de consumo y todo lo necesario para su correcta ejecucion. | PZA | 6
GSA-ELE-TAB-06 | suministro e instalacion interruptor termomagnetico derivados; 2 x 40a;incluye: mano de obra, equipo, herramienta, materiales de consumo y todo lo necesario para su correcta ejecucion. | PZA | 6
GSA-ELE-TAB-07 | suministro e instalacion de tablero de distribucion baja tension (tab ctreg-01) de 18 polos interior nema-1 usos generales, zapatas principales 100 amp. 220v, 3f, 4h, 60hz, barra para neutro y tierra, catalago: qo320l125g, mca: square d. con los interruptores y derivados siguientes: incluye: mano de obra, equipo, herramienta, materiales de consumo y todo lo necesario para su correcta ejecucion. | PZA | 1
GSA-ELE-TAB-08 | suministro e instalacion interruptor termomagnetico derivados; 1x20a;incluye: mano de obra, equipo, herramienta, materiales de consumo y todo lo necesario para su correcta ejecucion. | PZA | 3
GSA-ELE-TAB-09 | suministro e instalacion de tablero de distribucion baja tension (tab ctreg-02) de 18 polos interior nema-1 usos generales, zapatas principales 100 amp. 220v, 3f, 4h, 60hz, barra para neutro y tierra, catalago: nq184l225f, mca . square d. con los interruptores y derivados siguientes: incluye: mano de obra, equipo, herramienta, materiales de consumo y todo lo necesario para su correcta ejecucion. | PZA | 1
GSA-ELE-TAB-10 | suministro e instalacion interruptor termomagnetico derivados; 1x20a;incluye: mano de obra, equipo, herramienta, materiales de consumo y todo lo necesario para su correcta ejecucion. | PZA | 6
GSA-ELE-REG | EQUIPOS REGULADORES
GSA-ELE-REG-01 | regulador de voltaje 6 kva ,3f, 220/127 volt, +/- 5 % voltaje entraje y salida, modelo amcr-g3 2306. incluye: mano de obra, equipo, herramienta, materiales de consumo y todo lo necesario para su correcta ejecucion. | PZA | 2
GSA-ELE-AAA | ALIMENTADORES PARA AIRE ACONDICIONADO
GSA-ELE-AAA-01 | suministro e instalacion de tubo conduit pared delgada emt de 21 mm. en tramos de 3.05mts.incluir el material miscelaneo requerido como, coples, conectores, curvas, tornillerias, soportes, nivelación, supervisión, etc. | TMO | 116
GSA-ELE-AAA-02 | suministro e instalacion de condulet serie 7 ovalada ll,Ir, Ib, 21 mm. en tramos de 3.05mts.incluir el material miscelaneo requerido preensamblado, caja y tapa con empaque integrado, tornillerias, soportes, nivelación, supervisión, etc. | PZA | 92
GSA-ELE-AAA-03 | suministro e instalacion de condulet serie 7 ovalada t 21 mm. en tramos de 3.05mts.incluir el material miscelaneo requerido preensamblado, caja y tapa con empaque integrado, tornillerias, soportes, nivelación, supervisión, etc. | PZA | 20
GSA-ELE-AAA-04 | suministro e instalacion de tubo conduit pared delgada emt de 27 mm. en tramos de 3.05mts.incluir el material miscelaneo requerido como, coples, conectores, curvas, tornillerias, soportes, nivelación, supervisión, etc. | TMO | 56
GSA-ELE-AAA-05 | suministro e instalacion de condulet serie 7 ovalada ll, Ir, Ib, 27 mm. en tramos de 3.05mts.incluir el material miscelaneo requerido preensamblado, caja y tapa con empaque integrado, tornillerias, soportes, nivelación, supervisión, etc. | PZA | 92
GSA-ELE-AAA-06 | suministro e instalacion de condulet serie 7 ovalada t 27 mm. en tramos de 3.05mts.incluir el material miscelaneo requerido preensamblado, caja y tapa con empaque integrado, tornillerias, soportes, nivelación, supervisión, etc. | PZA | 20
GSA-ELE-AAA-07 | suministro e instalacion de tubo conduit pared delgada emt de 35 mm. en tramos de 3.05mts.incluir el material miscelaneo requerido como, coples, conectores, curvas, tornillerias, soportes, nivelación, supervisión, etc. | TMO | 27
GSA-ELE-AAA-08 | suministro e instalacion de condulet serie 7 ovalada ll, Ir, Ib, 35 mm. en tramos de 3.05mts.incluir el material miscelaneo requerido preensamblado, caja y tapa con empaque integrado, tornillerias, soportes, nivelación, supervisión, etc. | PZA | 25
GSA-ELE-AAA-09 | suministro e instalacion de condulet serie 7 ovalada t 35 mm. en tramos de 3.05mts.incluir el material miscelaneo requerido preensamblado, caja y tapa con empaque integrado, tornillerias, soportes, nivelación, supervisión, etc. | PZA | 20
GSA-ELE-AAA-10 | suministro e instalacion de cable thw-ls 90°c, cobre, cal # 8 awg color negro, incluye: mano de obra, equipo, herramienta, materiales de consumo y todo lo necesario para su correcta ejecucion | MTS | 160
GSA-ELE-AAA-11 | suministro e instalacion de cable thw-ls 90°c, cobre, cal # 8 awg color rojo, incluye: mano de obra, equipo, herramienta, materiales de consumo y todo lo necesario para su correcta ejecucion | MTS | 160
GSA-ELE-AAA-12 | suministro e instalacion de cable thw-ls 90°c, cobre, cal # 8 awg color blanco, incluye: mano de obra, equipo, herramienta, materiales de consumo y todo lo necesario para su correcta ejecucion | MTS | 160
GSA-ELE-AAA-13 | suministro e instalacion de cable thw-ls 90°c, cobre, cal # 8 awg verde o desnudo para tierra, incluye: mano de obra, equipo, herramienta, materiales de consumo y todo lo necesario para su correcta ejecucion | MTS | 160
GSA-ELE-AAA-14 | suministro e instalacion de cable thw-ls 90°c, cobre , ca #10 awg color negro,incluye: mano de obra, equipo, herramienta, materiales de consumo y todo lo necesario para su correcta ejecucion | MTS | 422
GSA-ELE-AAA-15 | suministro e instalacion de cable thw-ls 90°c, cobre , ca #10 awg color rojo incluye: mano de obra, equipo, herramienta, materiales de consumo y todo lo necesario para su correcta ejecucion | MTS | 422
GSA-ELE-AAA-16 | suministro e instalacion de cable thw-ls 90°c, cobre , ca #10 awg color blanco incluye: mano de obra, equipo, herramienta, materiales de consumo y todo lo necesario para su correcta ejecucion | MTS | 422
GSA-ELE-AAA-17 | suministro e instalacion de cable thw-ls 90°c, cobre , ca #10 awg verde o desnudo para tierra, incluye: mano de obra, equipo, herramienta, materiales de consumo y todo lo necesario para su correcta ejecucion | MTS | 422
GSA-ELE-AAA-18 | suministro e instalacion de cable thw-ls 90°c, cobre, cal # 12 awg verde o desnudo para tierra, incluye: mano de obra, equipo, herramienta, materiales de consumo y todo lo necesario para su correcta ejecucion | MTS | 267
GSA-ELE-AAA-19 | suministro e instalacion de tubo flexible 27 mm incluye: mano de obra, equipo, herramienta, materiales de consumo y todo lo necesario para su correcta ejecucion | MTS | 27
GSA-ELE-AAA-20 | suministro e instalacion de tubo flexible 21 mm incluye: mano de obra, equipo, herramienta, materiales de consumo y todo lo necesario para su correcta ejecucion | MTS | 350
GSA-ELE-AAA-21 | suministro e instalacion de conector recto para tubo flexible de 27 mm incluye: mano de obra, equipo, herramienta, materiales de consumo y todo lo necesario para su correcta ejecucion | PZA | 56
GSA-ELE-AAA-22 | suministro e instalacion de conector recto para tubo flexible de 21 mm incluye: mano de obra, equipo, herramienta, materiales de consumo y todo lo necesario para su correcta ejecucion | PZA | 100
GSA-ELE-AAA-23 | suministro e instalacion de varilla roscada de 3/8", 3 metros el tramo incluye: mano de obra, equipo, herramienta, materiales de consumo y todo lo necesario para su correcta ejecucion | TMO | 143
GSA-ELE-AAA-24 | suministro e instalacion de tuerca y guasa de 3/8" incluye: mano de obra, equipo, herramienta, materiales de consumo y todo lo necesario para su correcta ejecucion | PZA
GSA-ELE-AAA-25 | desconectador de cuchillas sin portafusibles ni fusibles, 120/240 volts, 2 polos, 1 tiro, en gabinete nema-1, usos generales. 2 x 30 a. uso interior tipo 1 | PZA | 32
GSA-ELE-AAA-26 | desconectador de cuchillas sin portafusibles ni fusibles, 120/240 volts, 2 polos, 1 tiro, en gabinete nema-1, usos generales. 2 x 60 a. uso interior tipo 1 | PZA | 5
GSA-ELE-IL | ILUMINACIÓN
GSA-ELE-IL-01 | suministro e instalacion de tubo conduit pvc cedula 40 de 27 mm. en tramos de 3.05mts.incluir el material miscelaneo requerido como coples, conectores, curvas, tornillerias, soportes, nivelación, supervisión, etc. | TMO | 4
GSA-ELE-IL-02 | suministro e instalacion de tubo conduit pvc cedula 40 de 21 mm. en tramos de 3.05mts.incluir el material miscelaneo requerido como coples, conectores, curvas, tornillerias, soportes, nivelación, supervisión, etc. | TMO | 185
GSA-ELE-IL-03 | suministro e instalacion de cable thw-ls, cobre, cal #12awg color blanco. incluye: mano de obra, equipo, herramienta, materiales de consumo y todo lo necesario para su correcta ejecucion | MTS | 549
GSA-ELE-IL-04 | suministro e instalacion de cable thw-ls, cobre, cal #12awg color negro. incluye: mano de obra, equipo, herramienta, materiales de consumo y todo lo necesario para su correcta ejecucion | MTS | 549
GSA-ELE-IL-05 | suministro e instalacion de cable thw-ls, cobre, cal#12awg verde o desnudo incluye: mano de obra, equipo, herramienta, materiales de consumo y todo lo necesario para su correcta ejecucion | MTS | 549
GSA-ELE-IL-06 | suministro e instalacion de caja galv. tipo americana de 4 x 4" con tapa ciega incluye: mano de obra, equipo, herramienta, materiales de consumo y todo lo necesario para su correcta ejecucion | PZA | 280
GSA-ELE-IL-07 | suministro e instalacion de tuerca y guasa de 1/4" incluye: mano de obra, equipo, herramienta, materiales de consumo y todo lo necesario para su correcta ejecucion | JGO | 100
GSA-ELE-IL-08 | suministro e instalacion de apagador sencillo 15 amps. 1 f, 120 v, linea decora incluye: mano de obra, equipo, herramienta, materiales de consumo y todo lo necesario para su correcta ejecucion | PZA | 45
GSA-ELE-IL-09 | suministro e instalacion de apagador tres vias 15 amps. 1 f, 120 v, linea decora incluye: mano de obra, equipo, herramienta, materiales de consumo y todo lo necesario para su correcta ejecucion | PZA | 2
GSA-ELE-CO | CONTACTOS
GSA-ELE-CO-01 | suministro e instalacion de tubo conduit pvc cedula 40 de 27 mm. en tramos de 3.05mts.incluir el material miscelaneo requerido como coples, conectores, curvas, tornillerias, soportes, nivelación, supervisión, etc. | TMO | 45
GSA-ELE-CO-02 | suministro e instalacion de tubo conduit pvc cedula 40 de 21 mm. en tramos de 3.05mts.incluir el material miscelaneo requerido como coples, conectores, curvas, tornillerias, soportes, nivelación, supervisión, etc. | TMO | 220
GSA-ELE-CO-03 | suministro e instalacion de cable thw-ls cobre, cal # 10 awg. color verde o desnudo. incluye: mano de obra, equipo, herramienta, materiales de consumo y todo lo necesario para su correcta ejecucion | MTS | 802
GSA-ELE-CO-04 | suministro e instalacion de cable thw-ls cobre, cal # 10 awg. color blanco. incluye: mano de obra, equipo, herramienta, materiales de consumo y todo lo necesario para su correcta ejecucion | MTS | 802
GSA-ELE-CO-05 | suministro e instalacion de cable thw-ls cobre, cal # 10 awg. color negro. incluye: mano de obra, equipo, herramienta, materiales de consumo y todo lo necesario para su correcta ejecucion | MTS | 802
GSA-ELE-CO-06 | suministro e instalacion de cable thw-ls cobre, cal # 12 awg. color verde o desnudo. incluye: mano de obra, equipo, herramienta, materiales de consumo y todo lo necesario para su correcta ejecucion | MTS | 802
GSA-ELE-CO-07 | suministro e instalacion de receptaculo monofasico duplex r-15a, 127 volts,1f-2h, de acuerdo a simbologia. | PZA | 44
GSA-ELE-CO-08 | suministro e instalacion de receptaculo monofasico gfci duplex r-15a, 127 volts,1f-2h, de acuerdo a simbologia. | PZA | 35
GSA-ELE-CO-09 | suministro e instalacion de receptaculo monofasico gfci duplex r-15a, 127 volts,1f-2h, salida en piso de acuerdo a simbologia. | PZA | 5
GSA-ELE-CO-10 | suministro e instalacion de receptaculo duplex 30a, nema 6-30r, 220 volts, 2f-3h, de acuerdo a simbologia. | PZA | 1
GSA-ELE-CO-11 | suministro e instalacion de caja galv. tipo americana de 4" x 4", 5 X 5 Y 4 X 2"con tapa ciega incluye: mano de obra, equipo, herramienta, materiales de consumo y todo lo necesario para su correcta ejecucion | PZA | 133
GSA-ELE-LU | LUMINARIAS
GSA-ELE-LU-01 | SUMINISTRO E INSTALACION LUMNARIA 35.6 W, TIPO PROPPER, ETX-0221-GRI, POLICARBONATO/ ACERO INOXIDABLE LED TIPO PLAFON Y/O SOBREPONER. 110-277 VOLTS/60Hz, MULTIVOLTAJE ELECTRONICO INCLUIDO, (VER FICHA TECNICA PARA ESPECIFICACIONES ELECTRICAS, MARCA ESTEVEZ ). INCLUYE: SUMINISTRO DE MATERIALES, CONEXIONES, EQUIPO, HERRAMIENTA Y MANO DE OBRA. , SUPERVISIÓN, ETC. | PZA | 9
GSA-ELE-LU-02 | LUMINARIA 36W, TIPO 19466-1 PANEL LED PLAFON RETICULAR O SUSPENDIDO, DRIVER INCLUIDO, 100-277 VOLTS/60Hz. FP=0.99. (VER FICHA TECNICA PARA ESPECIFICACIONES ELECTRICAS, MARCA ESTEVEZ). INCLUYE: SUMINISTRO DE MATERIALES, CONEXIONES, EQUIPO, HERRAMIENTA Y MANO DE OBRA. , SUPERVISIÓN, ETC. | PZA | 20
GSA-ELE-LU-03 | LUMINARIA 12W, TIPO LED FLAT 39103-0-NW LUMINARIO EMPOTRADO EN PLAFON. 127 VOLTS, 60 Hz. (VER FICHA TECNICA PARA ESPECIFICACIONES ELECTRICAS, MARCA ESTEVEZ). INCLUYE: SUMINISTRO DE MATERIALES, CONEXIONES, EQUIPO, HERRAMIENTA Y MANO DE OBRA. , SUPERVISIÓN, ETC. | PZA | 41
GSA-ELE-LU-04 | LUMINARIA 50W, TIPO 19465-1 PANEL LED RETICULAR O SUSPENDER, DRIVER INCLUIDO, 100-277 VOLTS/60Hz. FP=0.99. (VER FICHA TECNICA PARA ESPECIFICACIONES ELECTRICAS, MARCA ESTEVEZ). INCLUYE: SUMINISTRO DE MATERIALES, CONEXIONES, EQUIPO, HERRAMIENTA Y MANO DE OBRA. , SUPERVISIÓN, ETC. | PZA | 65
TELECOMUNICACIONES
GSA-TEL-CCTV | CCTV
GSA-TEL-CCTV-SGA | SERVIDOR, GESTION Y ADMINISTRACION DE VIDEO
GSA-TEL-CCTV-SGA-01 | Suministro E Instalación De Grabadora Axis Camera Station S1148 (64Tb) Servidor Listo Para Usar Para Vigilancia De Alta Definición, Marca: Axis, Modelo: 01615-001 O Equivalente.y todo lo necesario para su correcta instalacion. | PZA | 1
GSA-TEL-CCTV-SGA-02 | Suministro E Instalación De Axis Camera Station 5 Universal Device License - Elicense, Marca: Axis, Modelo: 0879-020 O Equivalente.y todo lo necesario para su correcta instalacion. | PZA | 13
GSA-TEL-CCTV-SGA-03 | Puesta en marcha del sistema, progtamación y ajustes (configurables del proyecto).y todo lo necesario para su correcta instalacion. | SERV | 1
GSA-TEL-CCTV-CVR | CAMARAS DE VIDEO EN RED
GSA-TEL-CCTV-CVR-01 | Suministro E Instalación De Cámara De Red Axis P1435-Le De Vigilancia Hdtv Compacta Y Asequible Para Cualquier Condición De Luz, Marca: Axis, Modelo: 0777-001 O Equivalente.y todo lo necesario para su correcta instalacion. | PZA | 5
GSA-TEL-CCTV-CVR-02 | Suministro E Instalación De Cámara De Red Axis P3225-V Mk Ii Domo Fijo Optimizado Y Versátil Hdtv 1080P, Marca: Axis, Modelo: 0952-001 O Equivalente.y todo lo necesario para su correcta instalacion. | PZA | 5
GSA-TEL-CCTV-CVR-03 | Suministro E Instalación De Axis M3057-Plve Network Camera Domo De 6 Mp Con Visión Panorámica De 360° En Todas Las Condiciones De Iluminación, Marca: Axis, Modelo: 01177-001 O Equivalente.y todo lo necesario para su correcta instalacion. | PZA | 2
GSA-TEL-CCTV-CVR-04 | Enfoque y configruación de camaras. | SERV | 1
GSA-TEL-CCTV-CM | CENTRO DE MONITOREO (LOCAL)
GSA-TEL-CCTV-CM-01 | Suministro E Instalación De Axis Camera Station S9002 Mk Ll Desktop Terminal Vigilancia Efectiva 4K Para Instalaciones De Servidores, Marca: Axis, Modelo: 01619-001 O Equivalente.y todo lo necesario para su correcta instalacion. | PZA | 2
GSA-TEL-CCTV-CM-02 | Suministro E Instalación De Consola De Control De Videovigilancia Axis T8310, Marca: Axis, Modelo: 5020-001 O Equivalente.y todo lo necesario para su correcta instalacion. | PZA | 2
GSA-TEL-CCTV-CM-03 | Suministro E Instalación De Pantalla Profesional Led De 55", Uhd 4K (3840X2160P), Entradas De Video Hdmi/Dvi-D/Displayport/Hdcp, Marca: Samsung, Modelo: Qm55N O Equivalente.y todo lo necesario para su correcta instalacion. | PZA | 2
GSA-TEL-CCTV-CM-04 | Suministro E Instalación De Montaje De Pared Universal Articulado Para Monitores De 32 A 55", Carga Máxima 50KG, Vesa 600X400, Marca: Epcom, Modelo: Epb64Ew O Equivalente.y todo lo necesario para su correcta instalacion. | PZA | 2
GSA-TEL-CCTV-CM-05 | Suministro E Instalación De Cable Con Cierre De Seguridad, Displayport Macho - Displayport Macho, 3 Metros, Negro, Marca: Startech, Modelo: Displport10L O Equivalente.y todo lo necesario para su correcta instalacion. | PZA | 2
GSA-TEL-CCTV-CM-06 | Suministro E Instalación De Samsung Se450 Series S24E450D Black 24" 5Ms Widescreen Lcd Monitor 250 Cd/M2 Dcr Mega Infinity (1,000:1), Marca: Samsung, Modelo: S24D330Hsj/Za O Equivalente.y todo lo necesario para su correcta instalacion. | PZA | 3
GSA-TEL-CCTV-CM-07 | Suministro E Instalación De Estación De Monitoreo Ergonómica De 72" Diseño Modular, Marca: Winsted, Modelo: Sys-B4306 O Equivalente.y todo lo necesario para su correcta instalacion. | PZA | 1
GSA-TEL-CCTV-RC | RUTEO Y CONECTIVIDAD A LA RED
GSA-TEL-CCTV-RC-01 | Suministro E Instalación De Switch Gbe De 48 Rj-45 Poe 10/100 / 1G Baset, 2 Sfp Fijo (1G), 4 Enlaces Ascendentes / Apilamiento Sfp + (1G / 10G) , Fuente De Alimentación De Ca De 900W. Incluye Un Cable De Alimentación Específico, Guías Y Hardware De Montaje En Rack De 19 ", Marca: Alacatel Lucent, Modelo: Os6560-P48X4 O Equivalente.y todo lo necesario para su correcta instalacion. | PZA | 2
GSA-TEL-CCTV-RC-02 | Suministro E Instalación De Transceptor Óptico Gigabit Ethernet 1000Base-Sx Sfp Msa). Admite Fibra Multimodo De Más De 850 Nm De Longitud De Onda Nominal) Con Un Conector Lc. Alcance Típico De 300 M En 62.5 / 125 M Mmf O 550M En 50/125 M Mmf, Marca: Alcatel Lucent, Modelo: Sfp-Gig-Sx O Equivalente.y todo lo necesario para su correcta instalacion. | PZA | 2
GSA-TEL-CCTV-RC-03 | Servicos de implementacion y programación administrada para puesta a punto de funcionamiento de todos los equipos y sistemasy todo lo necesario para su correcta instalacion. | SERV | 2
GSA-TEL-CCTV-CE | CABLEADO ESTRUCTURADO (INFRAESTRUCTURA)
GSA-TEL-CCTV-CE-01 | Suministro E Instalación De Copper Cable, Enhanced, Cat6, 4-Pair,23Awg, Utp, Cmr, Blue, Euro Pallet, 1000Ft , Marca: Panduit, Modelo: Pur6004Bu-Fe O Equivalente. | PZA | 4
GSA-TEL-CCTV-CE-02 | Suministro E Instalación De Panel De Parcheo (Vacio) Modular 48 Jacks Minicom 2Ru, Marca: Panduit, Modelo: Cpp48Wbly O Equivalente. | PZA | 2
GSA-TEL-CCTV-CE-03 | Suministro E Instalación De Jack Modular Mini-Com® Giga-Tx™, Rj45 Categoria 6, Negro, Configuración A/B, Marca: Panduit, Modelo: Cj688Tgbl O Equivalente. | PZA | 21
GSA-TEL-CCTV-CE-04 | Suministro E Instalación De Faceplate Serie Ejecutiva, 1 Modulo Mini-Com®, Blanco Internacional, Marca: Panduit, Modelo: Cfpe1Iwy O Equivalente. | PZA | 11
GSA-TEL-CCTV-CE-05 | Suministro E Instalación De Patchcord Categoria 6, Tx6™ Color Azul 7 Ft, Marca: Panduit, Modelo: Utpsp7Buy O Equivalente. | PZA | 11
GSA-TEL-CCTV-CE-06 | Suministro E Instalación De Patchcord Categoria 6, Tx6™ Color Azul 10 Ft, Marca: Panduit, Modelo: Utpsp10Buy O Equivalente. | PZA | 11
GSA-TEL-CCTV-CE-07 | Suministro E Instalación De Etiqueta Para Impresora Laser Color Blanco Para Cable Categoria 5E, 6 & 6A (1"W X 1.5"H) 1"W X 1.5"H (PZA 2500 PZAs), Marca: Panduit, Modelo: S100X150Yaj O Equivalente. | PZA | 1
GSA-TEL-CCTV-CE-08 | Suministro E Instalación De Rollo De Velcro, 25 Yardas, 3/4", Color Negro, Marca: Panduit, Modelo: 189645 O Equivalente. | PZA | 7
GSA-TEL-CCTV-CE-09 | Suministro E Instalación De Servicio De Pruebas Y Etiquetación De Cableado Estructurado: Canales De Cobre O Equivalente. | SERV | 43
GSA-TEL-CCTV-CGS | CANALIZACIONES GENERALES DEL SISTEMA
GSA-TEL-CCTV-CGS-01 | Suministro E Instalación De Tuberia Conduit De 3/4" In. Pared Delgada, Cedula 20 (19 Mm), tramos de 3 metros, Marca: Rymco O Equivalente.y todo lo necesario para su correcta instalacion. | PZA | 17
GSA-TEL-CCTV-CGS-02 | Suministro E Instalación De Codo Para Tuberia Conduit De 3/4" In. Pared Delgada, Cedula 20 (19 Mm) Marca: Rymco O Equivalente.y todo lo necesario para su correcta instalacion. | PZA | 8
GSA-TEL-CCTV-CGS-03 | Suministro E Instalación De Cople Para Tuberia Conduit De 3/4" In. Pared Delgada, Cedula 20 (19 Mm) Marca: Rymco O Equivalente.y todo lo necesario para su correcta instalacion. | PZA | 17
GSA-TEL-CCTV-CGS-04 | Suministro E Instalación De Conector Para Tuberia Conduit De 3/4" In. Pared Delgada, Cedula 20 (19 Mm) Marca: Rymco O Equivalente.y todo lo necesario para su correcta instalacion. | PZA | 17
GSA-TEL-CCTV-CGS-05 | Suministro E Instalación De Monitor Para Tuberia Conduit De 3/4" In. Pared Delgada, Cedula 20 (19 Mm) Marca: Rymco O Equivalente.y todo lo necesario para su correcta instalacion. | PZA | 17
GSA-TEL-CCTV-CGS-06 | Suministro E Instalación De Caja De Registro De Acero Galvanizado De 4" X 4" In. Con Tapa Ciega (Sin Perforacion) Marca: Rymco O Equivalente.y todo lo necesario para su correcta instalacion. | PZA | 11
GSA-TEL-CCTV-CGS-07 | Suministro E Instalación De Soporte Para Tuberia Conduit De 3/4" In. Pared Delgada, Cedula 20 (19 Mm) Marca: Rymco O Equivalente.y todo lo necesario para su correcta instalacion. | PZA | 17
GSA-TEL-CCTV-CGS-08 | Suministro E Instalación De Marco Reductor De 4 X 4" In. A 2 X 4" In. De Acero Galvanizado Marca: Rymco O Equivalente.y todo lo necesario para su correcta instalacion. | PZA | 17
GSA-TEL-CCTV-CGS-09 | Suministro E Instalación De Caja Tipo Fs De 3/4" In. Marca: Rymco O Equivalente.y todo lo necesario para su correcta instalacion. | PZA | 11
GSA-TEL-CCTV-CGS-10 | Suministro E Instalación De Manguera Flexible Tipo Licuatite De 3/4" In. Marca: Rymco O Equivalente.y todo lo necesario para su correcta instalacion. | ML | 11
GSA-TEL-CCTV-CGS-11 | Suministro E Instalación De Conector Para Manguera Flexible Tipo Licuatite De 3/4" In. Marca: Rymco O Equivalente.y todo lo necesario para su correcta instalacion. | PZA | 22
GSA-TEL-CCTV-CGS-12 | Suministro E Instalación De Caja Condulet Lb, Lr, Lt Para Tuberia Conduit De 3/4" In. Con Tapa Marca: Rymco O Equivalente.y todo lo necesario para su correcta instalacion. | PZA | 5
GSA-TEL-CCTV-CGS-13 | Suministro E Instalación De Tuberia Conduit De 2" In. Pared Delgada, Cedula 20 (25 Mm), tramo de 3 metros, Marca: Rymco O Equivalente.y todo lo necesario para su correcta instalacion. | PZA | 3
GSA-TEL-CCTV-CGS-14 | Suministro E Instalación De Codo Para Tuberia Conduit De 2" In. Pared Delgada, Cedula 20 (25 Mm), Marca: Rymco O Equivalente. y todo lo necesario para su correcta instalacion. | PZA | 2
GSA-TEL-CCTV-CGS-15 | Suministro E Instalación De Cople Para Tuberia Conduit De 2" In. Pared Delgada, Cedula 20 (25 Mm) , Marca: Rymco O Equivalente.y todo lo necesario para su correcta instalacion. | PZA | 3
GSA-TEL-CCTV-CGS-16 | Suministro E Instalación De Conector Para Tuberia Conduit De 2" In. Pared Delgada, Cedula 20 (25 Mm) , Marca: Rymco O Equivalente.y todo lo necesario para su correcta instalacion. | PZA | 3
GSA-TEL-CCTV-CGS-17 | Suministro E Instalación De Monitor Para Tuberia Conduit De 2" In. Pared Delgada, Cedula 20 (25 Mm) , Marca: Rymco O Equivalente.y todo lo necesario para su correcta instalacion. | PZA | 3
GSA-TEL-CCTV-CGS-18 | Suministro E Instalación De Caja De Registro De Acero Galvanizado De 5" X 5" In. Con Tapa Ciega (Sin Perforacion)y todo lo necesario para su correcta instalacion. | PZA | 7
GSA-TEL-CCTV-CGS-19 | Suministro E Instalación De Soporte Para Tuberia Conduit De 2" In. Pared Delgada, Cedula 20 (25 Mm)y todo lo necesario para su correcta instalacion. | PZA | 3
GSA-TEL-CCTV-CGS-20 | Suministro E Instalación De Tuberia Pvc De 1" In. Servicio Pesado (27 Mm), tramo de 3 metros, Marca: Rymco O Equivalente.y todo lo necesario para su correcta instalacion. | PZA | 13
GSA-TEL-CCTV-CGS-21 | Suministro E Instalación De Codo Para Tuberia Pvc De 1" In. Servicio Pesado (27 Mm) Marca: Rymco O Equivalente.y todo lo necesario para su correcta instalacion. | PZA | 7
GSA-TEL-CCTV-CGS-22 | Suministro E Instalación De Cople Para Tuberia Pvc De 1" In. Servicio Pesado (27 Mm) Marca: Rymco O Equivalente.y todo lo necesario para su correcta instalacion. | PZA | 10
GSA-TEL-CCTV-CGS-23 | Suministro E Instalación De Conector Para Tuberia De Pvc De 1" In. Servicio Pesado (27 Mm) Marca: Rymco O Equivalente.y todo lo necesario para su correcta instalacion. | PZA | 7
GSA-TEL-CCTV-CGS-24 | Suministro E Instalación De Caja De Registro Pvc De 5 X 5" In. Servicio Pesado Marca: Rymco O Equivalente.y todo lo necesario para su correcta instalacion. | PZA | 7
1
GSA-TEL-CA | CONTROL DE ACCESO
GSA-TEL-CA-SGA | SERVIDOR, GESTION Y ADMINISTRACION
GSA-TEL-CA-SGA-01 | Suministro E Instalación DeDesktop DELL Optiplex 3040, Procesador Intel Core i3 6100 (3.70 GHz), Memoria de 8GB DDR4, SSD de 128GB, Video HD Graphics 530, S.O. Windows 10 Pro (64 Bits), sistema operativo en inglés, Incluye Monitor de 18.5", marca: DELL, modelo: PCDELLOPTIPLEX3040 O Equivalente.y todo lo necesario para su correcta instalacion. | PZA | 1
GSA-TEL-CA-SGA-02 | Suministro E Instalación DeAccess PE: Licencia básica 1 cliente, 16 lectoras, 2.000 tarjetas, Marca: Bosch, Modelo: ASL-APE3P-BASE O Equivalente.y todo lo necesario para su correcta instalacion. | PZA | 1
GSA-TEL-CA-SGA-03 | Suministro E Instalación DeAccess PE: Licencia Ampliada 2 clientes, 64 lectoras, 10.000 tarjetas, Marca: Bosch, Modelo: ASL-APE3P-BEXT O Equivalente.y todo lo necesario para su correcta instalacion. | PZA | 1
GSA-TEL-CA-SGA-04 | Suministro E Instalación DeAccess PE: Licencia de ampliación de lectora 16 lectoras adicionales; límite máximo por sistema: 128 lectoras, Marca: Bosch, modelo: ASL-APE3P-RDR O equivslente.y todo lo necesario para su correcta instalacion. | PZA | 3
GSA-TEL-CA-SGA-05 | Puesta en marcha del sistema, progtamación y ajustes (configurables del proyecto) y todo lo necesario para su correcta instalacion. | SERV | 1
GSA-TEL-CA-CFA | CONTROLADORES Y FUENTES DE ADMINISTRACION
GSA-TEL-CA-CFA-01 | Suministro E Instalación De Cuatro interfaces Wiegand para hasta 4 lectoras de tarjetas, conexión de red con el sistema host y tarjeta de memoria flash compacta (2 GB), Marca: Bosch, modelo: APC-AMC2-4WCF O Equivalente.y todo lo necesario para su correcta instalacion. | PZA | 6
GSA-TEL-CA-CFA-02 | Suministro E Instalación De Gabinete Grande, Gabinete AMC2 con dos rieles DIN, Marca: Bosch, modelo: AEC-AMC2-UL2 O Equivalente.y todo lo necesario para su correcta instalacion. | PZA | 4
GSA-TEL-CA-CFA-03 | Suministro E Instalación De fuente de alimentación que cuenta con un dispositivo integrado de carga de batería, Marca: Bosch, modelo: APS-PBC-60 O Equivalente.y todo lo necesario para su correcta instalacion. | PZA | 6
GSA-TEL-CA-TL | TARJETAS Y LECTORAS
GSA-TEL-CA-TL-01 | Suministro E Instalación De Lector Multiformato HID R10 (900PTNNEK00000)/ SEOS (No Clonable)/iClass SE/ iClass SR/ iClass /Mifare Classic, DesFire, Proximidad, Garantía de por Vida, Marca: HID, modelo: 900PTNNEK00000 O Equivalente.y todo lo necesario para su correcta instalacion. | PZA | 10
GSA-TEL-CA-TL-02 | Suministro E Instalación De Tarjeta de proximidad estándar, perforada (gruesa), fabricada con el PVC, Marca: HID, Modelo: 2000HPGGMV O Equivalente.y todo lo necesario para su correcta instalacion. | PZA | 121
GSA-TEL-CA-TL-03 | Suministro E Instalación De Kit de Impresora de tarjetas PVC DTC1250e/ Una Cara / Incluye: 2 Ribbons Color y Software/ 3 Años Garantia, Marca: HID, Modelo: 50610 O Equivalente.y todo lo necesario para su correcta instalacion. | PZA | 1
GSA-TEL-CA-TL-04 | Capacitacion y configuracion del uso de impresora, alta de usuarios y todo lo necesario para su correcto funcionamiento. | SERV | 1
GSA-TEL-CA-AS | ACCESORIOS DEL SISTEMA
GSA-TEL-CA-AS-01 | Suministro E Instalación De Chapa magnética 600 lbs con LED Ultra-brillante/ Libre de Magnetismo Residual / Sensor de estado de la placa, Marca: ACCESS PRO, Modelo: MAG600LED O Equivalente.y todo lo necesario para su correcta instalacion. | PZA | 4
GSA-TEL-CA-AS-02 | Suministro E Instalación De Montaje para MAG600NLED tipo Z y L, Marca: Access Pro, Modelo: BZL600N O Equivalente.y todo lo necesario para su correcta instalacion. | PZA | 10
GSA-TEL-CA-AS-03 | Suministro E Instalación De Montaje para puerta de vidrio / Compatible con chapa MAG600LED/MAG600NLED, Marca: Access Pro, Modelo: BU600LED O Equivalente.y todo lo necesario para su correcta instalacion. | PZA | 7
GSA-TEL-CA-AS-04 | Suministro E Instalación De Botón de salida Piezo-eléctrico/ con temporizador / color de LED configurable/ IP65, Marca: ROSSLARE, Modelo: EX-06E-0 O Equivalente.y todo lo necesario para su correcta instalacion. | PZA | 2
GSA-TEL-CA-AS-05 | Suministro E Instalación DeFuente de poder DUAL ALTRONIX de 12 Vcd @ 9.3 Amper, y 24 Vcd @ 9.6 Amper con 16 salidas, con capacidad de respaldo, para aplicaciones de control de acceso, alarmas, CCTV, con voltaje de entrada en 120 Vca, Marca: Altronix, Modelo: MAXIMAL75F O Equivalente.y todo lo necesario para su correcta instalacion. | PZA | 2
GSA-TEL-CA-AS-06 | Suministro E Instalación De Botón de Salida Ultra Compacto / Ideal para uso en Escritorios / NO & NC / UL, Marca: RCI, Modelo: 909SMO O Equivalente.y todo lo necesario para su correcta instalacion. | PZA | 1
GSA-TEL-CA-CE | CABLEADO ESTRUCTURRADO (INFRAESTRUCTURA)
GSA-TEL-CA-CE-01 | Suministro E Instalación De Copper Cable, Enhanced, Cat6, 4-Pair,23Awg, Utp, Cmr, Blue, Euro Pallet, 1000Ft , Marca: Panduit, Modelo: Pur6004Bu-Fe O Equivalente.y todo lo necesario para su correcta instalacion. | ML | 77
GSA-TEL-CA-CE-02 | Suministro E Instalación De Jack Modular Mini-Com® Giga-Tx™, Rj45 Categoria 6, Negro, Configuración A/B, Marca: Panduit, Modelo: Cj688Tgbl O Equivalente.y todo lo necesario para su correcta instalacion. | PZA | 22
GSA-TEL-CA-CE-03 | Suministro E Instalación De Faceplate Serie Ejecutiva, 2 Modulo Mini-Com®, Blanco Internacional, Marca: Panduit, Modelo: Cfpe1Iwy O Equivalente.y todo lo necesario para su correcta instalacion. | PZA | 22
GSA-TEL-CA-CE-04 | Suministro E Instalación De Patchcord Categoria 6, Tx6™ Color Azul 3 Ft, Marca: Panduit, Modelo: Utpsp7Buy O Equivalente.y todo lo necesario para su correcta instalacion. | PZA | 2
GSA-TEL-CA-CE-05 | Suministro E Instalación De Patchcord Categoria 6, Tx6™ Color Azul 10 Ft, Marca: Panduit, Modelo: Utpsp10Buy O Equivalente.y todo lo necesario para su correcta instalacion. | PZA | 2
GSA-TEL-CA-CE-06 | Suministro E Instalación De Servicio De Pruebas Y Etiquetación De Cableado Estructurado: Canales De Cobre O Equivalente.y todo lo necesario para su correcta instalacion. | SERV | 2
GSA-TEL-CA-CC | CABLEADO DE COMUNICACIÓN
GSA-TEL-CA-CC-01 | Suministro E Instalación De Cable de control multiconductor de 2 hilos, calibre 18 AWG ( Cable 2 x 18 AWG), color gris, riser, par trenzado, sin blindar , PZAina de 305 metros, Marca: Belden, Modelo: 5300UE O Equivalente.y todo lo necesario para su correcta instalacion. | PZA | 2
GSA-TEL-CA-CC-02 | Suministro E Instalación De Cable de control multiconductor de 4 hilos, calibre 18 AWG ( Cable 4 x 18 AWG), color gris, riser, par trenzado, sin blindar , PZAina de 305 metros, Marca: Belden, Modelo: 5302UE O Equivalente.y todo lo necesario para su correcta instalacion. | PZA | 4
GSA-TEL-CA-CC-03 | Suministro E Instalación De Cable de control multiconductor de 6 hilos, calibre 18 AWG ( Cable 6 x 18 AWG), color gris, riser, par trenzado, sin blindar , PZAina de 305 metros, Marca: Belden, Modelo: 5304UE O Equivalente.y todo lo necesario para su correcta instalacion. | PZA | 4
GSA-TEL-CA-CGS | CANALIZACIONES GENERALES DEL SISTEMA
GSA-TEL-CA-CGS-01 | Suministro E Instalación De Tuberia Conduit De 3/4" In. Pared Delgada, Cedula 20 (19 Mm), tramos de 3 metros, Marca: Rymco O Equivalente.y todo lo necesario para su correcta instalacion. | PZA | 28
GSA-TEL-CA-CGS-02 | Suministro E Instalación De Codo Para Tuberia Conduit De 3/4" In. Pared Delgada, Cedula 20 (19 Mm) Marca: Rymco O Equivalente.y todo lo necesario para su correcta instalacion. | PZA | 11
GSA-TEL-CA-CGS-03 | Suministro E Instalación De Cople Para Tuberia Conduit De 3/4" In. Pared Delgada, Cedula 20 (19 Mm) Marca: Rymco O Equivalente.y todo lo necesario para su correcta instalacion. | PZA | 28
GSA-TEL-CA-CGS-04 | Suministro E Instalación De Conector Para Tuberia Conduit De 3/4" In. Pared Delgada, Cedula 20 (19 Mm) Marca: Rymco O Equivalente.y todo lo necesario para su correcta instalacion. | PZA | 31
GSA-TEL-CA-CGS-05 | Suministro E Instalación De Monitor Para Tuberia Conduit De 3/4" In. Pared Delgada, Cedula 20 (19 Mm) Marca: Rymco O Equivalente.y todo lo necesario para su correcta instalacion. | PZA | 31
GSA-TEL-CA-CGS-06 | Suministro E Instalación De Caja De Registro De Acero Galvanizado De 4" X 4" In. Con Tapa Ciega (Sin Perforacion) Marca: Rymco O Equivalente.y todo lo necesario para su correcta instalacion. | PZA | 11
GSA-TEL-CA-CGS-07 | Suministro E Instalación De Soporte Para Tuberia Conduit De 3/4" In. Pared Delgada, Cedula 20 (19 Mm) Marca: Rymco O Equivalente.y todo lo necesario para su correcta instalacion. | PZA | 28
GSA-TEL-CA-CGS-08 | Suministro E Instalación De Caja Tipo Fs De 3/4" In. Marca: Rymco O Equivalente.y todo lo necesario para su correcta instalacion. | PZA | 22
GSA-TEL-CA-CGS-09 | Suministro E Instalación De Manguera Flexible Tipo Licuatite De 3/4" In. Marca: Rymco O Equivalente.y todo lo necesario para su correcta instalacion. | ML | 22
GSA-TEL-CA-CGS-10 | Suministro E Instalación De Conector Para Manguera Flexible Tipo Licuatite De 3/4" In. Marca: Rymco O Equivalente.y todo lo necesario para su correcta instalacion. | PZA | 43
GSA-TEL-VD | VOZ Y DATOS
GSA-TEL-VD-RT | RACKS DE TELECOMUNICACIONES
GSA-TEL-VD-RT-01 | Suministro E Instalación De Standard Rack, 19"W X 7'H, 45 Rmu, Soporta 1,000 Lb (452 KG); Negro, Marca: CPI, Modelo: 55053-703y todo lo necesario para su correcta instalacion. | PZA | 2
GSA-TEL-VD-RT-02 | Suministro E Instalación De Organizador Vertical Velocity Doble Lado, 7"H (45 Ur) X 3.6"W X 16.4"D Negro, Marca: CPI, Modelo: 13911-703y todo lo necesario para su correcta instalacion. | PZA | 3
GSA-TEL-VD-RT-03 | Suministro E Instalación De Organizador Horizontal Velocity, 6"W Negro 2Ur, Marca: CPI, Modelo: 13930-702y todo lo necesario para su correcta instalacion. | PZA | 2
GSA-TEL-VD-RT-04 | Suministro E Instalación De Barra De Contactos Horizontal Para Montaje En 19", 23"; 6 Salidas 5-15R, Plug Nema 5-15P, 110-125V, 15A, Con Supresor De Picos (Incluye Brackets Para Montaje), Marca: CPI, Modelo: 12816-703y todo lo necesario para su correcta instalacion. | PZA | 2
GSA-TEL-VD-RT-05 | Suministro E Instalación De Barra De Tierra Horizontal 19" W, Marca: CPI, Modelo: 10610y todo lo necesario para su correcta instalacion. | PZA | 2
GSA-TEL-VD-RT-06 | Suministro E Instalación De Kit De Puesta A Tierra (Incluye: Cable De 9Ft, Tuercas Y Antioxidante) No Incluye Barra De Tierra, Marca: CPI, Modelo: 40159-008y todo lo necesario para su correcta instalacion. | PZA | 2
GSA-TEL-VD-EA | ESCALERILLA ANTISISMICA
GSA-TEL-VD-EA-01 | Suministro E Instalacion De Escalerilla Portacable, 12"W X 9' 11-1/2"L, Travesaños Cada 12"; Negro, Marca: CPI, Modelo: 10250-712y todo lo necesario para su correcta instalacion. | PZA | 1
GSA-TEL-VD-EA-02 | Suministro E Instalacion De Kit De Unión Para Escalerilla Portacable, 1 Par; Negro, Marca: CPI, Modelo: 11301-701y todo lo necesario para su correcta instalacion. | PZA | 3
GSA-TEL-VD-EA-03 | Suministro E Instalacion De Caida De Cable Para Escalerilla Portacable 12" (300Mm); Negro, Marca: CPI, Modelo: 12100-712y todo lo necesario para su correcta instalacion. | PZA | 1
GSA-TEL-VD-EA-04 | Suministro E Instalacion De Curva Interior Para Escalerilla Portacable 12"W; Negro, Marca: CPI, Modelo: 10724-712y todo lo necesario para su correcta instalacion. | PZA | 1
GSA-TEL-VD-EA-05 | Suministro E Instalacion De Kit De Elevación De Escalerilla Para Uso En Rack, Elevación De 2"(50Mm), 2.5"(64Mm) Ó 3"(80Mm) Incluye Bracket De Montaje, Marca: CPI, Modelo: 10506-702y todo lo necesario para su correcta instalacion. | PZA | 1
GSA-TEL-VD-EA-06 | Suministro E Instalacion De Kit De Elevacion Para Escalerilla; Negro; 1 PZA/2, Marca: CPI, Modelo: 10506-706y todo lo necesario para su correcta instalacion. | PZA | 3
GSA-TEL-VD-EA-07 | Suministro E Instalacion De Ángulo De Pared Para Escalerilla Portacable 12"W; Negro, Marca: CPI, Modelo: 11421-712y todo lo necesario para su correcta instalacion. | PZA | 1
GSA-TEL-VD-EA-08 | Suministro E Instalacion De Bracket De Pared Vertical Para Escalerilla, PZA 2; Negro, Marca: CPI, Modelo: 10608-701y todo lo necesario para su correcta instalacion. | PZA | 1
GSA-TEL-VD-EA-09 | Suministro E Instalacion De Kit De Unión En "T" Para Escalerilla Portacable,1 Par; Negro, Marca: CPI, Modelo: 11302-701y todo lo necesario para su correcta instalacion. | PZA | 3
GSA-TEL-VD-EA-10 | Suministro E Instalacion De Soporte Colgante Para Escalerilla Portacable, 12"W X 9' 11-1/2"L, Servicio De Provedor O Compañía De Servicios Equivalente, Marca: CPI, Modelo: N/Ay todo lo necesario para su correcta instalacion. | PZA | 1
GSA-TEL-VD-ER | EQUIPAMIENTO DE RED, RUTEO Y ADMINISTRACION
GSA-TEL-VD-ER-01 | Suministro E Instalacion De GigE fixed chassis 24 RJ-45 10/100/1G BaseT, 2 fija SFP (1G), 4 puertos fijos De enlace ascendente/apilamiento SFP+ (1G/10G). Tamaño 1RU, fuente de alimentación de CA interna. Incluye Estados Unidos cable de alimentación, guías y hardware de montaje en rack de 19", Marca: Alcatel Lucent, Modelo: OS6560-24X4y todo lo necesario para su correcta instalacion. | PZA | 1
GSA-TEL-VD-ER-02 | Suministro E Instalacion De GigE fixed chassis 48 RJ-45 10/100/1G BaseT, 2 fija SFP (1G), 4 puertos fijos De enlace ascendente/apilamiento SFP+ (1G/10G). Tamaño 1RU, fuente de alimentación de CA interna. Incluye un país específico cable de alimentación, guías y hardware de montaje en rack de 19", Marca: Alcatel Lucent, Modelo: OS6560-48X4y todo lo necesario para su correcta instalacion. | PZA | 1
GSA-TEL-VD-ER-03 | Suministro E Instalacion De modular 300W AC PoE backup power supply. Proporciona alimentación de respaldo del sistema y PoE a un OS6560 PoE Interruptor. Se envía con cable de alimentación específico del país, Marca: Alcatel Lucent, Modelo: OS6560-BP-Py todo lo necesario para su correcta instalacion. | PZA | 2
GSA-TEL-VD-ER-04 | Suministro E Instalacion De fixed chassis 24 RJ-45 PoE 10/100/1G BaseT, 2 SFP fijo (1G), 4 sFP+ fijo (1G/10G) uplink/stacking Puertos. 1RU tamaño, 600W fuente de alimentación de CA. Incluye Estados Unidos cable de alimentación, guías y hardware de montaje en rack de 19", Marca: Alcatel Lucent, Modelo: y todo lo necesario para su correcta instalacion. | PZA | 1
GSA-TEL-VD-ER-05 | Suministro E Instalacion De modular 600W AC PoE backup power supply. Proporciona alimentación de respaldo del sistema y PoE a un OS6560 PoE Interruptor. Se envía con cable de alimentación específico del país, Marca: Alcatel Lucent, Modelo: OS6560-BP-PHy todo lo necesario para su correcta instalacion. | PZA | 1
GSA-TEL-VD-ER-06 | Suministro E Instalacion De fixed chassis 48 RJ-45 PoE 10/100/1G BaseT, 2 SFP fijo (1G), 4 sFP+ fijo (1G/10G) uplink/stacking Puertos. 1RU si ze, fuente de alimentación de 900W CA. Incluye un país cable de alimentación específico, guías y hardware de montaje en rack de 19", Marca: Alcatel Lucent, Modelo: OS6560-P48X4y todo lo necesario para su correcta instalacion. | PZA | 1
GSA-TEL-VD-ER-07 | Proporciona alimentación de respaldo del sistema y PoE a un OS6560 PoE Interruptor. Se envía con cable de alimentación específico del país, Marca: Alcatel Lucent, Modelo: OS6560-BP-PXy todo lo necesario para su correcta instalacion. | PZA | 1
GSA-TEL-VD-ER-08 | Suministro E Instalacion De 10 Gigabit transceptor óptico SFP+). Soporta fibra multimodo más de 850 nm de longitud de onda nominal) con un conector LC. Típico alcance de 300m, Marca: Alcatel Lucent, Modelo: OS6900-X72-Fy todo lo necesario para su correcta instalacion. | PZA | 1
GSA-TEL-VD-ER-09 | Suministro E Instalacion De OmniAccess Stellar AP1221. Dual radio 2x22 4x44 802.11a/b/g/n/ac MU-MIMO AP, antena integrada, 1x GbE, 1x USB opt BLE), 1x 48V DC interfaz de alimentación, 1x consola. Dominio reglamentario sin restricciones. NO DEBE utilizarse para EE. UU., Japón o Israel, Marca: Alcatel Lucent, Modelo: OAW-AP1221-RWy todo lo necesario para su correcta instalacion. | PZA | 5
GSA-TEL-VD-ER-10 | Kit de montaje Suministro E Instalacion, soporte de pared tipo A y soporte de techo con Tornillos. Aplicable para OmniAccess Stellar AP1101, AP122x y Serie AP123x, Marca: Alcatel Lucent, Modelo: OAW-AP-MNT-Wy todo lo necesario para su correcta instalacion. | PZA | 5
GSA-TEL-VD-ER-11 | 2x2 802.11ac MUMIMO, antena integrada, 2x 10/100/1000Base-T (RJ-45), 1 puerto de consola USB. Incluye kit de montaje, Marca: Alcatel Lucent, Modelo: OAW-AP1251-RWy todo lo necesario para su correcta instalacion. | PZA | 1
GSA-TEL-VD-ER-12 | Suministro E Instalacion De Spare, OAW-AP125x outdoor mount kit. Standard configuration en el embalaje del producto AP125x, Marca: Alcatel Lucent, Modelo: AP-MNT-OUTy todo lo necesario para su correcta instalacion. | PZA | 1
GSA-TEL-VD-ER-13 | Suministro e Instalacion de Servidor de medios, comutador alcatel lucent OXE, Incluye: 2 3EH73007AD Tarjeta de acceso digital E1‐CAS para linea E1, 1 3EH73031AE Placa de 8 enlaces analógicos APA8, 1 3EH73034AB Tarjeta hija CLIDSP APA para gestión local de señales CLI, 1 3EH73042AC Tarjeta hija AFU‐1 para conexiones auxiliares, 2 3EH75004AA Kit adaptador T2 BAL ‐ T2 RJ45 coaxial incluyendo : adaptador coaxial y divisor macho a hembra RJ45, 1 3BA00626AA Pack de acceso a Telemantenimiento, módulo rack 1 (Debe utilizarse con batería externas y rack), 1 3BA00834AA Servidor de medios IP Alcatel‐Lucent OmniPCX Enterprise módulo de bastidor 1 110/230 V, unidad de procesamiento servidor de comunic aciones CS‐3, con SDRAM y disco duro (debe utilizarse con batería externa y bastidor) 3 3BA03215AA Cable de alimentación genérico, 1 3EH75001AB Kit de montaje para Rack , 2 3EH75007AA Kit de montaje para Rack 1, 6 3EH76034AA Tapas para slots libres (x1), 1 3EH76155AB Caja del armorio para las baterías externas 36V, 12 3EH76156AA Batería 7AH/12V , 2 3EH76177AB Caja de batería externa 12V para OmniPCX Office Rack 1&2 , 1 3BA00827UA Hardware común paquete básico OmniPCX Enterprise, placa CPU CS‐3, tarjeta GD3, módulo de bastidor 3, 110 V CAy todo lo necesario para su correcta instalacion. | PZA | 1
GSA-TEL-VD-ER-14 | Suministro e instalación de Smart DeskPhone v2, cámara HD 5 Mpíx., Nuevo kit BT, pantalla táctil WVGA 7 pulg., Teclas sensibles, audio banda ancha, base aj ustable, clavija auriculares 3,5 mm, conexión PC 10/100/1000 ‚Conectividad BT, 2 USB, HDMI, POE o fuente de alimentación, Marca: Alcatel Lucent, Modelo: 3MG27112ABy todo lo necesario para su correcta instalacion. | PZA | 7
GSA-TEL-VD-ER-16 | Suministro E Instalación De Telf. sobremesa 8058s WW Premium gris luna, pantalla color 320x240 de 3,5 pulg., cable de confort auricular banda ancha, teclado alfabé tico, clavija 3,5 mm 4 polos, módulo compl. Smart integrado 4 teclas iluminadas, USB, POE conectividad PC 10/100/1000, Marca: Alcatel Lucent, Modelo: 3MG27203WWy todo lo necesario para su correcta instalacion. | PZA | 9
GSA-TEL-VD-ER-17 | Suministro E Instalacion De Telefono para conferencia, con gran altavoz y reductor de ruido, Marca: Alcatel Lucent, Modelo: 3MG07040AAy todo lo necesario para su correcta instalacion. | PZA | 1
GSA-TEL-VD-ER-18 | Suministro e Instalacion de aplicaciones para conmutador OXE, 1 3BA09505AA Licencia de software para operadora automática hasta 6 guías vocales, 50 3BA09832JA Licencia del software de mensajería vocal A4645 ‐ 1 usuario, 100 3BA09841JA Licencia de software del servicio de tarificación local de tickets ‐ 1 usuario, 2 3BA09509AA Licencia de software para Campo de Lámparas de Ocupación 4059/4059EE, 2 3BA00637EB Teclado de operadora 4059/4059EE IP con conector USB español, 2 3BA09329JA 4059EE license, Omnivista 8770 ‐ Administracion, 1 3BA09013KA Licencia de software para OmniVista 8770 versión 4.1, 1 3BA09362JA 8770 Topology Option, 1 3BA09364JA Licencia de cliente adicional para administración simultánea (x1) para 8770, 1 3BA09512JA Opción de directorios de 8770 Active , 1 3BA09918JA OmniVista 8770 Full Pack – Licencia básica , 110 3BA09919JA OmniVista 8770 Full Pack – Licencia de usuario , 2 3BA09953JA Licencia de Java Runtime Environment , 1 3BA27818EN Plataforma 3‐4 bastidores de servidor equipada con servidor SO Windows 2016 en inglés, Omnitouch Contact Center, 1 3BA09529AA CCdistribution Distribución Centro de Contacto, pack de inicio incluyendo 5 agentes + 1 supervisor monositio ‐ licencia de software, 1 3BA09531AA CCdistribution Distribución Centro de Contacto, pack de 5 agentes adicionales (hasta 50) ‐ licencia de software, OmniPCX Record ‐ grabador, 1 3BA09081JA Licencia de software de grabación IP DR‐link incluyendo los 5 primeros puertos (Enlace de Grabación Dedicado), 9 3BA09082JA Licencia de software IP DR‐link de 5 puertos adicionales para grabación, 1 3BA09528JA Licencia de software para grabación de llamadas CSTA (OmniPCX Record Suite) 1 3JE10301AB OmniPCX RECORD VoIP, Paquete de base 40 3JE10303AB OmniPCX RECORD VoIP, Canal adicional 2 3JE10305AB OmniPCX RECORD IP Attendant, Licencia 1 3JE10502AB OmniPCX RECORD VoIP, Mantenimiento del paquete de base , 40 3JE10504AB OmniPCX RECORD VoIP, Mantenimiento del canal adicional y todo lo necesario para su correcta instalacion. | PZA | 1
GSA-TEL-VD-CE | CABLEADO ESTRUCTURADO
GSA-TEL-VD-CE-01 | Suministro E Instalación De Copper Cable, Enhanced, Cat6, 4-Pair,23Awg, Utp, Cmr, Blue, Euro Pallet, 1000Ft , Marca: Panduit, Modelo: Pur6004Bu-Fe O Equivalente.y todo lo necesario para su correcta instalacion. | PZA | 4
GSA-TEL-VD-CE-02 | Suministro E Instalación De Cable de cobre, categoría 6 fuera de la planta (OSP) U / UTP, 4 pares, los conductores tienen una construcción de 23 AWG , Marca: Panduit, Modelo: PUOC04BL-CEG O Equivalente.y todo lo necesario para su correcta instalacion. | PZA | 1
GSA-TEL-VD-CE-03 | Suministro E Instalación DePatch Panel 48 Puertos 110-Mod 8W8P Categoría 6, Configuración Universal Negro 2Ru, Marca: Panduit, Modelo: DP48688TGY O Equivalente.y todo lo necesario para su correcta instalacion. | PZA | 3
GSA-TEL-VD-CE-04 | Suministro E Instalación DePatch Panel 24 Puertos 110-Mod 8W8P Categoría 6, Configuración Universal Negro 1Ru, Marca: Panduit, Modelo: DP48688TGY O Equivalente.y todo lo necesario para su correcta instalacion. | PZA | 2
GSA-TEL-VD-CE-05 | Remate De Jack Modular Categoria 6 En Patch Panel O Regleta Segun Sea Nesesario, Servicio De Provedor O Compañía De Servicios Equivalente.y todo lo necesario para su correcta instalacion. | PZA | 40
GSA-TEL-VD-CE-06 | Suministro E Instalación De Jack Modular Mini-Com® Giga-Tx™, Rj45 Categoria 6, Azul, Configuración A/B, Marca: Panduit, Modelo: Cj688Tgbu O Equivalente.y todo lo necesario para su correcta instalacion. | PZA | 40
GSA-TEL-VD-CE-07 | Suministro E Instalación De Faceplate Serie Ejecutiva, 1 Modulo Mini-Com®, Blanco Internacional, Marca: Panduit, Modelo: Cfpe1Iwy O Equivalente.y todo lo necesario para su correcta instalacion. | PZA | 2
GSA-TEL-VD-CE-08 | Suministro E Instalación De Faceplate Serie Ejecutiva, 2 Modulo Mini-Com®, Blanco Internacional, Marca: Panduit, Modelo: Cfpe2Iwy O Equivalente.y todo lo necesario para su correcta instalacion. | PZA | 21
GSA-TEL-VD-CE-09 | Suministro E Instalación De Patchcord Categoria 6, Tx6™ Color Azul 7 Ft, Marca: Panduit, Modelo: Utpsp7Buy O Equivalente.y todo lo necesario para su correcta instalacion. | PZA | 33
GSA-TEL-VD-CE-10 | Suministro E Instalación De Patchcord Categoria 6, Tx6™ Color Azul 10 Ft, Marca: Panduit, Modelo: Utpsp10Buy O Equivalente.y todo lo necesario para su correcta instalacion. | PZA | 33
GSA-TEL-VD-CE-11 | Suministro E Instalación De Etiqueta Para Impresora Laser Color Blanco Para Cable Categoria 5E, 6 & 6A (1"W X 1.5"H) 1"W X 1.5"H (PZA 2500 PZAs), Marca: Panduit, Modelo: S100X150Yaj O Equivalente.y todo lo necesario para su correcta instalacion. | PZA | 1
GSA-TEL-VD-CE-12 | Suministro E Instalación De Rollo De Velcro, 25 Yardas, 3/4", Color Negro, Marca: Panduit, Modelo: 189645 O Equivalente.y todo lo necesario para su correcta instalacion. | PZA | 19
GSA-TEL-VD-CE-13 | Suministro E Instalación De Servicio De Pruebas Y Etiquetación De Cableado Estructurado: Canales De Cobre O Equivalente.y todo lo necesario para su correcta instalacion. | PZA | 61
GSA-TEL-VD-ET | ESCALERILLA DE TELECOMUNICACIONES
GSA-TEL-VD-ET-01 | Suministro E Instalacion De Charola Tipo Malla Electrosoldada 66Mm De Peralte X 200Mm De Ancho Y 3000Mm De Longitud Acabado Electrozincado De 15 A 20 Micras Borde De Seguridad Tipo Gancho, Para Dar Mayor Capacidad De Carga Y Doble Hilo Lateral Para Dar Mayor Refuerzo Y Evitar Deflexion, Cuenta Con La Norma: Ance: Nmx J 511 Ance 2011. Marca Charofil, Marca: Charofil, Modelo: MG-50-433EZ o equivalente.y todo lo necesario para su correcta instalacion. | PZA | 15
GSA-TEL-VD-ET-02 | Suministro E Instalacion De Curva Horizontales 90° Grados De 200Mm, Marca: Charofil, Modelo: CURVA HORIZONTALES 90° o equivalente.y todo lo necesario para su correcta instalacion. | PZA | 2
GSA-TEL-VD-ET-03 | Suministro E Instalacion De Kit De Clema Mediana, Clema Pequeña Y Tornillo Con Tuerca Para La Union De Tramos Rectos Y Para Fabricacion De Derivaciones En Campo Como Curvas, "T", Cruces, Reducciones, Marca: Charofil, Modelo: MG-51-KIT1 o equivalente.y todo lo necesario para su correcta instalacion. | PZA | 8
GSA-TEL-VD-ET-04 | Suministro E Instalacion De Kit De Clema Mediana, Clema Pequeña Y Tornillo Con Tuerca Para La Union De Tramos Rectos Y Para Fabricacion De Derivaciones En Campo Como Curvas, "T", Cruces, Reducciones, Marca: Charofil, Modelo: MG-51-KIT1 o equivalente.y todo lo necesario para su correcta instalacion. | PZA | 3
GSA-TEL-VD-ET-05 | Suministro E Instalacion De 4 Clemas Pequeñas, 4 Tornillo Con Tuerca Milimetrico Mas 1 Clip Recto Ed-275 Para La Union De Tramos Rectos Y Para Fabricacion De Derivaciones En Campo Como Curvas, "T", Cruces, Reducciones, Marca: Charofil, Modelo: MG-51-KIT4 o equivalente.y todo lo necesario para su correcta instalacion. | PZA | 3
GSA-TEL-VD-ET-06 | Suministro E Instalacion De Puesta A Tierra De Cobre Para Utilizar Con Conductores De 8 Awg - 4 Awg, Marca: Charofil, Modelo: MG-51-946 o equivalente.y todo lo necesario para su correcta instalacion. | PZA | 7
GSA-TEL-VD-ET-07 | Suministro E Instalacion De Cable de Cobre Calibre 16AWG, Marca: Charofil o equivalente. o equivalente.y todo lo necesario para su correcta instalacion. | ML | 55
GSA-TEL-VD-ET-08 | Suministro E Instalacion De Soporte Para Charola De 200 Mm Tipo Colgante, Marca: Charofil o equivalente. o equivalente.y todo lo necesario para su correcta instalacion. | ML | 28
GSA-TEL-VD-TF | KIT DE TIERRA FISICA
GSA-TEL-VD-TF-01 | Suministro E Instalacion De Barra De Tierras 1/4" X 4" X 12", Marca: Panduit, Modelo: GB4B0612TPI-1 o equivalente.y todo lo necesario para su correcta instalacion. | ML | 1
GSA-TEL-VD-TF-02 | Suministro E Instalacion De Kit De Tierra Física Recomendada Para Cuartos De Telecomunicaciones (Data Center), Marca: Total gound, Modelo: KIT-MASTER-TG-SITEy todo lo necesario para su correcta instalacion. | PZA | 1
GSA-TEL-VD-TF-03 | Suministro E Instalación De Cable de Cobre desnudo, Calibre #4 AWG, Marca: Panduit, Modelo: Cfpe1Iwy O Equivalente.y todo lo necesario para su correcta instalacion. | ML | 25
GSA-TEL-VD-TF-04 | Suministro E Instalación De Tuberia Conduit De 2" In. Pared Delgada, Cedula 20 (51 Mm) , Marca: Rymco o equivalente.y todo lo necesario para su correcta instalacion. | PZA | 3
GSA-TEL-VD-TF-05 | Suministro E Instalación De Codo Para Tuberia Conduit De 2" In. Pared Delgada, Cedula 20 (51 Mm) , Marca: Rymco o equivalente.y todo lo necesario para su correcta instalacion. | PZA | 2
GSA-TEL-VD-TF-06 | Suministro E Instalación De Cople Para Tuberia Conduit De 2" In. Pared Delgada, Cedula 20 (51 Mm) , Marca: Rymco o equivalente.y todo lo necesario para su correcta instalacion. | SERV | 4
GSA-TEL-VD-TF-07 | Suministro E Instalación De Conector Para Tuberia Conduit De 2" In. Pared Delgada, Cedula 20 (51 Mm) , Marca: Rymco o equivalente.y todo lo necesario para su correcta instalacion. | ML | 3
GSA-TEL-VD-TF-08 | Suministro E Instalación De Monitor Para Tuberia Conduit De 2" In. Pared Delgada, Cedula 20 (51 Mm), , Marca: Rymco o equivalente.y todo lo necesario para su correcta instalacion. | PZA | 3
GSA-TEL-VD-TF-09 | Suministro E Instalación De Caja De Registro De Acero Galvanizado De 8" X 8" In. Con Tapa Ciega (Sin Perforacion) , Marca: Rymco o equivalente.y todo lo necesario para su correcta instalacion. | PZA | 2
GSA-TEL-VD-TF-10 | Suministro E Instalación De Soporte Para Tuberia Conduit De 2" In. Pared Delgada, Cedula 20 (51 Mm) , Marca: Rymco o equivalente.y todo lo necesario para su correcta instalacion. | PZA | 5
GSA-TEL-VD-TF-11 | Suministro E Instalación De Tuberia Pvc De 2" In. Servicio Pesado (53 Mm) , Marca: Rymco o equivalente.y todo lo necesario para su correcta instalacion. | PZA | 5
GSA-TEL-VD-TF-12 | Suministro E Instalación De Codo Para Tuberia Pvc De 2" In. Servicio Pesado (53 Mm) , Marca: Rymco o equivalente.y todo lo necesario para su correcta instalacion. | PZA | 3
GSA-TEL-VD-TF-13 | Suministro E Instalación De Cople Para Tuberia Pvc De 2" In. Servicio Pesado (53 Mm) , Marca: Rymco o equivalente.y todo lo necesario para su correcta instalacion. | PZA | 3
GSA-TEL-VD-TF-14 | Suministro E Instalación De Conector Para Tuberia De Pvc De 2" In. Servicio Pesado (53 Mm) , Marca: Rymco o equivalente.y todo lo necesario para su correcta instalacion. | PZA | 2
GSA-TEL-VD-TF-15 | Suministro E Instalación De Registro subterraneo circular de Concreto polimerico registro de polietileno 40 cm con tapa 32 , marca: CEMEX, modelo: 1PVC40CM O Equivalente.y todo lo necesario para su correcta instalacion. | PZA | 2
GSA-TEL-VD-TF-16 | Suministro E Instalacion De Caja De Registro Tipo Himel De 35 Cm X 40 Cm X 30 Cm, Modelo: Crn-3540/300, Marca: Himel O Equivalente.y todo lo necesario para su correcta instalacion. | PZA | 2
GSA-TEL-VD-TF-17 | Elaboracion De Ranura En Concreto Y/O Carpeta Asfaltica Para Colocacion De Tuberia Pvc. Incluye Cama De Arena, Encofrado, Limpieza Y Retiro De Material Sobrante. Ranura de 100 mm x 200 mm x 1000 mmy todo lo necesario para su correcta instalacion. | ML | 16
GSA-TEL-VD-UPS | UPS Y ENERGIA
GSA-TEL-VD-UPS-01 | Suministro E Instalación De APC Smart-UPS RT 5000VA RM 208V to 208/120V, Marca: APC, Modelo: SURTD5000RMXLP3U o Equivalente. | PZA | 1
GSA-TEL-VD-CGS | CANALIZACIONES GENERALES DEL SISTEMA
GSA-TEL-VD-CGS-01 | Suministro E Instalación De Tuberia Conduit De 3/4" In. Pared Delgada, Cedula 20 (19 Mm), tramos de 3 metros, Marca: Rymco O Equivalente.y todo lo necesario para su correcta instalacion. | PZA | 21
GSA-TEL-VD-CGS-02 | Suministro E Instalación De Codo Para Tuberia Conduit De 3/4" In. Pared Delgada, Cedula 20 (19 Mm) Marca: Rymco O Equivalente.y todo lo necesario para su correcta instalacion. | PZA | 34
GSA-TEL-VD-CGS-03 | Suministro E Instalación De Cople Para Tuberia Conduit De 3/4" In. Pared Delgada, Cedula 20 (19 Mm) Marca: Rymco O Equivalente.y todo lo necesario para su correcta instalacion. | PZA | 21
GSA-TEL-VD-CGS-04 | Suministro E Instalación De Conector Para Tuberia Conduit De 3/4" In. Pared Delgada, Cedula 20 (19 Mm) Marca: Rymco O Equivalente.y todo lo necesario para su correcta instalacion. | PZA | 41
GSA-TEL-VD-CGS-05 | Suministro E Instalación De Monitor Para Tuberia Conduit De 3/4" In. Pared Delgada, Cedula 20 (19 Mm) Marca: Rymco O Equivalente.y todo lo necesario para su correcta instalacion. | PZA | 41
GSA-TEL-VD-CGS-06 | Suministro E Instalación De Caja De Registro De Acero Galvanizado De 4" X 4" In. Con Tapa Ciega (Sin Perforacion) Marca: Rymco O Equivalente.y todo lo necesario para su correcta instalacion. | PZA | 7
GSA-TEL-VD-CGS-07 | Suministro E Instalación De Soporte Para Tuberia Conduit De 3/4" In. Pared Delgada, Cedula 20 (19 Mm) Marca: Rymco O Equivalente.y todo lo necesario para su correcta instalacion. | PZA | 21
GSA-TEL-VD-CGS-08 | Suministro E Instalación De Marco Reductor De 4 X 4" In. A 2 X 4" In. De Acero Galvanizado Marca: Rymco O Equivalente.y todo lo necesario para su correcta instalacion. | PZA | 7
GSA-TEL-VD-CGS-09 | Suministro E Instalación De Caja Tipo Fs De 3/4" In. Marca: Rymco O Equivalente.y todo lo necesario para su correcta instalacion. | PZA | 2
GSA-TEL-VD-CGS-10 | Suministro E Instalación De Manguera Flexible Tipo Licuatite De 3/4" In. Marca: Rymco O Equivalente.y todo lo necesario para su correcta instalacion. | ML | 2
GSA-TEL-VD-CGS-11 | Suministro E Instalación De Conector Para Manguera Flexible Tipo Licuatite De 3/4" In. Marca: Rymco O Equivalente.y todo lo necesario para su correcta instalacion. | PZA | 3
GSA-TEL-VD-CGS-12 | Suministro E Instalación De Tuberia Conduit De 1" In. Pared Delgada, Cedula 20 (25 Mm), tramos de 3 metros, Marca: Rymco O Equivalente.y todo lo necesario para su correcta instalacion. | PZA | 2
GSA-TEL-VD-CGS-13 | Suministro E Instalación De Codo Para Tuberia Conduit De 1" In. Pared Delgada, Cedula 20 (25 Mm), Marca: Rymco O Equivalente. y todo lo necesario para su correcta instalacion. | PZA | 2
GSA-TEL-VD-CGS-14 | Suministro E Instalación De Cople Para Tuberia Conduit De 1" In. Pared Delgada, Cedula 20 (25 Mm) , Marca: Rymco O Equivalente.y todo lo necesario para su correcta instalacion. | PZA | 2
GSA-TEL-VD-CGS-15 | Suministro E Instalación De Conector Para Tuberia Conduit De 1" In. Pared Delgada, Cedula 20 (25 Mm) , Marca: Rymco O Equivalente.y todo lo necesario para su correcta instalacion. | PZA | 2
GSA-TEL-VD-CGS-16 | Suministro E Instalación De Monitor Para Tuberia Conduit De 1" In. Pared Delgada, Cedula 20 (25 Mm) , Marca: Rymco O Equivalente.y todo lo necesario para su correcta instalacion. | PZA | 2
GSA-TEL-VD-CGS-17 | Suministro E Instalación De Caja De Registro De Acero Galvanizado De 5" X 5" In. Con Tapa Ciega (Sin Perforacion)y todo lo necesario para su correcta instalacion. | PZA | 7
GSA-TEL-VD-CGS-18 | Suministro E Instalación De Soporte Para Tuberia Conduit De 1" In. Pared Delgada, Cedula 20 (25 Mm)y todo lo necesario para su correcta instalacion. | PZA | 2
GSA-TEL-VD-CGS-19 | Suministro E Instalación De Tuberia Conduit De 1 1/2" In. Pared Delgada, Cedula 20 (37 Mm) , Marca: Rymco O Equivalente.y todo lo necesario para su correcta instalacion. | PZA | 7
GSA-TEL-VD-CGS-20 | Suministro E Instalación De Codo Para Tuberia Conduit De 1 1/2" In. Pared Delgada, Cedula 20 (37 Mm) , Marca: Rymco O Equivalente.y todo lo necesario para su correcta instalacion. | PZA | 2
GSA-TEL-VD-CGS-21 | Suministro E Instalación De Cople Para Tuberia Conduit De 1 1/2" In. Pared Delgada, Cedula 20 (37 Mm) , Marca: Rymco O Equivalente.y todo lo necesario para su correcta instalacion. | PZA | 4
GSA-TEL-VD-CGS-22 | Suministro E Instalación De Conector Para Tuberia Conduit De 1 1/2" In. Pared Delgada, Cedula 20 (37 Mm), Marca: Rymco O Equivalente. y todo lo necesario para su correcta instalacion. | PZA | 3
GSA-TEL-VD-CGS-23 | Suministro E Instalación De Monitor Para Tuberia Conduit De 1 1/2" In. Pared Delgada, Cedula 20 (37 Mm) , Marca: Rymco O Equivalente.y todo lo necesario para su correcta instalacion. | PZA | 3
GSA-TEL-VD-CGS-24 | Suministro E Instalación De Caja De Registro De Acero Galvanizado De , Marca: Rymco O Equivalente.6" X 6" In. Con Tapa Ciega (Sin Perforacion) , Marca: Rymco O Equivalente.y todo lo necesario para su correcta instalacion. | PZA | 2
GSA-TEL-VD-CGS-25 | Suministro E Instalación De Soporte Para Tuberia Conduit De 1 1/2" In. Pared Delgada, Cedula 20 (37 Mm) , Marca: Rymco O Equivalente.y todo lo necesario para su correcta instalacion. | PZA | 7
GSA-TEL-VD-CGS-26 | Suministro E Instalación De Tuberia Conduit De 2" In. Pared Delgada, Cedula 20 (51 Mm) , Marca: Rymco o equivalente.y todo lo necesario para su correcta instalacion. | PZA | 10
GSA-TEL-VD-CGS-27 | Suministro E Instalación De Codo Para Tuberia Conduit De 2" In. Pared Delgada, Cedula 20 (51 Mm) , Marca: Rymco o equivalente.y todo lo necesario para su correcta instalacion. | PZA | 5
GSA-TEL-VD-CGS-28 | Suministro E Instalación De Cople Para Tuberia Conduit De 2" In. Pared Delgada, Cedula 20 (51 Mm) , Marca: Rymco o equivalente.y todo lo necesario para su correcta instalacion. | PZA | 10
GSA-TEL-VD-CGS-29 | Suministro E Instalación De Conector Para Tuberia Conduit De 2" In. Pared Delgada, Cedula 20 (51 Mm) , Marca: Rymco o equivalente.y todo lo necesario para su correcta instalacion. | PZA | 20
GSA-TEL-VD-CGS-30 | Suministro E Instalación De Monitor Para Tuberia Conduit De 2" In. Pared Delgada, Cedula 20 (51 Mm), , Marca: Rymco o equivalente.y todo lo necesario para su correcta instalacion. | PZA | 20
GSA-TEL-VD-CGS-31 | Suministro E Instalación De Caja De Registro De Acero Galvanizado De 8" X 8" In. Con Tapa Ciega (Sin Perforacion) , Marca: Rymco o equivalente.y todo lo necesario para su correcta instalacion. | PZA | 8
GSA-TEL-VD-CGS-32 | Suministro E Instalación De Soporte Para Tuberia Conduit De 2" In. Pared Delgada, Cedula 20 (51 Mm) , Marca: Rymco o equivalente.y todo lo necesario para su correcta instalacion. | PZA | 5
GSA-TEL-SAA | SISTEMA DE AUDIO AMBIENTAL
GSA-TEL-SAA-SGA | SERVIDOR, GESTION Y ADMINISTRACION
GSA-TEL-SAA-SGA-01 | Suministro E Instalación De Servidor De Audio Para Administrar Sistemas De Megafonia Y Audio Ambiental, Marca: Axis, Modelo: 01519-004 O Equivalente.y todo lo necesario para su correcta instalacion. | PZA | 1
GSA-TEL-SAA-SGA-02 | Suministro E Instalación De Consola de micrófono todo en uno, 12 botones configurables para 12 zonas, Anuncios pregrabados o en vivo, Instalación rápida con un solo cable de red (PoE), Apertura e integración para adaptarse a futuras tecnologías, Marca: Axis, Modelo: 01208-001 O Equivalente.y todo lo necesario para su correcta instalacion. | PZA | 1
GSA-TEL-SAA-SGA-03 | Puesta en marcha del sistema, progtamación y ajustes (configurables del proyecto).y todo lo necesario para su correcta instalacion. | SERV | 1
GSA-TEL-SAA-CE | CABLEADO ESTRUCTURADO (INFRAESTRUCTURA)
GSA-TEL-SAA-CE-01 | Suministro E Instalación De Copper Cable, Enhanced, Cat6, 4-Pair,23Awg, Utp, Cmr, Blue, Euro Pallet, 1000Ft , Marca: Panduit, Modelo: Pur6004Bu-Fe O Equivalente.y todo lo necesario para su correcta instalacion. | PZA | 1
GSA-TEL-SAA-CE-02 | Suministro E Instalación De Jack Modular Mini-Com® Giga-Tx™, Rj45 Categoria 6, Negro, Configuración A/B, Marca: Panduit, Modelo: Cj688Tgbl O Equivalente.y todo lo necesario para su correcta instalacion. | PZA | 2
GSA-TEL-SAA-CE-03 | Suministro E Instalación De Faceplate Serie Ejecutiva, 1 Modulo Mini-Com®, Blanco Internacional, Marca: Panduit, Modelo: Cfpe1Iwy O Equivalente.y todo lo necesario para su correcta instalacion. | PZA | 2
GSA-TEL-SAA-CE-04 | Suministro E Instalación De Patchcord Categoria 6, Tx6™ Color Azul 7 Ft, Marca: Panduit, Modelo: Utpsp7Buy O Equivalente.y todo lo necesario para su correcta instalacion. | PZA | 7
GSA-TEL-SAA-CE-05 | Suministro E Instalación De Patchcord Categoria 6, Tx6™ Color Azul 10 Ft, Marca: Panduit, Modelo: Utpsp10Buy O Equivalente.y todo lo necesario para su correcta instalacion. | PZA | 7
GSA-TEL-SAA-CE-06 | Suministro E Instalación De Etiqueta Para Impresora Laser Color Blanco Para Cable Categoria 5E, 6 & 6A (1"W X 1.5"H) 1"W X 1.5"H (PZA 2500 PZAs), Marca: Panduit, Modelo: S100X150Yaj O Equivalente.y todo lo necesario para su correcta instalacion. | PZA | 1
GSA-TEL-SAA-CE-07 | Suministro E Instalación De Rollo De Velcro, 25 Yardas, 3/4", Color Negro, Marca: Panduit, Modelo: 189645 O Equivalente.y todo lo necesario para su correcta instalacion. | PZA | 1
GSA-TEL-SAA-CE-08 | Suministro E Instalación De Servicio De Pruebas Y Etiquetación De Cableado Estructurado: Canales De Cobre O Equivalente.y todo lo necesario para su correcta instalacion. | SERV | 1
GSA-TEL-SAA-CGS | CANALIZACIONES GENERALES DEL SISTEMA
GSA-TEL-SAA-CGS-01 | Suministro E Instalación De Tuberia Conduit De 2" In. Pared Delgada, Cedula 20 (19 Mm) tramo de 3 metros, Marca: Rymco O Equivalente.y todo lo necesario para su correcta instalacion. | PZA | 1
GSA-TEL-SAA-CGS-02 | Suministro E Instalación De Codo Para Tuberia Conduit De 2" In. Pared Delgada, Cedula 20 (19 Mm) Marca: Rymco O Equivalente.y todo lo necesario para su correcta instalacion. | PZA | 2
GSA-TEL-SAA-CGS-03 | Suministro E Instalación De Conector Para Tuberia Conduit De 2" In. Pared Delgada, Cedula 20 (19 Mm) Marca: Rymco O Equivalente.y todo lo necesario para su correcta instalacion. | PZA | 2
GSA-TEL-SAA-CGS-04 | Suministro E Instalación De Monitor Para Tuberia Conduit De 2" In. Pared Delgada, Cedula 20 (19 Mm) Marca: Rymco O Equivalente.y todo lo necesario para su correcta instalacion. | PZA | 2
GSA-TEL-SAA-CGS-05 | Suministro E Instalación De Caja De Registro De Acero Galvanizado De 4" X 4" In. Con Tapa Ciega (Sin Perforacion) Marca: Rymco O Equivalente.y todo lo necesario para su correcta instalacion. | PZA | 2
GSA-TEL-SAA-CGS-06 | Suministro E Instalación De Soporte Para Tuberia Conduit De 2" In. Pared Delgada, Cedula 20 (19 Mm) Marca: Rymco O Equivalente.y todo lo necesario para su correcta instalacion. | PZA | 2
GSA-TEL-SAA-CGS-07 | Suministro E Instalación De Marco Reductor De 4 X 4" In. A 2 X 4" In. De Acero Galvanizado Marca: Rymco O Equivalente.y todo lo necesario para su correcta instalacion. | PZA | 2
GSA-TEL-SAA-CGS-08 | Suministro E Instalación De Caja Tipo Fs De 3/4" In. Marca: Rymco O Equivalente.y todo lo necesario para su correcta instalacion. | PZA | 3
GSA-TEL-SAA-CGS-09 | Suministro E Instalación De Caja Condulet Lb Para Tuberia Conduit De 2" In. Con Tapa Marca: Rymco O Equivalente.y todo lo necesario para su correcta instalacion. | PZA | 3
GSA-TEL-SAA-CGS-10 | Suministro E Instalación De Caja Condulet Lr Para Tuberia Conduit De 2" In. Con Tapa Marca: Rymco O Equivalente.y todo lo necesario para su correcta instalacion. | PZA | 3
GSA-TEL-SAA-CGS-11 | Suministro E Instalación De Caja Condulet Lt Para Tuberia Conduit De 2" In. Con Tapa Marca: Rymco O Equivalente.y todo lo necesario para su correcta instalacion. | PZA | 3
GSA-VAR | VARIOS
GSA-VAR-01 | suministro e instalacion de abrazadera unicanal de 101mm. incluye: mano de obra, equipo, herramienta, materiales de consumo y todo lo necesario para su correcta ejecucion | PZA | 7
GSA-VAR-02 | suministro e instalacion de abrazadera unicanal de 63mm. incluye: mano de obra, equipo, herramienta, materiales de consumo y todo lo necesario para su correcta ejecucion | PZA | 2
GSA-VAR-03 | suministro e instalacion de abrazadera unicanal de 53mm. incluye: mano de obra, equipo, herramienta, materiales de consumo y todo lo necesario para su correcta ejecucion | PZA | 4
GSA-VAR-04 | suministro e instalacion de abrazadera unicanal de 35mm. incluye: mano de obra, equipo, herramienta, materiales de consumo y todo lo necesario para su correcta ejecucion | PZA | 5
GSA-VAR-05 | suministro e instalacion de abrazadera unicanal de 27mm. incluye: mano de obra, equipo, herramienta, materiales de consumo y todo lo necesario para su correcta ejecucion | PZA | 5
GSA-VAR-06 | suministro e instalacion de abrazadera unicanal de 21mm. incluye: mano de obra, equipo, herramienta, materiales de consumo y todo lo necesario para su correcta ejecucion | PZA | 8
ACABADOS
GSA-ACA-2 | PISOS
GSA-ACA-2.1 | Suministro y colocación de Piso Marca Interceramic Modelo Bellagio Color beige de 50 x 50 cms, colocado con adhesivo BEXEL SOLUCION TOTAL y emboquillado con boquilla sin grano anti-hongo. Incluye: trazo y nivelación, material, mano de obra, herramienta y equipo, limpieza durante y al final del desarrollo de la obra, y todo lo necesario para su correcta ejecución. | M2 | 612
GSA-ACA-2.2 | Suministro y colocación de Piso Marca Interceramic Modelo Edmonton formato mediano de 15 x 50 cms., estilo madera color cafe, colocado con adhesivo BEXEL SOLUCION TOTAL y emboquillado con boquilla sin grano anti-hongo. Incluye: trazo y nivelación, material, mano de obra, herramienta y equipo, limpieza durante y al final del desarrollo de la obra, y todo lo necesario para su correcta ejecución. | M2 | 80
GSA-ACA-2.3 | Empastado a base de mortero arena-cemento 1:4 para nivelación de firmes. Espesor 5 cms. A 8 cms. Según acabado de piso. | M2 | 700
GSA-ACA-2.4 | SUMINISTRO Y COLOCACIÓN DE BARRERA DE VAPOR A BASE DE ROLLO POLIPROPILENO CALIBRE 600. INCLUYE: SUMINISTRO DE LA MANO DE OBRA Y MATERIALES, DESPERDICIOS, HERRAMIENTA, EQUIPO, LIMPIEZA DURANTE OS TRABAJOS Y AL FINALIZAR LOS MISMOS, ACARREO DEL MATERIAL Y PERSONAL AL SITIO DE SU UTILIZACIÓN, EQUIPO DE SEGURIDAD Y TODO LO NECESARIO PARA SU CORRECTA EJECUCIÓN. | M2 | 700
GSA-ACA-3 | ZOCLOS
GSA-ACA-3.1 | Suministro y colocación de zoclo Modelo Bellagio marca interceramic, Color beige de 50 x 10 cms de altura, colocado con adhesivo BEXEL SOLUCION TOTAL y emboquillado con boquilla sin grano anti-hongo. Incluye: trazo y nivelación, material, mano de obra, herramienta y equipo, limpieza durante y al final del desarrollo de la obra, y todo lo necesario para su correcta ejecución. | ML | 347
GSA-ACA-3.2 | Suministro y colocación de zoclo Modelo Edmonton marca interceramic, formato mediano de 15 x 50 cms. (altura segun diseño) , estilo madera color cafe, colocado con adhesivo BEXEL SOLUCION TOTAL y emboquillado con boquilla sin grano anti-hongo. Incluye: trazo y nivelación, material, mano de obra, herramienta y equipo, limpieza durante y al final del desarrollo de la obra, y todo lo necesario para su correcta ejecución. | ML | 47
GSA-ACA-4 | MUROS
GSA-ACA-4.1 | Suministro y colocación de Zarpeo y afine muestreado y regleado, a base de mortero cemento-arena prop. 1:4 sobre muro de block No. 6 para recibir pintura Incluye: trazo y nivelación, material, mano de obra, herramienta y equipo, limpieza durante y al final del desarrollo de la obra, y todo lo necesario para su correcta ejecución. | M2 | 414
GSA-ACA-4.2 | Suministro y colocación de Zarpeo Base muestreado y regleado, a base de mortero cemento-arena prop. 1:4 sobre muro de block No. 6 para recibir Recubrimiento Ceramico y/o Porcelanico en muro. Incluye: trazo y nivelación, material, mano de obra, herramienta y equipo, limpieza durante y al final del desarrollo de la obra, y todo lo necesario para su correcta ejecución. | M2 | 117
GSA-ACA-4.3 | Suministro y colocación de Aplanado de yeso muestreado y regleado, sobre muro de block No. 6 para recibir pintura. Incluye: trazo y nivelación, material, mano de obra, herramienta y equipo, limpieza durante y al final del desarrollo de la obra, y todo lo necesario para su correcta ejecución. | M2 | 1676
GSA-ACA-4.4 | Suministro y aplicación de pintura vinílica a dos manos, Marca Comex Línea Pro1000 Color S.M.A. Incluye: material, mano de obra, herramienta y equipo, limpieza durante y al final del desarrollo de la obra, y todo lo necesario para su correcta ejecución. | M2 | 2158
GSA-ACA-4.5 | Suministro y colocación de azulejo Marca Interceramic Modelo Astratto Color blanco de 20 x 30 cms, colocado con adhesivo BEXEL SOLUCION TOTAL y emboquillado con boquilla sin grano anti-hongo. Incluye: trazo y nivelación, material, mano de obra, herramienta y equipo, limpieza durante y al final del desarrollo de la obra, y todo lo necesario para su correcta ejecución. | M2 | 117
GSA-ACA-5 | CIELOS
GSA-ACA-5.1 | Suministro y colocación de Zarpeo y afine muestreado y regleado, a base de mortero cemento-arena prop. 1:4 sobre cielo para recibir pintura Incluye: trazo y nivelación, material, mano de obra, herramienta y equipo, limpieza durante y al final del desarrollo de la obra, y todo lo necesario para su correcta ejecución. | M2 | 351
GSA-ACA-5.2 | Suministro y aplicación de pintura vinílica a dos manos, Marca Comex Línea Pro1000 Color S.M.A. Incluye: material, mano de obra, herramienta y equipo, limpieza durante y al final del desarrollo de la obra, y todo lo necesario para su correcta ejecución. | M2 | 351
GSA-ACA-6 | PLAFON
GSA-ACA-6.1 | Suministro y colocacion plafon de tablaroca de 1/2 pulg. incluye: tablaroca, perfiles para montaje, tornilleria, mano de obra, herramienta y todo lo necesario para su correcta colocacion (plafon) | M2 | 286
GSA-ACA-6.2 | Suministro y colocacion plafon registrable usg modelo polar de 61 x 61 cm sistema de suspensiòn DONN DX DXL. incluye: mano de obra, herramienta y todo lo necesario para su correcta colocacion | M2 | 50
CANCELERIA Y HERRERIA
GSA-CYH-1 | CANCELERIA
GSA-CAN-1.1 | CANCELERIA DE ALUMINIO A BASE DE PERFILES DE ALUMINIO CUPRUM SERIE 70 DE 3" COLOR POR DEFINIR. CON VIDRIO DE 6 MM NATURAL Suministro y montaje de cancelería de aluminio, Incluye.- herrajes, cerraduras S.M.A., juntas de acristalamiento de EPDM, tornillería de acero inoxidable, elementos de estanqueidad, accesorios y utillajes de mecanizado homologados, sellado perimetral de juntas por medio de un cordón de silicona neutra y ajuste final en obra. Elaborada en taller, con clasificación a la permeabilidad al aire, a la estanqueidad al agua y a la resistencia a la carga del viento. Totalmente montada y probada. C-02 Ventana de 0.90 x 0.90 | PZA | 10
GSA-CAN-1.2 | CANCELERIA DE ALUMINIO A BASE DE PERFILES DE ALUMINIO CUPRUM SERIE 70 DE 3" COLOR POR DEFINIR. CON VIDRIO DE 6 MM NATURAL Suministro y montaje de cancelería de aluminio, Incluye.- herrajes, cerraduras S.M.A., juntas de acristalamiento de EPDM, tornillería de acero inoxidable, elementos de estanqueidad, accesorios y utillajes de mecanizado homologados, sellado perimetral de juntas por medio de un cordón de silicona neutra y ajuste final en obra. Elaborada en taller, con clasificación a la permeabilidad al aire, a la estanqueidad al agua y a la resistencia a la carga del viento. Totalmente montada y probada. C-03 Ventana de 0.90 x 3.00 | PZA | 1
GSA-CAN-1.3 | CANCELERIA DE ALUMINIO A BASE DE PERFILES DE ALUMINIO CUPRUM SERIE 70 DE 3" COLOR POR DEFINIR. CON VIDRIO DE 6 MM NATURAL Suministro y montaje de cancelería de aluminio, Incluye.- herrajes, cerraduras S.M.A., juntas de acristalamiento de EPDM, tornillería de acero inoxidable, elementos de estanqueidad, accesorios y utillajes de mecanizado homologados, sellado perimetral de juntas por medio de un cordón de silicona neutra y ajuste final en obra. Elaborada en taller, con clasificación a la permeabilidad al aire, a la estanqueidad al agua y a la resistencia a la carga del viento. Totalmente montada y probada. C-04 Ventana de 0.70 x 2.20 | PZA | 1
GSA-CAN-1.4 | CANCELERIA DE ALUMINIO A BASE DE PERFILES DE ALUMINIO CUPRUM SERIE 70 DE 3" COLOR POR DEFINIR. CON VIDRIO DE 6 MM NATURAL Suministro y montaje de cancelería de aluminio, Incluye.- herrajes, cerraduras S.M.A., juntas de acristalamiento de EPDM, tornillería de acero inoxidable, elementos de estanqueidad, accesorios y utillajes de mecanizado homologados, sellado perimetral de juntas por medio de un cordón de silicona neutra y ajuste final en obra. Elaborada en taller, con clasificación a la permeabilidad al aire, a la estanqueidad al agua y a la resistencia a la carga del viento. Totalmente montada y probada. C-05 Ventana de 1.50 x 2.20 | PZA | 3
GSA-CAN-1.5 | CANCELERIA DE ALUMINIO A BASE DE PERFILES DE ALUMINIO CUPRUM SERIE 70 DE 3" COLOR POR DEFINIR. CON VIDRIO DE 6 MM NATURAL Suministro y montaje de cancelería de aluminio, Incluye.- herrajes, cerraduras S.M.A., juntas de acristalamiento de EPDM, tornillería de acero inoxidable, elementos de estanqueidad, accesorios y utillajes de mecanizado homologados, sellado perimetral de juntas por medio de un cordón de silicona neutra y ajuste final en obra. Elaborada en taller, con clasificación a la permeabilidad al aire, a la estanqueidad al agua y a la resistencia a la carga del viento. Totalmente montada y probada. C-05 Ventana de 2.60 x 2.20 | PZA | 1
GSA-CYH-2 | HERRERIA
GSA-CAN-2.1 | Suministro y colocación de puerta sencilla metálica de lámina de acero lisa, acabado anodizado natural con marco metálico 5 3/4" cal. 16 acabado pintura esmalte marca S.M.A. color S.M.A., 3 bisagras, incluye: cerradura de embutir, marca Dorma Serie C500 , bisagras, tope, jaladeras, placa de empuje, rejilla o mirilla según aplique, material, mano de obra, herramienta, equipos, acarreos a cualquier nivel, maniobras, protección de elementos cercanos, fletes, consumibles, resanes, instalación, desperdicios, traslados y maniobras internas, elevación de materiales, limpieza gruesa, limpieza fina y retiro de sobrantes a tiradero municipal autorizado. P-04 PUERTA 0.85 X 2.20 | PZA | 2
GSA-CAN-2.2 | Suministro y colocación de puerta sencilla metálica de lámina de acero lisa, acabado anodizado natural con marco metálico 5 3/4" cal. 16 acabado pintura esmalte marca S.M.A. color S.M.A., 3 bisagras, incluye: cerradura de embutir, marca Dorma Serie C500 , bisagras, tope, jaladeras, placa de empuje, rejilla o mirilla según aplique, material, mano de obra, herramienta, equipos, acarreos a cualquier nivel, maniobras, protección de elementos cercanos, fletes, consumibles, resanes, instalación, desperdicios, traslados y maniobras internas, elevación de materiales, limpieza gruesa, limpieza fina y retiro de sobrantes a tiradero municipal autorizado. P-05 PUERTA 0.90 x 2.20 | PZA | 4
GSA-CAN-2.3 | Suministro y colocación de puerta sencilla metálica de lámina de acero lisa, acabado anodizado natural con marco metálico 5 3/4" cal. 16 acabado pintura esmalte marca S.M.A. color S.M.A., 3 bisagras, incluye: cerradura de embutir, marca Dorma Serie C500 , bisagras, tope, jaladeras, placa de empuje, rejilla o mirilla según aplique, material, mano de obra, herramienta, equipos, acarreos a cualquier nivel, maniobras, protección de elementos cercanos, fletes, consumibles, resanes, instalación, desperdicios, traslados y maniobras internas, elevación de materiales, limpieza gruesa, limpieza fina y retiro de sobrantes a tiradero municipal autorizado. P-06 PUERTA 0.95 x 2.20 | PZA | 1
GSA-CAN-2.4 | Suministro y colocación de puerta sencilla metálica de lámina de acero lisa, acabado anodizado natural con marco metálico 5 3/4" cal. 16 acabado pintura esmalte marca S.M.A. color S.M.A., 3 bisagras, incluye: cerradura de embutir, marca Dorma Serie C500 , bisagras, tope, jaladeras, placa de empuje, rejilla o mirilla según aplique, material, mano de obra, herramienta, equipos, acarreos a cualquier nivel, maniobras, protección de elementos cercanos, fletes, consumibles, resanes, instalación, desperdicios, traslados y maniobras internas, elevación de materiales, limpieza gruesa, limpieza fina y retiro de sobrantes a tiradero municipal autorizado. P-07 PUERTA 1.00 X 2.20 | PZA | 2
GSA-CAN-2.5 | Suministro y colocación de puerta sencilla metálica de lámina de acero lisa, acabado anodizado natural con marco metálico 5 3/4" cal. 16 acabado pintura esmalte marca S.M.A. color S.M.A., 3 bisagras, incluye: cerradura de embutir, marca Dorma Serie C500 , bisagras, tope, jaladeras, placa de empuje, rejilla o mirilla según aplique, material, mano de obra, herramienta, equipos, acarreos a cualquier nivel, maniobras, protección de elementos cercanos, fletes, consumibles, resanes, instalación, desperdicios, traslados y maniobras internas, elevación de materiales, limpieza gruesa, limpieza fina y retiro de sobrantes a tiradero municipal autorizado. P-08 PUERTA 1.10 X 2.20 | PZA | 1
GSA-CAN-2.6 | Suministro y colocación de puerta sencilla metálica de lámina de acero lisa, acabado anodizado natural con marco metálico 5 3/4" cal. 16 acabado pintura esmalte marca S.M.A. color S.M.A., 3 bisagras, incluye: cerradura de embutir, marca Dorma Serie C500 , bisagras, tope, jaladeras, placa de empuje, rejilla o mirilla según aplique, material, mano de obra, herramienta, equipos, acarreos a cualquier nivel, maniobras, protección de elementos cercanos, fletes, consumibles, resanes, instalación, desperdicios, traslados y maniobras internas, elevación de materiales, limpieza gruesa, limpieza fina y retiro de sobrantes a tiradero municipal autorizado. P-09 PUERTA 1.20 x 2.20 | PZA | 21
GSA-CAN-2.7 | Suministro y colocacion de puertas dobles de canceleria de aluminio a base de perfiles de aluminio cuprum serie 70 de 3" color por definir. con vidrio templado de 6 mm. incluye. materiales, mano de obra, cerradura, cierrapuertas. y todo lo necesario para su colocacion. P-11 PUERTA DOBLE 1.55 X 2.20 (DIM PUERTA 0.775 X 2.20) | PZA | 2
GSA-CAN-2.8 | Suministro y colocacion de puertas dobles de canceleria de aluminio a base de perfiles de aluminio cuprum serie 70 de 3" color por definir. con vidrio templado de 6 mm. incluye. materiales, mano de obra, cerradura, cierrapuertas. y todo lo necesario para su colocacion. P-12 PUERTA DOBLE 1.90 X 2.20 (DIM PUERTA 0.95 X 2.20) | PZA | 1
GSA-CAN-2.9 | Suministro y colocacion de puertas dobles de canceleria de aluminio a base de perfiles de aluminio cuprum serie 70 de 3" color por definir. con vidrio templado de 6 mm. incluye. materiales, mano de obra, cerradura, cierrapuertas. y todo lo necesario para su colocacion. P-13 PUERTA DOBLE 2.00 X 2.20 (DIM PUERTA 1.00 X 2.20) | PZA | 3
GSA-CAN-2.10 | Suministro y colocacion de puertas dobles de canceleria de aluminio a base de perfiles de aluminio cuprum serie 70 de 3" color por definir. con vidrio templado de 6 mm. incluye. materiales, mano de obra, cerradura, cierrapuertas. y todo lo necesario para su colocacion. P-27 PUERTA DOBLE 3.00 X 2.40 (DIM PUERTA 1.50 X 2.40) | PZA | 3
MOBILIARIO, ACCESORIOS Y CANCELES SANITARIOS
GSA-MAS-1 | MOBILIARIO SANITARIO
GSA-MAS-1.1 | Suministro de inodoro Marca American Standard Modelo Cadet Flux Institucional Taza Elongada color .020 Blanco altura normal con Fluxómetro Manual Marca American Standard Modelo 6047 121MX acabado .002 cromo . Incluye: solo suministro y materiales para su instalación. | PZA | 6
GSA-MAS-1.2 | Suministro de paquete de lavabo de pedestal y sanitario American Standard Modelo.Vienna . Incluye: solo suministro y materiales para su instalación. | Paq. | 6
GSA-MAS-1.3 | Suministro de mingitorio Marca American Standard Modelo Cascada Institucional Color .020 Blanco con Fluxómetro manual para mingitorio Modelo 6045 101MX acabado .002 cromo . Incluye: solo suministro y materiales para su instalación. | PZA | 4
GSA-MAS-1.4 | Suministro de ovalin Marca American Standard Modelo Cadet Universal Básica Color .020 Blanco para llave temporizadora sencilla de sistema "Push" Marca American Standard Modelo 1340 105MX acabado .002 cromo . Incluye: solo suministro y materiales para su instalación. | PZA | 8
GSA-MAS-1.5 | Suministro de inodoro Marca American Standard Modelo Cadet Flux Institucional Taza Elongada color .020 Blanco altura para discapacidad con Fluxómetro automatico de sensor, acabado .002 cromo . Incluye: solo suministro y materiales para su instalación. | PZA | 4
GSA-MAS-1.6 | Suministro de lavabo de pedestal marca American Standard modelo civic . Incluye: mezcladora temporizadora sencilla de sistema "push" marca american standard, incluye: solo suministro y materiales para su instalación. | PZA | 2
GSA-MAS-2 | ACCESORIOS SANITARIOS
GSA-MAS-2.1 | Suministro e instalación de Dosificador de jabón espuma Marca Jofel Mode Azur AC40000 Color blanco con base blanca. Incluye: material, mano de obra, herramienta y equipo, limpieza durante y al final del desarrollo de la obra, y todo lo necesario para su correcta ejecución. | PZA | 9
GSA-MAS-2.2 | Suministro e instalación de despachador de papel higiénico maxi Modelo Futura AE58000 color blanco. Incluye: material, mano de obra, herramienta y equipo, limpieza durante y al final del desarrollo de la obra, y todo lo necesario para su correcta ejecución. | PZA | 12
GSA-MAS-2.3 | Suministro e instalación de despachador de toalla en rollo automático Mod. Futura AG26000 color blanco. Incluye: material, mano de obra, herramienta y equipo, limpieza durante y al final del desarrollo de la obra, y todo lo necesario para su correcta ejecución. | PZA | 6
GSA-MAS-2.4 | Suministro e instalación de secador óptico Modelo Futura AA14126 color blanco Vol 11-126V. Incluye: material, mano de obra, herramienta y equipo, limpieza durante y al final del desarrollo de la obra, y todo lo necesario para su correcta ejecución. | PZA | 3
GSA-MAS-2.5 | Suministro e instalación de barra de seguridad recta de 70 cm Marca Helvex Modelo B-700-S acabado satinado. Incluye: material, mano de obra, herramienta y equipo, limpieza durante y al final del desarrollo de la obra, y todo lo necesario para su correcta ejecución. | PZA | 3
GSA-MAS-2.6 | Suministro e instalación de barra de seguridad derecha de 81 x 35 cm Marca Helvex Modelo B-062-S acabado satinado. Incluye: material, mano de obra, herramienta y equipo, limpieza durante y al final del desarrollo de la obra, y todo lo necesario para su correcta ejecución. | PZA | 2
GSA-MAS-2.7 | Suministro e instalación de barra de seguridad izquierda de 81 x 35 cm Marca Helvex Modelo B-064-S acabado satinado. Incluye: material, mano de obra, herramienta y equipo, limpieza durante y al final del desarrollo de la obra, y todo lo necesario para su correcta ejecución. | PZA | 2
GSA-MAS-2.8 | Suministro e instalación de espejo natural de 4 mm de 0.80 x 1.00 m, con marco de aluminio de 1" de acabado natural, . Incluye: material, mano de obra, herramienta y equipo, limpieza durante y al final del desarrollo de la obra, y todo lo necesario para su correcta ejecución. | PZA | 4
GSA-MAS-2.9 | Bote de campana cuadro básico de mobiliario Mod. 519.132.0059 (cuerpo de lámina de acero cal. 20 con pintura color gris y tapa tipo campana de lámina de acero inoxidable cal.20 | PZA | 3
GSA-MAS-2.10 | Cesto para papeles de 25 cms. de diametro, cuerpo de lámina de acero cal. 20 con pintura color gris y tapa tipo campana de lámina de acero inoxidable cal.20 | PZA | 6
GSA-MAS-3 | CANCELES SANITARIOS S.S.H.
GSA-MAS-3.1 | Suministro e instalación de Mamparas Sanitarias Marca SANILOCK Modelo INSTITUCIONAL Familia 4000 Modelo 500 Color Blanco Antiguo (5749-1) acabado esmaltado. Incluye: trazo y nivelación, material, mano de obra, herramienta y equipo, limpieza durante y al final del desarrollo de la obra, y todo lo necesario para su correcta ejecución. M02a Pilastra Frontal de 0.20 x 1.80m. | PZA | 3
GSA-MAS-3.2 | Suministro e instalación de Mamparas Sanitarias Marca SANILOCK Modelo INSTITUCIONAL Familia 4000 Modelo 500 Color Blanco Antiguo (5749-1) acabado esmaltado. Incluye: trazo y nivelación, material, mano de obra, herramienta y equipo, limpieza durante y al final del desarrollo de la obra, y todo lo necesario para su correcta ejecución. M02b Panel lateral de 1.22 x 1.50m. | PZA | 2
GSA-MAS-3.3 | Suministro e instalación de Mamparas Sanitarias Marca SANILOCK Modelo INSTITUCIONAL Familia 4000 Modelo 500 Color Blanco Antiguo (5749-1) acabado esmaltado. Incluye: trazo y nivelación, material, mano de obra, herramienta y equipo, limpieza durante y al final del desarrollo de la obra, y todo lo necesario para su correcta ejecución. M02b Panel lateral de 1.64 x 1.50m. | PZA | 2
GSA-MAS-3.4 | Suministro e instalación de Mamparas Sanitarias Marca SANILOCK Modelo INSTITUCIONAL Familia 4000 Modelo 500 Color Blanco Antiguo (5749-1) acabado esmaltado. Incluye: trazo y nivelación, material, mano de obra, herramienta y equipo, limpieza durante y al final del desarrollo de la obra, y todo lo necesario para su correcta ejecución. M02b Panel lateral de 0.50 x 1.50m. | PZA | 3
GSA-MAS-3.5 | Suministro e instalación de Mamparas Sanitarias Marca SANILOCK Modelo INSTITUCIONAL Familia 4000 Modelo 500 Color Blanco Antiguo (5749-1) acabado esmaltado. Incluye: trazo y nivelación, material, mano de obra, herramienta y equipo, limpieza durante y al final del desarrollo de la obra, y todo lo necesario para su correcta ejecución. M0dc Puerta de 0.65 x 1.50m. | PZA | 2
GSA-MAS-3.6 | Suministro e instalación de Mamparas Sanitarias Marca SANILOCK Modelo INSTITUCIONAL Familia 4000 Modelo 500 Color Blanco Antiguo (5749-1) acabado esmaltado. Incluye: trazo y nivelación, material, mano de obra, herramienta y equipo, limpieza durante y al final del desarrollo de la obra, y todo lo necesario para su correcta ejecución. M02e Puerta de 1.00 x 1.50m. | PZA | 2
GSA-MAS-4 | CANCELES SANITARIOS S.S.M.
GSA-MAS-4.1 | Suministro e instalación de Mamparas Sanitarias Marca SANILOCK Modelo INSTITUCIONAL Familia 4000 Modelo 500 Color Blanco Antiguo (5749-1) acabado esmaltado. Incluye: trazo y nivelación, material, mano de obra, herramienta y equipo, limpieza durante y al final del desarrollo de la obra, y todo lo necesario para su correcta ejecución. M02a Pilastra Frontal de 0.20 x 1.80m. | PZA | 3
GSA-MAS-4.2 | Suministro e instalación de Mamparas Sanitarias Marca SANILOCK Modelo INSTITUCIONAL Familia 4000 Modelo 500 Color Blanco Antiguo (5749-1) acabado esmaltado. Incluye: trazo y nivelación, material, mano de obra, herramienta y equipo, limpieza durante y al final del desarrollo de la obra, y todo lo necesario para su correcta ejecución. M02b Panel lateral de 1.22 x 1.50m. | PZA | 3
GSA-MAS-4.3 | Suministro e instalación de Mamparas Sanitarias Marca SANILOCK Modelo INSTITUCIONAL Familia 4000 Modelo 500 Color Blanco Antiguo (5749-1) acabado esmaltado. Incluye: trazo y nivelación, material, mano de obra, herramienta y equipo, limpieza durante y al final del desarrollo de la obra, y todo lo necesario para su correcta ejecución. M02b Panel lateral de 1.64 x 1.50m. | PZA | 2
GSA-MAS-4.4 | Suministro e instalación de Mamparas Sanitarias Marca SANILOCK Modelo INSTITUCIONAL Familia 4000 Modelo 500 Color Blanco Antiguo (5749-1) acabado esmaltado. Incluye: trazo y nivelación, material, mano de obra, herramienta y equipo, limpieza durante y al final del desarrollo de la obra, y todo lo necesario para su correcta ejecución. M0dc Puerta de 0.65 x 1.50m. | PZA | 3
GSA-MAS-4.5 | Suministro e instalación de Mamparas Sanitarias Marca SANILOCK Modelo INSTITUCIONAL Familia 4000 Modelo 500 Color Blanco Antiguo (5749-1) acabado esmaltado. Incluye: trazo y nivelación, material, mano de obra, herramienta y equipo, limpieza durante y al final del desarrollo de la obra, y todo lo necesario para su correcta ejecución. M02d Pilastra Frontal de 0.40x 1.80m. | PZA | 2
GSA-MAS-4.6 | Suministro e instalación de Mamparas Sanitarias Marca SANILOCK Modelo INSTITUCIONAL Familia 4000 Modelo 500 Color Blanco Antiguo (5749-1) acabado esmaltado. Incluye: trazo y nivelación, material, mano de obra, herramienta y equipo, limpieza durante y al final del desarrollo de la obra, y todo lo necesario para su correcta ejecución. M02e Puerta de 1.00 x 1.50m. | PZA | 2
PLACAS PARA LAVABOS
GSA-PPL-1 | PLACAS PARA LAVABOS
GSA-PPL-1.1 | Suministro e instalación de placa de concreto armado de 10 cms. De espesor, armada con doble parrilla de acero #3. @ 10 cms.- en ambos sentidos, concreto f'c=200 KG/ cM2, block de concreto segun medida en plano, recubierta con azulejo Marca Interceramic Modelo Astratto Color blanco de 20 x 30 cms, colocado con adhesivo BEXEL SOLUCION TOTAL y emboquillado con boquilla sin grano anti-hongo. incluye material y mano de obra, y todo lo necesario para su terminacion. 1.53 X 0.60 | PZA | 2
SANITARIA
GSA-SN-IS | INSTALACIONES SANITARIAS
GSA-SN-IS-01 | suministro e instalacion de tubo de p.v.c. DE 51 MM. DE DIAM. tipo sanitario con extremos lisos, para cementar incluye; mano de obra, materiales , flete, acarreo, trazo, corte, fijacion, nivelacion y prueba, lubricante limpiador y cemento mca duralon, limpieza y retiro de sobrantes fuera de obra, equipo de seguridad, instalaciones especificas, depreciacion y demas cargos derivados del uso de equipo y herramienta, en cualquier nivel. nota: en precio unitario se debe incluir la ranura de la tubería que va por muros de concreto celular así como su posterior resane con mortero contec, grapando las tuberias a las ranuras por medio de calvos y alambre galvanizado c/60 cm a lo largo de su trayectoria | M | 148
GSA-SN-IS-02 | suministro e instalacion de tubo de p.v.c. tipo sanitario DE 101 MM. DE DIAM. con extremos lisos, para cementar incluye; mano de obra, materiales , flete, acarreo, trazo, corte, fijacion, nivelacion y prueba, lubricante limpiador y cemento mca duralon, limpieza y retiro de sobrantes fuera de obra, equipo de seguridad, instalaciones especificas, depreciacion y demas cargos derivados del uso de equipo y herramienta, en cualquier nivel. nota: en precio unitario se debe incluir la ranura de la tubería que va por muros de concreto celular así como su posterior resane con mortero contec, grapando las tuberias a las ranuras por medio de calvos y alambre galvanizado c/60 cm a lo largo de su trayectoria | M | 60
GSA-SN-IS-03 | suministro e instalacion de tubo de p.v.c. tipo sanitario DE 150 MM. DE DIAM. con extremos lisos, para cementar incluye; mano de obra, materiales , flete, acarreo, trazo, corte, fijacion, nivelacion y prueba, lubricante limpiador y cemento mca duralon, limpieza y retiro de sobrantes fuera de obra, equipo de seguridad, instalaciones especificas, depreciacion y demas cargos derivados del uso de equipo y herramienta, en cualquier nivel. nota: en precio unitario se debe incluir la ranura de la tubería que va por muros de concreto celular así como su posterior resane con mortero contec, grapando las tuberias a las ranuras por medio de calvos y alambre galvanizado c/60 cm a lo largo de su trayectoria | M | 84
GSA-SN-IS-04 | suministro e instalacion de codo de p.v.c. tipo sanitario,DE 45 GRADOS X 51 MM. DE DIAM. cementar, incluye; mano de obra, materiales, flete, acarreo, trazo, fijacion y prueba, lubricante limpiador y cemento mca duralon, limpieza y retiro de sobrantes fuera de obra, equipo de seguridad, instalaciones especificas, depreciacion y demas derivados del uso de equipo y herramienta, en cualquier nivel. | PZA | 14
GSA-SN-IS-05 | suministro e instalacion de codo de p.v.c. tipo sanitario,DE 90 GRADOS X 51 MM. DE DIAM. cementar, incluye; mano de obra, materiales, flete, acarreo, trazo, fijacion y prueba, lubricante limpiador y cemento mca duralon, limpieza y retiro de sobrantes fuera de obra, equipo de seguridad, instalaciones especificas, depreciacion y demas derivados del uso de equipo y herramienta, en cualquier nivel. | PZA | 35
GSA-SN-IS-06 | suministro e instalacion de codo de p.v.c. tipo sanitario,DE 45 GRADOS X 101 MM. DE DIAM. cementar, incluye; mano de obra, materiales, flete, acarreo, trazo, fijacion y prueba, lubricante limpiador y cemento mca duralon, limpieza y retiro de sobrantes fuera de obra, equipo de seguridad, instalaciones especificas, depreciacion y demas derivados del uso de equipo y herramienta, en cualquier nivel. | PZA | 3
GSA-SN-IS-07 | suministro e instalacion de yee DE 51MM DE DIAM de p.v.c. para cementar, tipo sanitario,incluye; mano de obra, materiales , flete , acarreo, trazo, colocacion, fijacion y prueba, lubricante limpiador y cemento mca duralon, limpieza y retiro de sobrantes fuera de obra, equipo de seguridad, instalaciones especificas, depreciacion y demas cargos derivados del uso de equipo y herramienta, en cualquier nivel. | PZA | 8
GSA-SN-IS-08 | suministro e instalacion de yee DE 101MM DE DIAM. SENCILLA de p.v.c. para cementar, tipo sanitario,incluye; mano de obra, materiales , flete , acarreo, trazo, colocacion, fijacion y prueba, lubricante limpiador y cemento mca duralon, limpieza y retiro de sobrantes fuera de obra, equipo de seguridad, instalaciones especificas, depreciacion y demas cargos derivados del uso de equipo y herramienta, en cualquier nivel. | PZA | 3
GSA-SN-IS-09 | suministro e instalacion de yee DE 101MM DE DIAM REDUCIDA DE 101 X 51 de p.v.c. para cementar, tipo sanitario,incluye; mano de obra, materiales , flete , acarreo, trazo, colocacion, fijacion y prueba, lubricante limpiador y cemento mca duralon, limpieza y retiro de sobrantes fuera de obra, equipo de seguridad, instalaciones especificas, depreciacion y demas cargos derivados del uso de equipo y herramienta, en cualquier nivel. | PZA | 12
GSA-SN-IS-10 | suministro e instalacion de yee DE 152 MM DE DIAM REDUCIDA DE 152 X 101 de p.v.c. para cementar, tipo sanitario,incluye; mano de obra, materiales , flete , acarreo, trazo, colocacion, fijacion y prueba, lubricante limpiador y cemento mca duralon, limpieza y retiro de sobrantes fuera de obra, equipo de seguridad, instalaciones especificas, depreciacion y demas cargos derivados del uso de equipo y herramienta, en cualquier nivel. | PZA | 1
GSA-SN-IS-11 | suministro e instalacion de tapon registro 101 MM DE DIAM. de p.v.c. con tapa de aluminio para cementar, tipo sanitario incluye; mano de obra, materiales , flete, acarreo, trazo, limpieza de impurezas en la superficie de contacto, colocacion, fijacion y prueba, lubricante limpiador y cemento mca duralon, limpieza y retiro de sobrantes fuera de obra, equipo de seguridad, instalaciones especificas, depreciacion y demas cargos derivados del uso de equipo y herramienta, en cualquier nivel. | PZA | 1
GSA-SN-IS-12 | suministro e instalacion de tapon registro 152 MM DE DIAM. de p.v.c. con tapa de aluminio para cementar, tipo sanitario incluye; mano de obra, materiales , flete, acarreo, trazo, limpieza de impurezas en la superficie de contacto, colocacion, fijacion y prueba, lubricante limpiador y cemento mca duralon, limpieza y retiro de sobrantes fuera de obra, equipo de seguridad, instalaciones especificas, depreciacion y demas cargos derivados del uso de equipo y herramienta, en cualquier nivel. | PZA | 1
GSA-SN-IS-13 | suministro e instalación de cople DE 51 MM. DE DIÁM. de p.v.c. tipo sanitario, para cementar, incluye; mano de obra, materiales, flete , acarreo, trazo, fijación y prueba, lubricante limpiador y cemento mca duralon, limpieza y retiro de sobrantes fuera de obra, equipo de seguridad, instalaciones específicas, depreciación y demás cargos derivados del uso de equipo y herramienta, en cualquier nivel. | PZA | 8
GSA-SN-IS-14 | suministro e instalación de cople DE 101 MM. DE DIÁM.. de p.v.c. tipo sanitario, para cementar, incluye; mano de obra, materiales, flete , acarreo, trazo, fijación y prueba, lubricante limpiador y cemento mca duralon, limpieza y retiro de sobrantes fuera de obra, equipo de seguridad, instalaciones específicas, depreciación y demás cargos derivados del uso de equipo y herramienta, en cualquier nivel. | PZA | 5
GSA-SN-IS-15 | suministro e instalación de cople DE 152 MM. DE DIÁM.. de p.v.c. tipo sanitario, para cementar, incluye; mano de obra, materiales, flete , acarreo, trazo, fijación y prueba, lubricante limpiador y cemento mca duralon, limpieza y retiro de sobrantes fuera de obra, equipo de seguridad, instalaciones específicas, depreciación y demás cargos derivados del uso de equipo y herramienta, en cualquier nivel. | PZA | 12
GSA-SN-IS-16 | suministro e instalación de adaptador de ESPIGA DE 51 MM. DE DIÁMETRO. p.v.c. marca duralon, incluye; cargo directo por el costo de mano de obra y materiales requeridos, flete a obra, acarreo, trazo, limpieza de impurezas en la superficie de contacto, fijación y prueba, lubricante limpiador y cemento mca duralon, limpieza y retiro de sobrantes fuera de obra, equipo de seguridad, instalaciones específicas, depreciación y demás cargos derivados del uso de equipo y herramienta, en cualquier nivel. | PZA | 10
GSA-SN-IS-17 | suministro e instalacion de COLADERA DE 2" DE DIAMETRO MODELO 24 marca helvex, incluye; mano de obra, materiales , flete , acarreo, trazo, fijacion y prueba, limpieza y retiro de sobrantes fuera de obra, equipo de seguridad, instalaciones especificas, depreciacion y demas cargos derivados del uso de equipo y herramienta, en cualquier nivel. | PZA | 14
GSA-SN-IS-18 | construcción de registro DE 1.10 X 1.10 M. DE CLAROS DE HASTA 1 M. DE PROFUNDIDAD. CON MURO DE BLOCK DE 15 CM. DE ESPESOR. CEMENTO-ARENA 1:5 para tuberias. incluye: cargo directo por el costo de los materiales y mano de obra que intervengan, flete a obra, acarreo hasta el lugar de su utilización, desperdicio, trazo, niveles, firme de 10 cm. de espesor, con concreto f´c=100 KG/cm 2. agregado máximo de 19 mm. aplanado en muro interior, con mortero cemento-arena 1:5 de 1.5 cm. de espesor, acabado pulido fino. con media caña en el fondo del mismo tubo de drenaje, o bien en el proceso del colado del firme se construirá la media caña. remate superior en muro con cadena perimetral de concreto armado de 15 x 15 cm. armada con 4 varillas del no.3 a.r. y estribos del no.2.5 a cada 20 cm. f´c= 100 KG/cM2. agregado máximo de 19 mm. tapa de concreto de 7 cm. de espesor. f´c= 150 KG/cM2 agregado máximo de 19 mm. armada con 4 varillas del no.3 a.r. en ambos sentidos. marco y contramarco, a base de ángulos de 1 1/4" x 1/8" y 1 1/2" x 1/8" | PZA | 3
GSA-SN-IS-19 | T DE PVC | PZA | 9
GSA-SN-IS-20 | TRAMPA DE GRASAS 0.80 X 1.70 m. | PZA | 1
GSA-SN-MS | MUEBLES SANITARIOS
GSA-SN-MS-01 | mano de obra únicamente para la instalación de LAVABO de acuerdo a especificaciones ., incluye; colocacion, acarreos, nivelacion, fijacion y prueba, limpieza y retiro de sobrantes fuera de obra, equipo de seguridad, instalaciones especificas, depreciacion y demas cargos derivados del uso de equipo y herramienta, en cualquier nivel. | PZA | 6
GSA-SN-MS-02 | mano de obra únicamente para la instalación de INODORO TANQUE BAJO de acuerdo a especificaciones ., incluye; colocacion, acarreos, nivelacion, fijacion y prueba, limpieza y retiro de sobrantes fuera de obra, equipo de seguridad, instalaciones especificas, depreciacion y demas cargos derivados del uso de equipo y herramienta, en cualquier nivel. | PZA | 5
GSA-SN-MS-04 | mano de obra únicamente para la instalación de MIGITORIO de acuerdo a especificaciones ., incluye; colocacion, acarreos, nivelacion, fijacion y prueba, limpieza y retiro de sobrantes fuera de obra, equipo de seguridad, instalaciones especificas, depreciacion y demas cargos derivados del uso de equipo y herramienta, en cualquier nivel. | PZA | 6
GSA-SN-MS-07 | mano de obra únicamente para la instalación de KIT PARA LAVABO suministrados, de acuerdo a especificaciones ., incluye; colocacion, acarreos, nivelacion, fijacion y prueba, limpieza y retiro de sobrantes fuera de obra, equipo de seguridad, instalaciones especificas, depreciacion y demas cargos derivados del uso de equipo y herramienta, en cualquier nivel. | PZA | 6
GSA-SN-MS-09 | mano de obra únicamente para la instalación de KIT PARA FREGADERA COCINA suministrados, de acuerdo a especificaciones ., incluye; colocacion, acarreos, nivelacion, fijacion y prueba, limpieza y retiro de sobrantes fuera de obra, equipo de seguridad, instalaciones especificas, depreciacion y demas cargos derivados del uso de equipo y herramienta, en cualquier nivel. | PZA | 1
GSA-SN-MS-10 | mano de obra únicamente para la instalación de KIT PARA INODORO suministrados, de acuerdo a especificaciones ., incluye; colocacion, acarreos, nivelacion, fijacion y prueba, limpieza y retiro de sobrantes fuera de obra, equipo de seguridad, instalaciones especificas, depreciacion y demas cargos derivados del uso de equipo y herramienta, en cualquier nivel. | PZA | 6
GSA-SN-MS-12 | mano de obra únicamente para la instalación de ASIENTO PARA INODORO suministrados, de acuerdo a especificaciones ., incluye; colocacion, acarreos, nivelacion, fijacion y prueba, limpieza y retiro de sobrantes fuera de obra, equipo de seguridad, instalaciones especificas, depreciacion y demas cargos derivados del uso de equipo y herramienta, en cualquier nivel. | PZA | 5
HIDRAULICO
GSA-HDR-IH | INSTALACIONES HIDRAULICAS
GSA-HDR-IH-01 | suministro e instalacion de tubo de pvc hidraulico DE 13 MM. DE DIAMETRO, marca 3m, incluye: mano de obra, materiales , flete , acarreo horizontal y vertical hasta el lugar de su utilizacion, trazo, corte, lijado, desperdicio, colocacion, fijacion, nivelacion, limpieza y retiro de sobrantes fuera de obra, equipo de seguridad, instalaciones especificas, depreciacion y demas cargos derivados del uso de equipo y herramienta, en cualquier nivel. nota: en precio unitario se debe incluir la ranura de la tubería que va por muros de concreto celular así como su posterior resane con yeso, grapando las tuberias a las ranuras por medio de calvos y alambre galvanizado c/60 cm a lo largo de su trayectoria | ML | 34
GSA-HDR-IH-02 | suministro e instalacion de tubo de pvc hidraulico DE 19 MM. DE DIAMETRO, marca 3m, incluye: mano de obra, materiales , flete , acarreo horizontal y vertical hasta el lugar de su utilizacion, trazo, corte, lijado, desperdicio, colocacion, fijacion, nivelacion, limpieza y retiro de sobrantes fuera de obra, equipo de seguridad, instalaciones especificas, depreciacion y demas cargos derivados del uso de equipo y herramienta, en cualquier nivel. nota: en precio unitario se debe incluir la ranura de la tubería que va por muros de concreto celular así como su posterior resane con yeso, grapando las tuberias a las ranuras por medio de calvos y alambre galvanizado c/60 cm a lo largo de su trayectoria | ML | 53
GSA-HDR-IH-03 | suministro e instalacion de tubo de pvc hidraulico DE 25 MM. DE DIAMETRO, marca 3m, incluye: mano de obra, materiales , flete , acarreo horizontal y vertical hasta el lugar de su utilizacion, trazo, corte, lijado, desperdicio, colocacion, fijacion, nivelacion, limpieza y retiro de sobrantes fuera de obra, equipo de seguridad, instalaciones especificas, depreciacion y demas cargos derivados del uso de equipo y herramienta, en cualquier nivel. nota: en precio unitario se debe incluir la ranura de la tubería que va por muros de concreto celular así como su posterior resane con yeso, grapando las tuberias a las ranuras por medio de calvos y alambre galvanizado c/60 cm a lo largo de su trayectoria | ML | 21
GSA-HDR-IH-04 | suministro e instalacion de tubo de pvc hidraulico DE 31 MM. DE DIAMETRO, marca 3m, incluye: mano de obra, materiales , flete , acarreo horizontal y vertical hasta el lugar de su utilizacion, trazo, corte, lijado, desperdicio, colocacion, fijacion, nivelacion, limpieza y retiro de sobrantes fuera de obra, equipo de seguridad, instalaciones especificas, depreciacion y demas cargos derivados del uso de equipo y herramienta, en cualquier nivel. nota: en precio unitario se debe incluir la ranura de la tubería que va por muros de concreto celular así como su posterior resane con yeso, grapando las tuberias a las ranuras por medio de calvos y alambre galvanizado c/60 cm a lo largo de su trayectoria | ML | 48
GSA-HDR-IH-05 | suministro e instalacion de tubo de pvc hidraulico DE 38 MM. DE DIAMETRO, marca 3m, incluye: mano de obra, materiales , flete , acarreo horizontal y vertical hasta el lugar de su utilizacion, trazo, corte, lijado, desperdicio, colocacion, fijacion, nivelacion, limpieza y retiro de sobrantes fuera de obra, equipo de seguridad, instalaciones especificas, depreciacion y demas cargos derivados del uso de equipo y herramienta, en cualquier nivel. nota: en precio unitario se debe incluir la ranura de la tubería que va por muros de concreto celular así como su posterior resane con yeso, grapando las tuberias a las ranuras por medio de calvos y alambre galvanizado c/60 cm a lo largo de su trayectoria | ML | 21
GSA-HDR-IH-06 | suministro e instalacion de tubo de pvc hidraulico DE 51 MM. DE DIAMETRO, marca 3m, incluye: mano de obra, materiales , flete , acarreo horizontal y vertical hasta el lugar de su utilizacion, trazo, corte, lijado, desperdicio, colocacion, fijacion, nivelacion, limpieza y retiro de sobrantes fuera de obra, equipo de seguridad, instalaciones especificas, depreciacion y demas cargos derivados del uso de equipo y herramienta, en cualquier nivel. nota: en precio unitario se debe incluir la ranura de la tubería que va por muros de concreto celular así como su posterior resane con yeso, grapando las tuberias a las ranuras por medio de calvos y alambre galvanizado c/60 cm a lo largo de su trayectoria | ML | 12
GSA-HDR-IH-07 | suministro e instalacion de tubo de pvc hidraulico DE 63 MM. DE DIAMETRO, marca 3m, incluye: mano de obra, materiales , flete , acarreo horizontal y vertical hasta el lugar de su utilizacion, trazo, corte, lijado, desperdicio, colocacion, fijacion, nivelacion, limpieza y retiro de sobrantes fuera de obra, equipo de seguridad, instalaciones especificas, depreciacion y demas cargos derivados del uso de equipo y herramienta, en cualquier nivel. nota: en precio unitario se debe incluir la ranura de la tubería que va por muros de concreto celular así como su posterior resane con yeso, grapando las tuberias a las ranuras por medio de calvos y alambre galvanizado c/60 cm a lo largo de su trayectoria | ML | 42
GSA-HDR-IH-08 | suministro e instalacion de cople de pvc hidraulico DE PVC A PVC INTERIOR DE 90 GRADOS X 13 MM. DE DIAMETRO, , marca 3m incluye; mano de obra, materiales , flete , acarreo horizontal y vertical hasta el lugar de su utilizacion, trazo, lijado, colocacion, fijacion, nivelacion, soldadura 95/5 clave a3384 mca nacobre y pruebas, limpieza y retiro de sobrantes fuera de obra, equipo de seguridad, instalaciones especificas, depreciacion y demas cargos derivados del uso de equipo y herramienta, en cualquier nivel. | PZA | 7
GSA-HDR-IH-09 | suministro e instalacion de cople de pvc hidraulico DE PVC A PVC INTERIOR DE 90 GRADOS X 19 MM. DE DIAMETRO, , marca 3m incluye; mano de obra, materiales , flete , acarreo horizontal y vertical hasta el lugar de su utilizacion, trazo, lijado, colocacion, fijacion, nivelacion, soldadura 95/5 clave a3384 mca nacobre y pruebas, limpieza y retiro de sobrantes fuera de obra, equipo de seguridad, instalaciones especificas, depreciacion y demas cargos derivados del uso de equipo y herramienta, en cualquier nivel. | PZA | 6
GSA-HDR-IH-10 | suministro e instalacion de cople de pvc hidraulico DE PVC A PVC INTERIOR DE 90 GRADOS X 25 MM. DE DIAMETRO, , marca 3m incluye; mano de obra, materiales , flete , acarreo horizontal y vertical hasta el lugar de su utilizacion, trazo, lijado, colocacion, fijacion, nivelacion, soldadura 95/5 clave a3384 mca nacobre y pruebas, limpieza y retiro de sobrantes fuera de obra, equipo de seguridad, instalaciones especificas, depreciacion y demas cargos derivados del uso de equipo y herramienta, en cualquier nivel. | PZA | 3
GSA-HDR-IH-11 | suministro e instalacion de cople de pvc hidraulico DE PVC A PVC INTERIOR DE 90 GRADOS X 31 MM. DE DIAMETRO, marca 3m incluye; mano de obra, materiales , flete , acarreo horizontal y vertical hasta el lugar de su utilizacion, trazo, lijado, colocacion, fijacion, nivelacion, soldadura 95/5 clave a3384 mca nacobre y pruebas, limpieza y retiro de sobrantes fuera de obra, equipo de seguridad, instalaciones especificas, depreciacion y demas cargos derivados del uso de equipo y herramienta, en cualquier nivel. | PZA | 1
GSA-HDR-IH-12 | suministro e instalacion de cople de pvc hidraulico DE PVC A PVC INTERIOR DE 90 GRADOS X 38 MM. DE DIAMETRO, marca 3m incluye; mano de obra, materiales , flete , acarreo horizontal y vertical hasta el lugar de su utilizacion, trazo, lijado, colocacion, fijacion, nivelacion, soldadura 95/5 clave a3384 mca nacobre y pruebas, limpieza y retiro de sobrantes fuera de obra, equipo de seguridad, instalaciones especificas, depreciacion y demas cargos derivados del uso de equipo y herramienta, en cualquier nivel. | PZA | 2
GSA-HDR-IH-13 | suministro e instalacion de cople de pvc hidraulico DE PVC A PVC INTERIOR DE 90 GRADOS X 51 MM. DE DIAMETRO, marca 3m incluye; mano de obra, materiales , flete , acarreo horizontal y vertical hasta el lugar de su utilizacion, trazo, lijado, colocacion, fijacion, nivelacion, soldadura 95/5 clave a3384 mca nacobre y pruebas, limpieza y retiro de sobrantes fuera de obra, equipo de seguridad, instalaciones especificas, depreciacion y demas cargos derivados del uso de equipo y herramienta, en cualquier nivel. | PZA | 2
GSA-HDR-IH-14 | suministro e instalacion de cople de pvc hidraulico DE PVC A PVC INTERIOR DE 90 GRADOS X 63 MM. DE DIAMETRO, marca 3m incluye; mano de obra, materiales , flete , acarreo horizontal y vertical hasta el lugar de su utilizacion, trazo, lijado, colocacion, fijacion, nivelacion, soldadura 95/5 clave a3384 mca nacobre y pruebas, limpieza y retiro de sobrantes fuera de obra, equipo de seguridad, instalaciones especificas, depreciacion y demas cargos derivados del uso de equipo y herramienta, en cualquier nivel. | PZA | 3
GSA-HDR-IH-15 | suministro e instalacion de codo de pvc hidraulico DE PVC A PVC INTERIOR DE 90 GRADOS X 13 MM. DE DIAMETRO,marca 3m incluye; mano de obra , materiales , flete, acarreo horizontal y vertical hasta el lugar de su utilizacion, trazo, lijado, colocacion, fijacion, nivelacion,soldadura 95/5 clave a3384 mca nacobre y pruebas, limpieza y retiro de sobrantes fuera de obra, equipo de seguridad, instalaciones especificas, depreciacion y demas cargos derivados del uso de equipo y herramienta, en cualquier nivel. | PZA | 36
GSA-HDR-IH-16 | suministro e instalacion de codo de pvc hidraulico DE PVC A PVC INTERIOR DE 90 GRADOS X 19 MM. DE DIAMETRO,marca 3m incluye; mano de obra , materiales , flete, acarreo horizontal y vertical hasta el lugar de su utilizacion, trazo, lijado, colocacion, fijacion, nivelacion,soldadura 95/5 clave a3384 mca nacobre y pruebas, limpieza y retiro de sobrantes fuera de obra, equipo de seguridad, instalaciones especificas, depreciacion y demas cargos derivados del uso de equipo y herramienta, en cualquier nivel. | PZA | 31
GSA-HDR-IH-17 | suministro e instalacion de codo de pvc hidraulico DE PVC A PVC INTERIOR DE 90 GRADOS X 25 MM. DE DIAMETRO,marca 3m incluye; mano de obra , materiales , flete, acarreo horizontal y vertical hasta el lugar de su utilizacion, trazo, lijado, colocacion, fijacion, nivelacion,soldadura 95/5 clave a3384 mca nacobre y pruebas, limpieza y retiro de sobrantes fuera de obra, equipo de seguridad, instalaciones especificas, depreciacion y demas cargos derivados del uso de equipo y herramienta, en cualquier nivel. | PZA | 6
GSA-HDR-IH-18 | suministro e instalacion de codo de pvc hidraulico DE PVC A PVC INTERIOR DE 90 GRADOS X 38 MM. DE DIAMETRO,marca 3m incluye; mano de obra , materiales , flete, acarreo horizontal y vertical hasta el lugar de su utilizacion, trazo, lijado, colocacion, fijacion, nivelacion,soldadura 95/5 clave a3384 mca nacobre y pruebas, limpieza y retiro de sobrantes fuera de obra, equipo de seguridad, instalaciones especificas, depreciacion y demas cargos derivados del uso de equipo y herramienta, en cualquier nivel. | PZA | 4
GSA-HDR-IH-19 | suministro e instalacion de codo de pvc hidraulico DE PVC A PVC INTERIOR DE 90 GRADOS X 51 MM. DE DIAMETRO,marca 3m incluye; mano de obra , materiales , flete, acarreo horizontal y vertical hasta el lugar de su utilizacion, trazo, lijado, colocacion, fijacion, nivelacion,soldadura 95/5 clave a3384 mca nacobre y pruebas, limpieza y retiro de sobrantes fuera de obra, equipo de seguridad, instalaciones especificas, depreciacion y demas cargos derivados del uso de equipo y herramienta, en cualquier nivel. | PZA | 2
GSA-HDR-IH-20 | suministro e instalacion de codo de pvc hidraulico DE PVC A PVC INTERIOR DE 90 GRADOS X 63 MM. DE DIAMETRO,marca 3m incluye; mano de obra , materiales , flete, acarreo horizontal y vertical hasta el lugar de su utilizacion, trazo, lijado, colocacion, fijacion, nivelacion,soldadura 95/5 clave a3384 mca nacobre y pruebas, limpieza y retiro de sobrantes fuera de obra, equipo de seguridad, instalaciones especificas, depreciacion y demas cargos derivados del uso de equipo y herramienta, en cualquier nivel. | PZA | 1
GSA-HDR-IH-21 | suministro e instalacion de codo de pvc hidraulico REDUCTOR DE PVC A PVC INTERIOR DE 19 X 13 MM. DE DIAMETRO,marca 3m incluye; mano de obra , materiales , flete, acarreo horizontal y vertical hasta el lugar de su utilizacion, trazo, lijado, colocacion, fijacion, nivelacion,soldadura 95/5 clave a3384 mca nacobre y pruebas, limpieza y retiro de sobrantes fuera de obra, equipo de seguridad, instalaciones especificas, depreciacion y demas cargos derivados del uso de equipo y herramienta, en cualquier nivel. | PZA | 2
GSA-HDR-IH-22 | suministro e instalacion de codo de pvc hidraulico REDUCTOR DE PVC A PVC INTERIOR DE 38 X 19 MM. DE DIAMETRO,marca 3m incluye; mano de obra , materiales , flete, acarreo horizontal y vertical hasta el lugar de su utilizacion, trazo, lijado, colocacion, fijacion, nivelacion,soldadura 95/5 clave a3384 mca nacobre y pruebas, limpieza y retiro de sobrantes fuera de obra, equipo de seguridad, instalaciones especificas, depreciacion y demas cargos derivados del uso de equipo y herramienta, en cualquier nivel. | PZA | 1
GSA-HDR-IH-23 | suministro e instalacion de tee de pvc hidraulico DE PVC A PVC INTERIOR DE 90 GRADOS X 13 MM. DE DIAMETRO, marca 3m, incluye; mano de obra, materiales , flete, acarreo horizontal y vertical hasta el lugar de su utilizacion, trazo, lijado, colocacion, fijacion, nivelacion, soldadura 95/5 clave a3384 mca nacobre y pruebas, limpieza y retiro de sobrantes fuera de obra, equipo de seguridad, instalaciones especificas, depreciacion y demas cargos derivados del uso de equipo y herramienta, en cualquier nivel. | PZA | 17
GSA-HDR-IH-24 | suministro e instalacion de tee de pvc hidraulico DE PVC A PVC INTERIOR DE 90 GRADOS X 19 MM. DE DIAMETRO, marca 3m, incluye; mano de obra, materiales , flete, acarreo horizontal y vertical hasta el lugar de su utilizacion, trazo, lijado, colocacion, fijacion, nivelacion, soldadura 95/5 clave a3384 mca nacobre y pruebas, limpieza y retiro de sobrantes fuera de obra, equipo de seguridad, instalaciones especificas, depreciacion y demas cargos derivados del uso de equipo y herramienta, en cualquier nivel. | PZA | 29
GSA-HDR-IH-25 | suministro e instalacion de tee de pvc hidraulico DE PVC A PVC INTERIOR DE 90 GRADOS X 25 MM. DE DIAMETRO, marca 3m, incluye; mano de obra, materiales , flete, acarreo horizontal y vertical hasta el lugar de su utilizacion, trazo, lijado, colocacion, fijacion, nivelacion, soldadura 95/5 clave a3384 mca nacobre y pruebas, limpieza y retiro de sobrantes fuera de obra, equipo de seguridad, instalaciones especificas, depreciacion y demas cargos derivados del uso de equipo y herramienta, en cualquier nivel. | PZA | 1
GSA-HDR-IH-26 | suministro e instalacion de tee de pvc hidraulico DE PVC A PVC INTERIOR DE 90 GRADOS X 63 MM. DE DIAMETRO, marca 3m, incluye; mano de obra, materiales , flete, acarreo horizontal y vertical hasta el lugar de su utilizacion, trazo, lijado, colocacion, fijacion, nivelacion, soldadura 95/5 clave a3384 mca nacobre y pruebas, limpieza y retiro de sobrantes fuera de obra, equipo de seguridad, instalaciones especificas, depreciacion y demas cargos derivados del uso de equipo y herramienta, en cualquier nivel. | PZA | 3
GSA-HDR-IH-27 | suministro e instalacion de tee de pvc hidraulico REDUCTOR DE PVC A PVC INTERIOR DE 19 X 13 MM. DE DIAMETRO, marca 3m, incluye; mano de obra, materiales , flete, acarreo horizontal y vertical hasta el lugar de su utilizacion, trazo, lijado, colocacion, fijacion, nivelacion, soldadura 95/5 clave a3384 mca nacobre y pruebas, limpieza y retiro de sobrantes fuera de obra, equipo de seguridad, instalaciones especificas, depreciacion y demas cargos derivados del uso de equipo y herramienta, en cualquier nivel. | PZA | 8
GSA-HDR-IH-28 | suministro e instalacion de tee de pvc hidraulico REDUCTOR DE PVC A PVC INTERIOR DE 25 X 13 MM. DE DIAMETRO, marca 3m, incluye; mano de obra, materiales , flete, acarreo horizontal y vertical hasta el lugar de su utilizacion, trazo, lijado, colocacion, fijacion, nivelacion, soldadura 95/5 clave a3384 mca nacobre y pruebas, limpieza y retiro de sobrantes fuera de obra, equipo de seguridad, instalaciones especificas, depreciacion y demas cargos derivados del uso de equipo y herramienta, en cualquier nivel. | PZA | 1
GSA-HDR-IH-29 | suministro e instalacion de tee de pvc hidraulico REDUCTOR DE PVC A PVC INTERIOR DE 50 X 19 MM. DE DIAMETRO, marca 3m, incluye; mano de obra, materiales , flete, acarreo horizontal y vertical hasta el lugar de su utilizacion, trazo, lijado, colocacion, fijacion, nivelacion, soldadura 95/5 clave a3384 mca nacobre y pruebas, limpieza y retiro de sobrantes fuera de obra, equipo de seguridad, instalaciones especificas, depreciacion y demas cargos derivados del uso de equipo y herramienta, en cualquier nivel. | PZA | 1
GSA-HDR-IH-30 | suministro e instalacion de tee de pvc hidraulico REDUCTOR DE PVC A PVC INTERIOR DE 50 X 13 MM. DE DIAMETRO, marca 3m, incluye; mano de obra, materiales , flete, acarreo horizontal y vertical hasta el lugar de su utilizacion, trazo, lijado, colocacion, fijacion, nivelacion, soldadura 95/5 clave a3384 mca nacobre y pruebas, limpieza y retiro de sobrantes fuera de obra, equipo de seguridad, instalaciones especificas, depreciacion y demas cargos derivados del uso de equipo y herramienta, en cualquier nivel. | PZA | 1
GSA-HDR-IH-31 | suministro e instalacion de tee de pvc hidraulico REDUCTOR DE PVC A PVC INTERIOR DE 50 X 25 MM. DE DIAMETRO, marca 3m, incluye; mano de obra, materiales , flete, acarreo horizontal y vertical hasta el lugar de su utilizacion, trazo, lijado, colocacion, fijacion, nivelacion, soldadura 95/5 clave a3384 mca nacobre y pruebas, limpieza y retiro de sobrantes fuera de obra, equipo de seguridad, instalaciones especificas, depreciacion y demas cargos derivados del uso de equipo y herramienta, en cualquier nivel. | PZA | 1
GSA-HDR-IH-32 | suministro e instalacion de tee de pvc hidraulico REDUCTOR DE PVC A PVC INTERIOR DE 50 X 63 MM. DE DIAMETRO, marca 3m, incluye; mano de obra, materiales , flete, acarreo horizontal y vertical hasta el lugar de su utilizacion, trazo, lijado, colocacion, fijacion, nivelacion, soldadura 95/5 clave a3384 mca nacobre y pruebas, limpieza y retiro de sobrantes fuera de obra, equipo de seguridad, instalaciones especificas, depreciacion y demas cargos derivados del uso de equipo y herramienta, en cualquier nivel. | PZA | 1
GSA-HDR-IH-33 | suministro e instalacion de tapon capa pvc hidraulico DE 13 MM DE DIAMETRO, marca 3m, incluye; mano de obra, materiales , flete a obra, acarreo horizontal y vertical hasta el lugar de su utilizacion, trazo, lijado, colocacion, fijacion, nivelacion, pruebas, limpieza y retiro de sobrantes fuera de obra, equipo de seguridad, instalaciones especificas, depreciacion y demas cargos derivados del uso de equipo y herramienta, en cualquier nivel. | PZA | 25
GSA-HDR-VLL | VALVULAS Y LLAVES
GSA-HDR-VLL-01 | suministro e instalacion de valvulas TIPO ESFERA DE 13 MM. DE DIAMETRO, BRONCE ROSCABLE MCA NACOBRE FIG. 550 marca nacobre. incluye; mano de obra, materiales , flete a obra, acarreo horizontal y vertical hasta el lugar de su utilizacion, trazo, presentacion, colocacion, alineacion, nivelacion ,limpieza y retiro de sobrantes fuera de obra, equipo de seguridad, instalaciones especificas, depreciacion y demas cargos derivados del uso de equipo y herramienta, en cualquier nivel. | PZA | 12
GSA-HDR-VLL-02 | suministro e instalacion de valvulas TIPO ESFERA DE 19 MM. DE DIAMETRO, BRONCE ROSCABLE MCA NACOBRE FIG. 550 marca nacobre. incluye; mano de obra, materiales , flete a obra, acarreo horizontal y vertical hasta el lugar de su utilizacion, trazo, presentacion, colocacion, alineacion, nivelacion ,limpieza y retiro de sobrantes fuera de obra, equipo de seguridad, instalaciones especificas, depreciacion y demas cargos derivados del uso de equipo y herramienta, en cualquier nivel. | PZA | 6
GSA-HDR-VLL-05 | LLAVE NARIZ CROMADA CON NIPLE DE EXTENSION Y CHAPETON DE 13 MM. DE DIAMETRO, CON ROSCA P/MANGUERA MCA NACOBRE | PZA | 12
PLUVIAL
GSA-PLV-IDP | INSTALACION DE DRENAJE PLUVIAL
GSA-PLV-IDP-01 | suministro e instalacion de tubo de p.v.c. DE 101 MM. DE DIAM. tipo sanitario con extremos lisos, para cementar incluye; mano de obra, materiales , flete, acarreo, trazo, corte, fijacion, nivelacion y prueba, lubricante limpiador y cemento mca duralon, limpieza y retiro de sobrantes fuera de obra, equipo de seguridad, instalaciones especificas, depreciacion y demas cargos derivados del uso de equipo y herramienta, en cualquier nivel. nota: en precio unitario se debe incluir la ranura de la tubería que va por muros así como su posterior resane con mortero. | M | 74
GSA-PLV-IDP-02 | suministro e instalacion de tubo de p.v.c. DE 152 MM. DE DIAM. tipo sanitario con extremos lisos, para cementar incluye; mano de obra, materiales , flete, acarreo, trazo, corte, fijacion, nivelacion y prueba, lubricante limpiador y cemento mca duralon, limpieza y retiro de sobrantes fuera de obra, equipo de seguridad, instalaciones especificas, depreciacion y demas cargos derivados del uso de equipo y herramienta, en cualquier nivel. nota: en precio unitario se debe incluir la ranura de la tubería que va por muros así como su posterior resane con mortero. | M | 16
GSA-PLV-IDP-03 | suministro e instalacion de tubo de p.v.c. DE 304 MM. DE DIAM. tipo sanitario con extremos lisos, para cementar incluye; mano de obra, materiales , flete, acarreo, trazo, corte, fijacion, nivelacion y prueba, lubricante limpiador y cemento mca duralon, limpieza y retiro de sobrantes fuera de obra, equipo de seguridad, instalaciones especificas, depreciacion y demas cargos derivados del uso de equipo y herramienta, en cualquier nivel. nota: en precio unitario se debe incluir la ranura de la tubería que va por muros así como su posterior resane con mortero. | M | 2
GSA-PLV-IDP-04 | suministro e instalacion de codo de p.v.c DE 45 GRADOS X 101 MM. DE DIAM . tipo sanitario, cementar, incluye; mano de obra, materiales, flete, acarreo, trazo, fijacion y prueba, lubricante limpiador y cemento mca duralon, limpieza y retiro de sobrantes fuera de obra, equipo de seguridad, instalaciones especificas, depreciacion y demas derivados del uso de equipo y herramienta, en cualquier nivel. | PZA | 16
GSA-PLV-IDP-05 | suministro e instalacion de codo de p.v.c DE 90 GRADOS X 101 MM. DE DIAM . tipo sanitario, cementar, incluye; mano de obra, materiales, flete, acarreo, trazo, fijacion y prueba, lubricante limpiador y cemento mca duralon, limpieza y retiro de sobrantes fuera de obra, equipo de seguridad, instalaciones especificas, depreciacion y demas derivados del uso de equipo y herramienta, en cualquier nivel. | PZA | 18
GSA-PLV-IDP-06 | suministro e instalacion de codo de p.v.c DE 45 GRADOS X 152 MM. DE DIAM . tipo sanitario, cementar, incluye; mano de obra, materiales, flete, acarreo, trazo, fijacion y prueba, lubricante limpiador y cemento mca duralon, limpieza y retiro de sobrantes fuera de obra, equipo de seguridad, instalaciones especificas, depreciacion y demas derivados del uso de equipo y herramienta, en cualquier nivel. | PZA | 3
GSA-PLV-IDP-07 | suministro e instalacion de yee de p.v.c. DE 101 MM. DE DIAM. SENCILLA. para cementar, tipo sanitario,incluye; mano de obra, materiales , flete , acarreo, trazo, colocacion, fijacion y prueba, lubricante limpiador y cemento mca duralon, limpieza y retiro de sobrantes fuera de obra, equipo de seguridad, instalaciones especificas, depreciacion y demas cargos derivados del uso de equipo y herramienta, en cualquier nivel. | PZA | 5
GSA-PLV-IDP-08 | suministro e instalación de reducción DE 101 A 152 MM de p.v.c. para cementar, tipo sanitario,incluye; mano de obra, materiales , flete , acarreo, trazo, colocacion, fijacion y prueba, lubricante limpiador y cemento mca duralon, limpieza y retiro de sobrantes fuera de obra, equipo de seguridad, instalaciones especificas, depreciacion y demas cargos derivados del uso de equipo y herramienta, en cualquier nivel. | PZA | 2
GSA-PLV-IDP-09 | suministro e instalacion de coladeras marca helvex, modelo 444 coladera de cupula para azotea conexión para tubo 102mm (4") para roscar marca helvex y/o fosa (segun indicada) , incluye; mano de obra, materiales , flete , acarreo, trazo, fijacion y prueba, limpieza y retiro de sobrantes fuera de obra, equipo de seguridad, instalaciones especificas, depreciacion y demas cargos derivados del uso de equipo y herramienta, en cualquier nivel. | PZA | 8
GSA-PLV-IDP-10 | suministro e instalacion de coladeras marca helvex, modelo 4954 coladera de pretil para azotea conexión para tubo 102mm (4") de roscar.upula para azotea conexión para tubo 102mm (4") para roscar marca helvex y/o fosa (segun indicada) , incluye; mano de obra, materiales , flete , acarreo, trazo, fijacion y prueba, limpieza y retiro de sobrantes fuera de obra, equipo de seguridad, instalaciones especificas, depreciacion y demas cargos derivados del uso de equipo y herramienta, en cualquier nivel. | PZA | 4
GSA-PLV-IDP-11 | suministro e instalacion de coladeras marca fosa, modelo f-560-6 coladera de piso conexión para tubo 6" marca helvex y/o fosa (segun indicada) , incluye; mano de obra, materiales , flete , acarreo, trazo, fijacion y prueba, limpieza y retiro de sobrantes fuera de obra, equipo de seguridad, instalaciones especificas, depreciacion y demas cargos derivados del uso de equipo y herramienta, en cualquier nivel. | PZA | 1
GSA-PLV-IDP-12 | construcción de trinchera pluvial de 60 cms de base y una altura promedio de 38.5cms (altura variable por pendiente de 1%), y 40cms de ancho, de concreto armado formada con base de 15 cms de espesor y muros laterales de 10 cms de espesor, armada con doble parilla de vr no. 4 @ 30cms en ambos sentidos, concreto f´c= 200 KG/cM2,, con contrmarco metalico embebido de 1 1/2" x 1/8" para recibir tapas en la parte superior con rejilla tipo irving. incluye: cargo directo por el costo de los materiales y mano de obra que intervengan, flete a obra, acarreo hasta el lugar de su utilización, desperdicio, trazo, niveles, acabado pulido fino. con media caña en el fondo en el proceso del colado del . tapa de rejilla tipo irving. contramarco, a base de ángulos de 1 1/2" x 1/8" | PZA | 15
Sistema: DI (Detección de Incendios), alarmas, sirenas y detetores de humo
GSA-TE-DI-EPC | Equipamiento y panel de control
GSA-TE-DI-EPC-01 | Suministro E Instalación De Cabina De Central De Incendios, marca: Bosch, Modelo: FPA-1200-C-ES | PZA | 1
GSA-TE-DI-EPC-02 | Suministro E Instalación De Modulo bus LSN de 300mA, hasta 254 elementos LSN improved, longitud de línea de hasta 1600 m, marca: Bosch, Modelo: LSN 0300 A | PZA | 1
GSA-TE-DI-EPC-03 | Suministro E Instalación De Panel Remoto, marca: Bosch, Modelo: FMR-5000-C-02 | PZA | 1
GSA-TE-DI-EPC-04 | Fuente de alimentacion de 16 salidas con fusible. Entrada: Entrada 115VAC, 60Hz, 3.5A. Salida de 12VDC o 24VDC seleccionable, 6A corriente de alimentación continua, Marca: Altronix, Modelo: AL600ULXPD16R | PZA | 2
GSA-TE-DI-EPC-05 | Batería con tecnología AGM/VRLA, de 12 Vcd; 7 Ah, Marca: Bosch, Modelo: PL-7-12 | PZA | 6
GSA-TE-DI-EPC-06 | Suministro E Instalación De 2 Zone Nac Zone Modulo, Marca: Bosch, Modelo: NZM0002A | PZA | 2
GSA-TE-DI-EPC-07 | Suministro E Instalación De Detector Óptico Algorítmico (Lsn) Blanco, Marca: Bosch, Modelo: FAP-425-O-R2 | PZA | 22
GSA-TE-DI-EPC-08 | Suministro E Instalación De Detector Multisensor Óptico/Térmico, Marca: Bosch, Modelo: FAH-425-T-R2 | PZA | 1
GSA-TE-DI-EPC-09 | Suministro E Instalación De Base Para Detectores, Marca: Bosch, Modelo: MS 400 B | PZA | 22
GSA-TE-DI-EPC-10 | Suministro E Instalación De Palanca De Emergencia Lsn, Marca: Bosch, Modelo: FMC-420RW-GSRRD | PZA | 22
GSA-TE-DI-EPC-11 | Suministro E Instalación De 5 Tapas Transparente Abatible Para Pulsador, Marca: Bosch, Modelo: FMC-FLAP-RW | PZA | 5
GSA-TE-DI-EPC-12 | Suministro E Instalación De Paquete de 4 marcos(bisel) de color rojo para pulsador empotrado RW, Marca; Bosch, Modelo: FMC-BEZEL-RD | PZA | 6
GSA-TE-DI-EPC-13 | Suministro E Instalación De Llave Para Resetear Pulsador, Marca: Bosch, Modelo: FMC-KEY-RW | PZA | 2
GSA-TE-DI-EPC-14 | Suministro E Instalación De Sirena Con Estrobo 24 Vdc Rojo, para montaje en Pared, Marca: Bosch, Modelo: HSR | PZA | 5
GSA-TE-DI-EPC-15 | Suministro E Instalación De Estrobo 24 Vdc Rojo, para montaje en Pared, Marca: Bosch, Modelo: STR | PZA | 3
GSA-TE-DI-EPC-16 | Suministro E Instalación De Módulos de activación de dispositivos de señalización, Marca: Bosch, Modelo: FLM‑420‑NAC‑S | PZA | 2
GSA-TE-DI-EPC-17 | Suministro E Instalación De modulo Aislador De Cortocircuito, Marca: Bosch, Modelo: FLM‑I 420‑S | PZA | 5
GSA-TE-DI-EPC-18 | Suministro E Instalación De Modulo Relevador, Marca: Bosch, Modelo: FLM-420-RLV1-D | PZA | 3
GSA-TE-DI-EPC-19 | Suministro E Instalación De Modulo de interfaz de 1 entrada y 1 salida con montaje en raíl, Salida de semiconductor con aislamiento eléctrico del lazo LSN y protegida contra cortocircuitos, Selección individual de las funciones de control (RFL o contacto), Marca: Bosch, Modelo: FLM-420-O1I1-D | PZA | 1
GSA-TE-DI-EPC-20 | Suministro E Instalación De Caja para montaje en superficie para modulos de interconexion tipo carril DIN, Marca: Bosch, Modelo: FLM-IFB126-S | PZA | 8
GSA-TE-DI-EPC-21 | Puesta en marcha del sistema, progtamación y ajustes (configurables del proyecto). | SERV | 1
GSA-TE-DI-CC | CABLEADO DE COMUNICACIÓN
GSA-TE-DI-CC-01 | Suministro E Instalación De Cable de control multiconductor de 2 hilos, calibre 18 AWG ( Cable 2 x 18 AWG), color rojo, riser, par trenzado, sin blindar , Marca: Belden, Modelo: 5320FL 0021000 O Equivalente. | PZA | 5
GSA-TE-DI-CC-02 | Suministro E Instalación De Cable de control multiconductor de 2 hilos, calibre 16 AWG ( Cable 2 x 16 AWG), color rojo, riser, par trenzado, sin blindar , Marca: Belden, Modelo: 5220FL 0021000 O Equivalente. | PZA | 3
GSA-TE-DI-CC-03 | Suministro E Instalación De Cable de control multiconductor de 4 hilos, calibre 18 AWG ( Cable 4 x 18 AWG), color gris, riser, par trenzado, sin blindar , Marca: Belden, Modelo: 5302UE O Equivalente. | PZA | 1
GSA-TE-DI-CGS | CANALIZACIONES GENERALES DE SISTEMA
GSA-TE-DI-CGS-01 | Suministro E Instalación De Tuberia Conduit De 3/4" In. Pared Delgada, Cedula 20 (19 Mm) Marca: Rymco O Equivalente. | PZA | 48
GSA-TE-DI-CGS-02 | Suministro E Instalación De Codo Para Tuberia Conduit De 3/4" In. Pared Delgada, Cedula 20 (19 Mm) Marca: Rymco O Equivalente. | PZA | 20
GSA-TE-DI-CGS-03 | Suministro E Instalación De Cople Para Tuberia Conduit De 3/4" In. Pared Delgada, Cedula 20 (19 Mm) Marca: Rymco O Equivalente. | PZA | 56
GSA-TE-DI-CGS-04 | Suministro E Instalación De Conector Para Tuberia Conduit De 3/4" In. Pared Delgada, Cedula 20 (19 Mm) Marca: Rymco O Equivalente. | PZA | 56
GSA-TE-DI-CGS-05 | Suministro E Instalación De Monitor Para Tuberia Conduit De 3/4" In. Pared Delgada, Cedula 20 (19 Mm) Marca: Rymco O Equivalente. | PZA | 56
GSA-TE-DI-CGS-06 | Suministro E Instalación De Caja De Registro De Acero Galvanizado De 4" X 4" In. Con Tapa Ciega (Sin Perforacion) Marca: Rymco O Equivalente. | PZA | 18
GSA-TE-DI-CGS-07 | Suministro E Instalación De Soporte Para Tuberia Conduit De 3/4" In. Pared Delgada, Cedula 20 (19 Mm) Marca: Rymco O Equivalente. | PZA | 92
GSA-TE-DI-CGS-08 | Suministro E Instalación De Marco Reductor De 4 X 4" In. A 2 X 4" In. De Acero Galvanizado Marca: Rymco O Equivalente. | PZA | 16
GSA-TE-DI-CGS-09 | Suministro E Instalación De Caja Tipo Fs De 3/4" In. Marca: Rymco O Equivalente. | PZA | 7
GSA-TE-DI-CGS-10 | Suministro E Instalación De Manguera Flexible Tipo Licuatite De 3/4" In. Marca: Rymco O Equivalente. | ML | 15
GSA-TE-DI-CGS-11 | Suministro E Instalación De Conector Para Manguera Flexible Tipo Licuatite De 3/4" In. Marca: Rymco O Equivalente. | PZA | 15
GSA-TE-DI-CGS-12 | Suministro E Instalación De Caja registro Octagonal 4"x 4" in. Con Tapa Ciega perforada, Marca: Rymco O Equivalente. | PZA | 22
GSA-TE-DI-CGS-13 | Suministro E Instalación De Tuberia Pvc De 1" In. Servicio Pesado (27 Mm) Marca: Rymco O Equivalente. | PZA | 10
GSA-TE-DI-CGS-14 | Suministro E Instalación De Codo Para Tuberia Pvc De 1" In. Servicio Pesado (27 Mm) Marca: Rymco O Equivalente. | PZA | 4
GSA-TE-DI-CGS-15 | Suministro E Instalación De Cople Para Tuberia Pvc De 1" In. Servicio Pesado (27 Mm) Marca: Rymco O Equivalente. | PZA | 4
GSA-TE-DI-CGS-16 | Suministro E Instalación De Conector Para Tuberia De Pvc De 1" In. Servicio Pesado (27 Mm) Marca: Rymco O Equivalente. | PZA | 4
GSA-TE-DI-CGS-17 | Suministro E Instalación De Caja De Registro Pvc De 5 X 5" In. Servicio Pesado Marca: Rymco O Equivalente. | PZA | 2
AIRE ACONDICIONADO
GSA-AC-1 | AIRE ACONDICIONADO |  | CANTIDAD
GSA-AC-1.1 | Eq. Minisplit marca TRANE Mod. 4MWW1524A1000AA/4TWK1524A1L00AA con capacidad de 2 tons y calefaccion heatpump PARA AREA DE GOBIERNO UAA- 1 SEER 12 220/1/60. | PZA | 1
GSA-AC-1.2 | Eq. Minisplit marca TRANE Mod. 4MWW1512A1000AA/4TWK1512A1L00AA con capacidad de 1 tons y calefaccion heatpump PARA OFICINA AREA DE GOBIERNO UAA-2 SEER 12 220/1/60. | PZA | 1
GSA-AC-1.3 | Eq. Minisplit marca TRANE Mod. 4MWW1518A1000AA/4TWK1518A1L00AA con capacidad de 1.5 tons y calefaccion heatpump PARA PERSONAL DE APOYO CUARTO TELEFONICO UAA-3 SEER 12 220/1/60. | PZA | 1
GSA-AC-1.4 | Eq. Minisplit marca TRANE Mod. 4MWW1512A1000AA/4TWK1512A1L00AA con capacidad de 1 tons y calefaccion heatpump PARA SUB PROCURADOR UAA-4 SEER 12 220/1/60. | PZA | 1
GSA-AC-1.5 | Eq. Minisplit marca TRANE Mod. 4MWW1512A1000AA/4TWK1512A1L00AA con capacidad de 1 tons y calefaccion heatpump PARA PROCURADOR UAA-5 SEER 12 220/1/60. | PZA | 1
GSA-AC-1.6 | Eq. Minisplit marca TRANE Mod. 4MWW1530A1000AA/4TWK1530A1L00AA con capacidad de 2.5 tons y calefaccion heatpump PARA SALA DE ESPERA 1 UAA-6- A Y UAA-6-B SEER 12 220/1/60. | PZA | 2
GSA-AC-1.7 | Eq. Minisplit marca TRANE Mod. 4MWW1512A1000AA/4TWK1512A1L00AA con capacidad de 1 tons y calefaccion heatpump PARA CONSULTORIO DENTAL UAA-7 SEER 12 220/1/60. | PZA | 1
GSA-AC-1.8 | Eq. Minisplit marca TRANE Mod. 4MWW1512A1000AA/4TWK1512A1L00AA con capacidad de 1 tons y calefaccion heatpump PARA PSICOLOGIA 1 UAA-8 SEER 12 220/1/60. | PZA | 1
GSA-AC-1.9 | Eq. Minisplit marca TRANE Mod. 4MWW1512A1000AA/4TWK1512A1L00AA con capacidad de 1 tons y calefaccion heatpump PARA PSICOLOGIA 2 UAA-9 SEER 12 220/1/60. | PZA | 1
GSA-AC-1.10 | Eq. Minisplit marca TRANE Mod. 4MWW1512A1000AA/4TWK1512A1L00AA con capacidad de 1 tons y calefaccion heatpump PARA SALA DE EXPLORACION 1 UAA-10 SEER 12 220/1/60. | PZA | 1
GSA-AC-1.11 | Eq. Minisplit marca TRANE Mod. 4MWW1512A1000AA/4TWK1512A1L00AA con capacidad de 1 tons y calefaccion heatpump PARA SALA DE EXPLORACION 2 UAA-11 SEER 12 220/1/60. | PZA | 1
GSA-AC-1.12 | Eq. Minisplit marca TRANE Mod. 4MWW1512A1000AA/4TWK1512A1L00AA con capacidad de 1 tons y calefaccion heatpump PARA FARMACIA UAA-12 SEER 12 220/1/60. | PZA | 1
GSA-AC-1.13 | Eq. Minisplit marca TRANE Mod. 4MWW1512A1000AA/4TWK1512A1L00AA con capacidad de 1 tons y calefaccion heatpump PARA CONSULTORIO 1 UAA-13 SEER 12 220/1/60. | PZA | 1
GSA-AC-1.14 | Eq. Minisplit marca TRANE Mod. 4MWW1512A1000AA/4TWK1512A1L00AA con capacidad de 1 tons y calefaccion heatpump PARA CONSULTORIO 2 UAA-14 SEER 12 220/1/60. | PZA | 1
GSA-AC-1.15 | Eq. Minisplit marca TRANE Mod. 4MCW1512A1000AA/ATTK1512A1L00AA con capacidad de 1 tons solo frio PARA SITE UAA-15 SEER 12 220/1/60. | PZA | 1
GSA-AC-1.16 | Eq. Minisplit marca TRANE Mod. 4MWW1512A1000AA/4TWK1512A1L00AA con capacidad de 1 tons y calefaccion heatpump PARA COMANDANTE UAA-16 SEER 12 220/1/60. | PZA | 1
GSA-AC-1.17 | Eq. Minisplit marca TRANE Mod. 4MWW1512A1000AA/4TWK1512A1L00AA con capacidad de 1 tons y calefaccion heatpump PARA ASISTENTE UAA-17 SEER 12 220/1/60. | PZA | 1
GSA-AC-1.18 | Eq. Minisplit marca TRANE Mod. 4MWW1512A1000AA/4TWK1512A1L00AA con capacidad de 1 tons y calefaccion heatpump PARA CENTRO DE MONITOREO UAA-18 SEER 12 220/1/60. | PZA | 1
GSA-AC-1.19 | Eq. Minisplit marca TRANE Mod. 4MWW1524A1000AA/4TWK1524A1L00AA con capacidad de 2 tons y calefaccion heatpump PARA COMEDOR UAA-19-A Y UAA-19-B SEER 12 220/1/60. | PZA | 2
GSA-AC-1.20 | Eq. Minisplit marca TRANE Mod. 4MWW1530A1000AA/4TWK1530A1L00AA con capacidad de 2.5 tons y calefaccion heatpump PARA ADMINISTRACION UAA-20 SEER 12 220/1/60. | PZA | 1
GSA-AC-1.21 | Eq. Minisplit marca TRANE Mod. 4MWW1524A1000AA/4TWK1524A1L00AA con capacidad de 2 tons y calefaccion heatpump PARA DIRECCION UAA-21 SEER 12 220/1/60. | PZA | 1
GSA-AC-1.22 | Eq. Minisplit marca TRANE Mod. 4MWW1518A1000AA/4TWK1518A1L00AA con capacidad de 1.5 tons y calefaccion heatpump PARA SALA DE JUNTAS UAA-22 SEER 12 220/1/60. | PZA | 1
GSA-AC-1.23 | Eq. Minisplit marca TRANE Mod. 4MWW1518A1000AA/4TWK1518A1L00AA con capacidad de 1.5 tons y calefaccion heatpump PARA SUB DIRECCION UAA-23 SEER 12 220/1/60. | PZA | 1
GSA-AC-1.24 | Unidad de aire acondicionado marca TRANE Mod.4WCC4060A1000A con capacidad de 5 tons y calefaccion heatpump PARA SALA DE ESPERA 2 UAA-24-A, UAA-24-B Y UAA-24-C SEER 14 220/1/60. | PZA | 4
GSA-AC-1.25 | Unidad de aire acondicionado marca TRANE Mod.4WCC4060A1000A con capacidad de 5 tons y calefaccion heatpump PARA VISITAS UAA-25-A Y UAA-25-B SEER 14 220/1/60. | PZA | 2
GSA-AC-1.26 | Suministro e Instalacion de Ductos de distribución de aire elaborados en lamina galvanizada con recubrimiento de fibra de vidrio y foil de aluminio de 1 1/2" | KG | 1382
GSA-AC-1.27 | Suministro e Instalacion de Ductos de Retorno de aire elaborados en lamina galvanizada | KG | 398
GSA-AC-1.28 | Suministro e Instalacion de Ductos Fexibles de inyeccion con diametro de 12" | ML | 28
GSA-AC-1.29 | Suministro e Instalacion de Ductos Fexibles de Retorno con diametro de 16" | ML | 12
GSA-AC-1.30 | Suministro e Instalacion de Rejillas de Inyeccion marca VERMONT mod. DPL de 24"x24" con aro de 12" | PZA | 30
GSA-AC-1.31 | Suministro e Instalacion de Rejillas de Retorno marca VERMONT mod. DPL de 24"x24" con aro de 12" | PZA | 2
GSA-AC-1.32 | Suministro e Instalacion de Rejillas de Retorno marca VERMONT mod. DPL de 48"x24" con aro de 12" fabricaciòn especial | PZA | 4
GSA-AC-1.33 | Suministro e Instalacion de Ductos de interconexión de Equipos tipo Central de làmina galvanizada cal 24 | PZA | 6
GSA-AC-1.34 | Termostato Digital marca Honey Well mod:TH5110D1006 | PZA | 6
GSA-AC-1.35 | Instalación electromecánica de Eq. Central | PZA | 6
GSA-AC-1.36 | Instalación electromecánica de Eq. Minisplit | PZA | 25
GSA-AC-1.37 | Bases metalicas de Eq. Central | PZA | 6
GSA-AC-1.38 | Bases metalicas de Eq. Minisplit | PZA | 25
GSA-AC-1.39 | Servicios de traslado de equipo y grua (TITAN 30) | PZA | 1
SISTEMAS CONTRA INCENDIO
GSA-SI-1 | SISTEMA CONTRA INCENDIO
GSA-SI-1.1 | suministro e instalacion de extinguidor de polvo químico seco A,B,C capacidad 6 KG. Incluye material, mano de obra y todo lo necesario para su correcto funcionamiento | PZA | 13
IMPERMEABILIZACION
GSA-IMP-1 | IMPERMEABILIZACIÓN
GSA-IMP-1.1 | sistema de impermeabilizacion en losas planas (sistema star roll de al koat pg-40 t sbs) 5 años | M2 | 978.07
GSA-IMP-1.2 | EMPASTADO EN LOSAS A BASE DE MORTERO 1:4 | M2 | 978.07
PMN | PABELLON MUJERES Y NIÑAS
TERRACERIAS
PMN-TERR-1 | TERRACERIAS
PMN-TERR-1.1 | Escarrificacion y compactado de terreno natural de 40 cm de espesor al 95 % PROCTOR | M2 | 824.769
PMN-TERR-1.2 | Conformado de Terraplen con material de banco en capas de 30 cm de espesor compactado al 95 % P.V.S. hasta el nivel bajo firme | M3 | 494.8614
ESTRUCTURAL
PMN-EST-1 | CIMENTACIÓN TRABES
PMN-EST-1.1 | Excavaciones. Incluye: el afine del fondo, taludes de la excavación, volumen medido en caja considerando un metro de sobreexcavación. | M3 | 168.93
PMN-EST-1.2 | Acero de refuerzo con acero corrugado de fy=4,200 KG/cM2, amarrado en el lugar con alambre recocido. Incluye: materiales, desperdicios, traslapes (ver detalles del refuerzo en planos) , habilitado, colocación, acarreos, ganchos, silletas, etc | KG | 4151.65
PMN-EST-1.3 | Concreto premezclado con aditivo superfluidizante y/o reductor de agua de alto rango, de f'c=250 KG/cM2, TMA 3/4", revenimiento mínimo de 18 cm, colado según las normas del ACI, curado con membrana. Incluye: suministro, colocación, bombeo, vibrado, curado, mano de obra y equipo. | M3 | 35.04
PMN-EST-1.4 | Cimbra y descimbra común. Incluye suministro, colocación, troqueles, refuerzos, desperdicios, mano de obra, herramienta, equipo y todo lo necesario para su correcta ejecución | M2 | 312.46
PMN-EST-1.5 | Plantilla de concreto pobre espesor 5 cm en zapatas de f'c=100 KG/cM2, tma 3/4", revenimiento mínimo de 18 cm, colado según las normas del ACI. Incluye: suministro, colocación, desperdicios, mano de obra y equipo. | M2 | 78.86
PMN-EST-1.6 | Relleno en zapatas con material producto de la excavación y en capas de 20 cm de espesor, compactadas al 95% de su PVSM. Incluye: material, agua, homogenización, equipo, herramientas y mano de obra. | M3 | 133.89
PMN-EST-1.7 | Carga, tiro libre y descarga de material producto de las excavaciones para cimentaciones a base de zapatas volumen medido en sección. Incluye: maquinaria, equipo, acarreos, maniobras, herramienta, mano de obra y todo lo necesario para su correcta ejecución. | M3 | 38.98
PMN-EST-2 | CIMENTACION PILOTES Y CABEZALES
PMN-EST-2.1 | Perforación en pilotes de 0.60 m de diametro. Incluye: accesos, plataformas de trabajo, perforación, ademe metálico recuperable, lodos bentoníticos y/o polímeros. | ML | 150
PMN-EST-2.2 | Acero de refuerzo con acero corrugado de fy=4,200 KG/cM2 en pilotes, amarrado en el lugar con alambre recocido. Incluye: materiales, desperdicios, traslapes (ver detalles del refuerzo en planos) , habilitado, colocación, acarreos, ganchos, silletas, etc | KG | 4681.86
PMN-EST-2.3 | Concreto premezclado en pilotes con aditivo superfluidizante y/o reductor de agua de alto rango, de f'c=250 KG/cM2, TMA 3/4", revenimiento mínimo de 18 cm, colado según las normas del ACI, curado con membrana. Incluye: suministro, colocación, bombeo, vibrado, mano de obra y equipo. | M3 | 42.41
PMN-EST-2.4 | Carga, tiro libre y descarga de material producto de las excavaciones para cimentaciones volumen medido en sección. Incluye: maquinaria, equipo, acarreos, maniobras, herramienta, mano de obra y todo lo necesario para su correcta ejecución. | M3 | 42.41
PMN-EST-2.5 | Acero de refuerzo con acero corrugado de fy=4,200 KG/cM2 en cabezales, amarrado en el lugar con alambre recocido. Incluye: materiales, desperdicios, traslapes (ver detalles del refuerzo en planos) , habilitado, colocación, acarreos, ganchos, silletas, etc | KG | 423.3
PMN-EST-2.6 | Concreto premezclado en cabezales con aditivo superfluidizante y/o reductor de agua de alto rango, de f'c=250 KG/cM2, TMA 3/4", revenimiento mínimo de 18 cm, colado según las normas del ACI, curado con membrana. Incluye: suministro, colocación, bombeo, vibrado, curado, mano de obra y equipo. | M3 | 6.13
PMN-EST-2.7 | Cimbra y descimbra común en cabezales Incluye suministro, colocación, troqueles, refuerzos, desperdicios, mano de obra, herramienta, equipo y todo lo necesario para su correcta ejecución | M2 | 28.25
PMN-EST-3 | DALAS
PMN-EST-3.1 | Acero de refuerzo, con acero corrugado de fy=4,200 KG/cM2, amarrado en el lugar con alambre recocido. Incluye: materiales, desperdicios, traslapes (ver detalles del refuerzo en planos) , habilitado, colocación, acarreos, ganchos, silletas, etc | KG | 1733.72
PMN-EST-3.2 | Concreto premezclado con aditivo superfluidizante y/o reductor de agua de alto rango, de f'c=250 KG/cM2, TMA 3/4", revenimiento mínimo de 18 cm, colado según las normas del ACI, curado con membrana. Incluye: suministro, colocación, bombeo, vibrado, curado, mano de obra y equipo. | M3 | 6.05
PMN-EST-3.3 | Cimbra y descimbra aparente. Incluye suministro, colocación, troqueles, refuerzos, desperdicios, mano de obra, herramienta, equipo y todo lo necesario para su correcta ejecución | M2 | 121.04
PMN-EST-4 | CASTILLOS
PMN-EST-4.1 | Acero de refuerzo, con acero corrugado de fy=4,200 KG/cM2, amarrado en el lugar con alambre recocido. Incluye: materiales, desperdicios, traslapes (ver detalles del refuerzo en planos) , habilitado, colocación, acarreos, ganchos, silletas, etc | KG | 2949.72
PMN-EST-4.2 | Concreto premezclado con aditivo superfluidizante y/o reductor de agua de alto rango, de f'c=250 KG/cM2, TMA 3/4", revenimiento mínimo de 18 cm, colado según las normas del ACI, curado con membrana. Incluye: suministro, colocación, bombeo, vibrado, curado, mano de obra y equipo. | M3 | 14.15
PMN-EST-4.3 | Cimbra y descimbra aparente. Incluye suministro, colocación, troqueles, refuerzos, desperdicios, mano de obra, herramienta, equipo y todo lo necesario para su correcta ejecución | M2 | 188.7
PMN-EST-5 | COLUMNAS
PMN-EST-5.1 | Acero de refuerzo, con acero corrugado de fy=4,200 KG/cM2, amarrado en el lugar con alambre recocido. Incluye: materiales, desperdicios, traslapes (ver detalles del refuerzo en planos) , habilitado, colocación, acarreos, ganchos, silletas, etc | KG | 2680.08
PMN-EST-5.2 | Concreto premezclado con aditivo superfluidizante y/o reductor de agua de alto rango, de f'c=250 KG/cM2, TMA 3/4", revenimiento mínimo de 18 cm, colado según las normas del ACI, curado con membrana. Incluye: suministro, colocación, bombeo, vibrado, curado, mano de obra y equipo. | M3 | 18.46
PMN-EST-5.3 | Cimbra y descimbra aparente. Incluye suministro, colocación, troqueles, refuerzos, desperdicios, mano de obra, herramienta, equipo y todo lo necesario para su correcta ejecución | M2 | 184.64
PMN-EST-6 | LOSAS
PMN-EST-6.1 | Acero de refuerzo, con acero corrugado de fy=4,200 KG/cM2, amarrado en el lugar con alambre recocido. Incluye: materiales, desperdicios, traslapes (ver detalles del refuerzo en planos) , habilitado, colocación, acarreos, ganchos, silletas, etc | KG | 7538.73
PMN-EST-6.2 | Concreto premezclado con aditivo superfluidizante y/o reductor de agua de alto rango, de f'c=250 KG/cM2, TMA 3/4", revenimiento mínimo de 18 cm, colado según las normas del ACI, curado con membrana. Incluye: suministro, colocación, bombeo, vibrado, curado, mano de obra y equipo. | M3 | 107.38
PMN-EST-6.3 | Cimbra y descimbra aparente. Incluye suministro, colocación, troqueles, refuerzos, desperdicios, mano de obra, herramienta, equipo y todo lo necesario para su correcta ejecución | M2 | 411.06
PMN-EST-6.4 | Losa de vigueta y bovedilla con capa de compresion de 5 cm de concreto f'c 250 KG/cM2 con malla electrosoldad 6-6/8-8, vigueta alma abierta 10 cm por 20 cm de peralte, bovedilla cemento areana 10x60x20 y aligerante a base de poliestireno de 10x55. Incluye: puntales, cadenas perimetrales, colado, curado, materiales, mano de obra, herramientas, equipo y todo lo necesario para su correcta ejecución. | M2 | 876.46
PMN-EST-7 | MUROS
PMN-EST-7.1 | Muro de block de concreto curado a vapor de 15x20x40 cms, plomeado, piezas completas a caras limpias, boquilla resacada, con resistencia de 80 KG/cM2, con una altura de 3.00 a 5.45 mts, asentado con mezcla mortero cemento-arena prop. 1:4 juntas de 1 cm de espesor. | M2 | 1444
PMN-EST-8 | FIRMES
PMN-EST-8.1 | Acero de refuerzo, con acero corrugado de fy=4,200 KG/cM2, amarrado en el lugar con alambre recocido. Incluye: materiales, desperdicios, traslapes (ver detalles del refuerzo en planos) , habilitado, colocación, acarreos, ganchos, silletas, etc | KG | 2815
PMN-EST-8.2 | Concreto premezclado con aditivo superfluidizante y/o reductor de agua de alto rango, de f'c=250 KG/cM2, TMA 3/4", revenimiento mínimo de 18 cm, colado según las normas del ACI, curado con membrana. Incluye: suministro, colocación, bombeo, vibrado, curado, mano de obra y equipo. | M3 | 83.1
PMN-EST-8.3 | Cimbra y descimbra aparente. Incluye suministro, colocación, troqueles, refuerzos, desperdicios, mano de obra, herramienta, equipo y todo lo necesario para su correcta ejecución | M2 | 11.7
PMN-EST-9 | DESCABECE DE PILOTES
PMN-EST-9.1 | Descabece de pilotes de acuerdo a a especificaciones técnicas. Incluye: material, mano de obra, limpieza, retiro de escombro y todo lo necesario para su correcta ejecución. | PZA | 25
ELECTRICO
PMN-ELE-TAB | TABLEROS ELECTRONICOS
PMN-ELE-TAB-01 | suministro e instalacion de tablero de distribucion baja tension (tab td-na-01) de 54 polos interior nema-1 usos generales, bus principal.de cobre 400a 220v, 3f, 4h, 60hz, barra para neutro y tierra, catalago: nq54ab400(f) con interruptor principal de 400 a, mca . square d ensamblado solo en fabrica. con los interruptores derivados siguientes: incluye: mano de obra, equipo, herramienta, materiales de consumo y todo lo necesario para su correcta ejecucion. | PZA | 1
PMN-ELE-TAB-02 | suministro e instalacion interruptor termomagnetico derivados; 1x15a;incluye: mano de obra, equipo, herramienta, materiales de consumo y todo lo necesario para su correcta ejecucion. | PZA | 8
PMN-ELE-TAB-03 | suministro e instalacion interruptor termomagnetico derivados; 1x20a;incluye: mano de obra, equipo, herramienta, materiales de consumo y todo lo necesario para su correcta ejecucion. | PZA | 8
PMN-ELE-TAB-04 | suministro e instalacion interruptor termomagnetico derivados; 2x30a;incluye: mano de obra, equipo, herramienta, materiales de consumo y todo lo necesario para su correcta ejecucion. | PZA | 5
PMN-ELE-TAB-05 | suministro e instalacion interruptor termomagnetico derivados; 2x40a;incluye: mano de obra, equipo, herramienta, materiales de consumo y todo lo necesario para su correcta ejecucion. | PZA | 2
PMN-ELE-TAB-06 | suministro e instalacion interruptor termomagnetico derivados; 2x70a;incluye: mano de obra, equipo, herramienta, materiales de consumo y todo lo necesario para su correcta ejecucion. | PZA | 4
PMN-ELE-TAB-07 | suministro e instalacion interruptor termomagnetico derivados; 3x15a;incluye: mano de obra, equipo, herramienta, materiales de consumo y todo lo necesario para su correcta ejecucion. | PZA | 1
PMN-ELE-TAB-08 | suministro e instalacion de tablero de distribucion baja tension (tab ctreg-04) de 12 polos interior nema-1 usos generales, zapatas principales 100 amp. 220v, 3f, 4h, 60hz, barra para neutro y tierra, catalago: nq184l225f, mca . square d. con los interruptores y derivados siguientes: incluye: mano de obra, equipo, herramienta, materiales de consumo y todo lo necesario para su correcta ejecucion. | PZA | 1
PMN-ELE-REG | EQUIPOS REGULADORES
PMN-ELE-REG-01 | regulador de voltaje 6 kva ,3f, 220/127 volt, +/- 5 % voltaje entraje y salida, modelo amcr-g3 2306. incluye: mano de obra, equipo, herramienta, materiales de consumo y todo lo necesario para su correcta ejecucion. | PZA | 1
PMN-ELE-AAA | ALIMENTADORES PARA AIRE ACONDICIONADO
PMN-ELE-AAA-01 | suministro e instalacion de tubo conduit pared delgada emt de 21 mm. en tramos de 3.05mts.incluir el material miscelaneo requerido como, coples, conectores, curvas, tornillerias, soportes, nivelación, supervisión, etc. | TMO | 70
PMN-ELE-AAA-02 | suministro e instalacion de condulet serie 7 ovalada ll, lr, lb, 21 mm. en tramos de 3.05mts.incluir el material miscelaneo requerido preensamblado, caja y tapa con empaque integrado, tornillerias, soportes, nivelación, supervisión, etc. | PZA | 18
PMN-ELE-AAA-03 | suministro e instalacion de condulet serie 7 ovalada t 21 mm. en tramos de 3.05mts.incluir el material miscelaneo requerido preensamblado, caja y tapa con empaque integrado, tornillerias, soportes, nivelación, supervisión, etc. | PZA | 6
PMN-ELE-AAA-04 | suministro e instalacion de tubo conduit pared delgada emt de 27 mm. en tramos de 3.05mts.incluir el material miscelaneo requerido como, coples, conectores, curvas, tornillerias, soportes, nivelación, supervisión, etc. | TMO | 48
PMN-ELE-AAA-05 | suministro e instalacion de condulet serie 7 ovalada ll, lr, lb, 27 mm. en tramos de 3.05mts.incluir el material miscelaneo requerido preensamblado, caja y tapa con empaque integrado, tornillerias, soportes, nivelación, supervisión, etc. | PZA | 34
PMN-ELE-AAA-06 | suministro e instalacion de condulet serie 7 ovalada t 27 mm. en tramos de 3.05mts.incluir el material miscelaneo requerido preensamblado, caja y tapa con empaque integrado, tornillerias, soportes, nivelación, supervisión, etc. | PZA | 6
PMN-ELE-AAA-07 | suministro e instalacion de cable thw-ls 90°c, cobre , cal #4awg color negro, incluye: mano de obra, equipo, herramienta, materiales de consumo y todo lo necesario para su correcta ejecucion | MTS | 145
PMN-ELE-AAA-08 | suministro e instalacion de cable thw-ls 90°c, cobre , cal #4awg color rojo, incluye: mano de obra, equipo, herramienta, materiales de consumo y todo lo necesario para su correcta ejecucion | MTS | 145
PMN-ELE-AAA-09 | suministro e instalacion de cable thw-ls 90°c, cobre, cal # 8 awg color negro, incluye: mano de obra, equipo, herramienta, materiales de consumo y todo lo necesario para su correcta ejecucion | MTS | 235
PMN-ELE-AAA-10 | suministro e instalacion de cable thw-ls 90°c, cobre, cal # 8 awg color rojo, incluye: mano de obra, equipo, herramienta, materiales de consumo y todo lo necesario para su correcta ejecucion | MTS | 235
PMN-ELE-AAA-11 | suministro e instalacion de cable thw-ls 90°c, cobre, cal # 8 awg color blanco, incluye: mano de obra, equipo, herramienta, materiales de consumo y todo lo necesario para su correcta ejecucion | MTS | 235
PMN-ELE-AAA-12 | suministro e instalacion de cable thw-ls 90°c, cobre, cal # 8 awg verde o desnudo para tierra, incluye: mano de obra, equipo, herramienta, materiales de consumo y todo lo necesario para su correcta ejecucion | MTS | 235
PMN-ELE-AAA-13 | suministro e instalacion de cable thw-ls 90°c, cobre , ca #10 awg color negro,incluye: mano de obra, equipo, herramienta, materiales de consumo y todo lo necesario para su correcta ejecucion | MTS | 230
PMN-ELE-AAA-14 | suministro e instalacion de cable thw-ls 90°c, cobre , ca #10 awg color rojo incluye: mano de obra, equipo, herramienta, materiales de consumo y todo lo necesario para su correcta ejecucion | MTS | 230
PMN-ELE-AAA-15 | suministro e instalacion de cable thw-ls 90°c, cobre , ca #10 awg color blanco incluye: mano de obra, equipo, herramienta, materiales de consumo y todo lo necesario para su correcta ejecucion | MTS | 230
PMN-ELE-AAA-16 | suministro e instalacion de cable thw-ls 90°c, cobre , ca #10 awg verde o desnudo para tierra, incluye: mano de obra, equipo, herramienta, materiales de consumo y todo lo necesario para su correcta ejecucion | MTS | 230
PMN-ELE-AAA-17 | suministro e instalacion de cable thw-ls 90°c, cobre, cal # 12 awg verde o desnudo para tierra, incluye: mano de obra, equipo, herramienta, materiales de consumo y todo lo necesario para su correcta ejecucion | MTS | 140
PMN-ELE-AAA-18 | suministro e instalacion de tubo flexible 27 mm incluye: mano de obra, equipo, herramienta, materiales de consumo y todo lo necesario para su correcta ejecucion | MTS | 213
PMN-ELE-AAA-19 | suministro e instalacion de tubo flexible 21 mm incluye: mano de obra, equipo, herramienta, materiales de consumo y todo lo necesario para su correcta ejecucion | MTS | 122
PMN-ELE-AAA-20 | suministro e instalacion de conector recto para tubo flexible de 27 mm incluye: mano de obra, equipo, herramienta, materiales de consumo y todo lo necesario para su correcta ejecucion | PZA | 40
PMN-ELE-AAA-21 | suministro e instalacion de conector recto para tubo flexible de 21 mm incluye: mano de obra, equipo, herramienta, materiales de consumo y todo lo necesario para su correcta ejecucion | PZA | 70
PMN-ELE-AAA-22 | suministro e instalacion de varilla roscada de 3/8", 3 metros el tramo incluye: mano de obra, equipo, herramienta, materiales de consumo y todo lo necesario para su correcta ejecucion | TMO | 118
PMN-ELE-AAA-23 | suministro e instalacion de tuerca y guasa de 3/8" incluye: mano de obra, equipo, herramienta, materiales de consumo y todo lo necesario para su correcta ejecucion | PZA | 236
PMN-ELE-AAA-24 | desconectador de cuchillas sin portafusibles ni fusibles, 120/240 volts, 2 polos, 1 tiro, en gabinete nema-1, usos generales. 2 x 30 a. uso interior tipo 1 | PZA | 11
PMN-ELE-AAA-25 | desconectador de cuchillas sin portafusibles ni fusibles, 120/240 volts, 2 polos, 1 tiro, en gabinete nema-1, usos generales. 2 x 60 a. uso interior tipo 1 | PZA | 12
PMN-ELE-IL | ILUMINACION
PMN-ELE-IL-01 | suministro e instalacion de tubo conduit pvc cedula 40 de 21 mm. en tramos de 3.05mts.incluir el material miscelaneo requerido como coples, conectores, curvas, tornillerias, soportes, nivelación, supervisión, etc. | TMO | 110
PMN-ELE-IL-02 | suministro e instalacion de cable thw-ls, cobre, cal #12awg color blanco. incluye: mano de obra, equipo, herramienta, materiales de consumo y todo lo necesario para su correcta ejecucion | MTS | 350.427
PMN-ELE-IL-03 | suministro e instalacion de cable thw-ls, cobre, cal #12awg color negro. incluye: mano de obra, equipo, herramienta, materiales de consumo y todo lo necesario para su correcta ejecucion | MTS | 350.427
PMN-ELE-IL-04 | suministro e instalacion de cable thw-ls, cobre, cal#12awg verde o desnudo incluye: mano de obra, equipo, herramienta, materiales de consumo y todo lo necesario para su correcta ejecucion | MTS | 350.427
PMN-ELE-IL-05 | suministro e instalacion de caja galv. tipo americana de 4 x 4" con tapa ciega incluye: mano de obra, equipo, herramienta, materiales de consumo y todo lo necesario para su correcta ejecucion | PZA | 120
PMN-ELE-IL-06 | suministro e instalacion de tuerca y guasa de 1/4" incluye: mano de obra, equipo, herramienta, materiales de consumo y todo lo necesario para su correcta ejecucion | JGO | 100
PMN-ELE-IL-07 | suministro e instalacion de apagador sencillo 15 amps. 1 f, 120 v, linea decora incluye: mano de obra, equipo, herramienta, materiales de consumo y todo lo necesario para su correcta ejecucion | PZA | 22
PMN-ELE-CO | CONTACTOS
PMN-ELE-CO-01 | suministro e instalacion de tubo conduit pvc cedula 40 de 27 mm. en tramos de 3.05mts.incluir el material miscelaneo requerido como coples, conectores, curvas, tornillerias, soportes, nivelación, supervisión, etc. | TMO | 10
PMN-ELE-CO-02 | suministro e instalacion de tubo conduit pvc cedula 40 de 21 mm. en tramos de 3.05mts.incluir el material miscelaneo requerido como coples, conectores, curvas, tornillerias, soportes, nivelación, supervisión, etc. | TMO | 20
PMN-ELE-CO-03 | suministro e instalacion de cable thw-ls cobre, cal # 10 awg. color verde o desnudo. incluye: mano de obra, equipo, herramienta, materiales de consumo y todo lo necesario para su correcta ejecucion | MTS | 75
PMN-ELE-CO-04 | suministro e instalacion de cable thw-ls cobre, cal # 10 awg. color blanco. incluye: mano de obra, equipo, herramienta, materiales de consumo y todo lo necesario para su correcta ejecucion | MTS | 75
PMN-ELE-CO-05 | suministro e instalacion de cable thw-ls cobre, cal # 10 awg. color negro. incluye: mano de obra, equipo, herramienta, materiales de consumo y todo lo necesario para su correcta ejecucion | MTS | 75
PMN-ELE-CO-06 | suministro e instalacion de cable thw-ls cobre, cal # 12 awg. color verde o desnudo. incluye: mano de obra, equipo, herramienta, materiales de consumo y todo lo necesario para su correcta ejecucion | MTS | 75
PMN-ELE-CO-07 | suministro e instalacion de cable thw-ls cobre, cal # 12 awg. color blanco. incluye: mano de obra, equipo, herramienta, materiales de consumo y todo lo necesario para su correcta ejecucion | MTS | 75
PMN-ELE-CO-08 | suministro e instalacion de cable thw-ls cobre, cal # 12 awg. color negro. incluye: mano de obra, equipo, herramienta, materiales de consumo y todo lo necesario para su correcta ejecucion | MTS | 75
PMN-ELE-CO-09 | suministro e instalacion de receptaculo monofasico duplex r-15a, 127 volts,1f-2h, de acuerdo a simbologia. | PZA | 10
PMN-ELE-CO-10 | suministro e instalacion de caja galv. tipo americana de 4" x 4" con tapa ciega incluye: mano de obra, equipo, herramienta, materiales de consumo y todo lo necesario para su correcta ejecucion | PZA | 12
PMN-ELE-CO-11 | suministro e instalacion de caja galv. tipo chalupa de 4" x 2" incluye: mano de obra, equipo, herramienta, materiales de consumo y todo lo necesario para su correcta ejecucion | PZA | 10
PMN-ELE-LU | LUMINARIAS
PMN-ELE-LU-01 | LUMINARIA 36W, TIPO 19466-1 PANEL LED PLAFON RETICULAR O SUSPENDIDO, DRIVER INCLUIDO, 100-277 VOLTS/60Hz. FP=0.99. (VER FICHA TECNICA PARA ESPECIFICACIONES ELECTRICAS, MARCA ESTEVEZ). INCLUYE: SUMINISTRO DE MATERIALES, CONEXIONES, EQUIPO, HERRAMIENTA Y MANO DE OBRA. , SUPERVISIÓN, ETC. | PZA | 22
PMN-ELE-LU-02 | LUMINARIA 12W, TIPO LED DRUM-39113-0-NW LUMINARIO DE SOBREPONER EN TECHO O SUSPENDIDO. 127 VOLTS, 60 Hz. (VER FICHA TECNICA PARA ESPECIFICACIONES ELECTRICAS, MARCA ESTEVEZ). INCLUYE: SUMINISTRO DE MATERIALES, CONEXIONES, EQUIPO, HERRAMIENTA Y MANO DE OBRA. , SUPERVISIÓN, ETC. | PZA | 60
PMN-ELE-LU-03 | LUMINARIA 8.5W, TIPO BULBO A19-LED/010/30, HIDRUS, 100-240 VOLTS/60Hz.. (VER FICHA TECNICA PARA ESPECIFICACIONES ELECTRICAS, MARCA TECNOLITE). INCLUYE: SUMINISTRO DE MATERIALES, CONEXIONES, EQUIPO, HERRAMIENTA Y MANO DE OBRA. , SUPERVISIÓN, ETC. | PZA | 4
PMN-ELE-LU-04 | LUMINARIA 50W, TIPO 19465-1 PANEL LED RETICULAR O SUSPENDER, DRIVER INCLUIDO, 100-277 VOLTS/60Hz. FP=0.99. (VER FICHA TECNICA PARA ESPECIFICACIONES ELECTRICAS, MARCA ESTEVEZ). INCLUYE: SUMINISTRO DE MATERIALES, CONEXIONES, EQUIPO, HERRAMIENTA Y MANO DE OBRA. , SUPERVISIÓN, ETC. | PZA | 14
TELECOMUNICACIONES
PMN-TEL-CCTV | CCTV
PMN-TEL-CCTV-CVR | CAMARAS DE VIDEO EN RED
PMN-TEL-CCTV-CVR-01 | Suministro E Instalación De Cámara De Red Axis P1435-Le De Vigilancia Hdtv Compacta Y Asequible Para Cualquier Condición De Luz, Marca: Axis, Modelo: 0777-001 O Equivalente.y todo lo necesario para su correcta instalacion. | PZA | 1
PMN-TEL-CCTV-CVR-02 | Suministro E Instalación De Cámara De Red Axis P3225-V Mk Ii Domo Fijo Optimizado Y Versátil Hdtv 1080P, Marca: Axis, Modelo: 0952-001 O Equivalente.y todo lo necesario para su correcta instalacion. | PZA | 5
PMN-TEL-CCTV-CVR-03 | Suministro E Instalación De Axis M3057-Plve Network Camera Domo De 6 Mp Con Visión Panorámica De 360° En Todas Las Condiciones De Iluminación, Marca: Axis, Modelo: 01177-001 O Equivalente.y todo lo necesario para su correcta instalacion. | PZA | 1
PMN-TEL-CCTV-CE | CABLEADO ESTRUCTURADO (INFRAESTRUCTURA)
PMN-TEL-CCTV-CE-01 | Suministro E Instalación De Copper Cable, Enhanced, Cat6, 4-Pair,23Awg, Utp, Cmr, Blue, Euro Pallet, 1000Ft , Marca: Panduit, Modelo: Pur6004Bu-Fe O Equivalente.PZAina de 305 m | PZA | 1
PMN-TEL-CCTV-CE-02 | Suministro E Instalación De Jack Modular Mini-Com® Giga-Tx™, Rj45 Categoria 6, Negro, Configuración A/B, Marca: Panduit, Modelo: Cj688Tgbl O Equivalente. | PZA | 8
PMN-TEL-CCTV-CE-03 | Suministro E Instalación De Faceplate Serie Ejecutiva, 1 Modulo Mini-Com®, Blanco Internacional, Marca: Panduit, Modelo: Cfpe1Iwy O Equivalente. | PZA | 8
PMN-TEL-CCTV-CE-04 | Suministro E Instalación De Patchcord Categoria 6, Tx6™ Color Azul 7 Ft, Marca: Panduit, Modelo: Utpsp7Buy O Equivalente. | PZA | 8
PMN-TEL-CCTV-CE-05 | Suministro E Instalación De Patchcord Categoria 6, Tx6™ Color Azul 10 Ft, Marca: Panduit, Modelo: Utpsp10Buy O Equivalente. | PZA | 8
PMN-TEL-CCTV-CGS | CANALIZACIONES GENERALES EL SISTEMA
PMN-TEL-CCTV-CGS-01 | Suministro E Instalación De Tuberia Conduit De 3/4" In. Pared Delgada, Cedula 20 (19 Mm), tramos de 3 metros, Marca: Rymco O Equivalente.y todo lo necesario para su correcta instalacion. | PZA | 22
PMN-TEL-CCTV-CGS-02 | Suministro E Instalación De Codo Para Tuberia Conduit De 3/4" In. Pared Delgada, Cedula 20 (19 Mm) Marca: Rymco O Equivalente.y todo lo necesario para su correcta instalacion. | PZA | 3
PMN-TEL-CCTV-CGS-03 | Suministro E Instalación De Cople Para Tuberia Conduit De 3/4" In. Pared Delgada, Cedula 20 (19 Mm) Marca: Rymco O Equivalente.y todo lo necesario para su correcta instalacion. | PZA | 22
PMN-TEL-CCTV-CGS-04 | Suministro E Instalación De Conector Para Tuberia Conduit De 3/4" In. Pared Delgada, Cedula 20 (19 Mm) Marca: Rymco O Equivalente.y todo lo necesario para su correcta instalacion. | PZA | 27
PMN-TEL-CCTV-CGS-05 | Suministro E Instalación De Monitor Para Tuberia Conduit De 3/4" In. Pared Delgada, Cedula 20 (19 Mm) Marca: Rymco O Equivalente.y todo lo necesario para su correcta instalacion. | PZA | 27
PMN-TEL-CCTV-CGS-06 | Suministro E Instalación De Caja De Registro De Acero Galvanizado De 4" X 4" In. Con Tapa Ciega (Sin Perforacion) Marca: Rymco O Equivalente.y todo lo necesario para su correcta instalacion. | PZA | 10
PMN-TEL-CCTV-CGS-07 | Suministro E Instalación De Soporte Para Tuberia Conduit De 3/4" In. Pared Delgada, Cedula 20 (19 Mm) Marca: Rymco O Equivalente.y todo lo necesario para su correcta instalacion. | PZA | 21
PMN-TEL-CCTV-CGS-08 | Suministro E Instalación De Marco Reductor De 4 X 4" In. A 2 X 4" In. De Acero Galvanizado Marca: Rymco O Equivalente.y todo lo necesario para su correcta instalacion. | PZA | 12
PMN-TEL-CCTV-CGS-09 | Suministro E Instalación De Caja Tipo Fs De 3/4" In. Marca: Rymco O Equivalente.y todo lo necesario para su correcta instalacion. | PZA | 9
PMN-TEL-CCTV-CGS-10 | Suministro E Instalación De Manguera Flexible Tipo Licuatite De 3/4" In. Marca: Rymco O Equivalente.y todo lo necesario para su correcta instalacion. | ML | 6
PMN-TEL-CCTV-CGS-11 | Suministro E Instalación De Conector Para Manguera Flexible Tipo Licuatite De 3/4" In. Marca: Rymco O Equivalente.y todo lo necesario para su correcta instalacion. | PZA | 12
PMN-TEL-CCTV-CGS-12 | Suministro E Instalación De Tuberia Conduit De 2 In. Pared Delgada, Cedula 20 (25 Mm), tramo de 3 metros, Marca: Rymco O Equivalente.y todo lo necesario para su correcta instalacion. | PZA | 9
PMN-TEL-CCTV-CGS-13 | Suministro E Instalación De Cople Para Tuberia Conduit De 2" In. Pared Delgada, Cedula 20 (25 Mm) , Marca: Rymco O Equivalente.y todo lo necesario para su correcta instalacion. | PZA | 4
PMN-TEL-CCTV-CGS-14 | Suministro E Instalación De Conector Para Tuberia Conduit De 2" In. Pared Delgada, Cedula 20 (25 Mm) , Marca: Rymco O Equivalente.y todo lo necesario para su correcta instalacion. | PZA | 9
PMN-TEL-CCTV-CGS-15 | Suministro E Instalación De Monitor Para Tuberia Conduit De 2" In. Pared Delgada, Cedula 20 (25 Mm) , Marca: Rymco O Equivalente.y todo lo necesario para su correcta instalacion. | PZA | 9
PMN-TEL-CCTV-CGS-16 | Suministro E Instalación De Soporte Para Tuberia Conduit De 2" In. Pared Delgada, Cedula 20 (25 Mm)y todo lo necesario para su correcta instalacion. | PZA | 15
PMN-TEL-CA | CONTROL DE ACCESO
PMN-TEL-CA-TL | TARJETAS Y LECTORAS
PMN-TEL-CA-TL-01 | Suministro E Instalación De Lector Multiformato HID R10 (900PTNNEK00000)/ SEOS (No Clonable)/iClass SE/ iClass SR/ iClass /Mifare Classic, DesFire, Proximidad, Garantía de por Vida, Marca: HID, modelo: 900PTNNEK00000 O Equivalente.y todo lo necesario para su correcta instalacion. | PZA | 2
PMN-TEL-CA-AS | ACCESORIOS DEL SISTEMA
PMN-TEL-CA-AS-01 | Suministro E Instalación De Chapa magnética 600 lbs con LED Ultra-brillante/ Libre de Magnetismo Residual / Sensor de estado de la placa, Marca: ACCESS PRO, Modelo: MAG600LED O Equivalente.y todo lo necesario para su correcta instalacion. | PZA | 1
PMN-TEL-CA-AS-02 | Suministro E Instalación De Montaje para MAG600NLED tipo Z y L, Marca: Access Pro, Modelo: BZL600N O Equivalente.y todo lo necesario para su correcta instalacion. | PZA | 1
PMN-TEL-CA-CE | CABLEADO ESTRUCTURADO
PMN-TEL-CA-CE-01 | Suministro E Instalación De Copper Cable, Enhanced, Cat6, 4-Pair,23Awg, Utp, Cmr, Blue, Euro Pallet, 1000Ft , Marca: Panduit, Modelo: Pur6004Bu-Fe O Equivalente.y todo lo necesario para su correcta instalacion. | ML | 6
PMN-TEL-CA-CC | CABLEADO DE COMUNICACIÓN
PMN-TEL-CA-CC-01 | Suministro E Instalación De Cable de control multiconductor de 2 hilos, calibre 18 AWG ( Cable 2 x 18 AWG), color gris, riser, par trenzado, sin blindar , PZAina de 305 metros, Marca: Belden, Modelo: 5300UE O Equivalente.y todo lo necesario para su correcta instalacion. | PZA | 1
PMN-TEL-CA-CC-02 | Suministro E Instalación De Cable de control multiconductor de 4 hilos, calibre 18 AWG ( Cable 4 x 18 AWG), color gris, riser, par trenzado, sin blindar , PZAina de 305 metros, Marca: Belden, Modelo: 5302UE O Equivalente.y todo lo necesario para su correcta instalacion. | PZA | 1
PMN-TEL-CA-CC-03 | Suministro E Instalación De Cable de control multiconductor de 6 hilos, calibre 18 AWG ( Cable 6 x 18 AWG), color gris, riser, par trenzado, sin blindar , PZAina de 305 metros, Marca: Belden, Modelo: 5304UE O Equivalente.y todo lo necesario para su correcta instalacion. | PZA | 1
PMN-TEL-CA-CGS | CANALIZACIONES GENERALES DEL SISTEMA
PMN-TEL-CA-CGS-01 | Suministro E Instalación De Tuberia Conduit De 3/4" In. Pared Delgada, Cedula 20 (19 Mm), tramos de 3 metros, Marca: Rymco O Equivalente.y todo lo necesario para su correcta instalacion. | PZA | 1
PMN-TEL-CA-CGS-02 | Suministro E Instalación De Cople Para Tuberia Conduit De 3/4" In. Pared Delgada, Cedula 20 (19 Mm) Marca: Rymco O Equivalente.y todo lo necesario para su correcta instalacion. | PZA | 1
PMN-TEL-CA-CGS-03 | Suministro E Instalación De Conector Para Tuberia Conduit De 3/4" In. Pared Delgada, Cedula 20 (19 Mm) Marca: Rymco O Equivalente.y todo lo necesario para su correcta instalacion. | PZA | 3
PMN-TEL-CA-CGS-04 | Suministro E Instalación De Monitor Para Tuberia Conduit De 3/4" In. Pared Delgada, Cedula 20 (19 Mm) Marca: Rymco O Equivalente.y todo lo necesario para su correcta instalacion. | PZA | 3
PMN-TEL-CA-CGS-05 | Suministro E Instalación De Caja De Registro De Acero Galvanizado De 4" X 4" In. Con Tapa Ciega (Sin Perforacion) Marca: Rymco O Equivalente.y todo lo necesario para su correcta instalacion. | PZA | 3
PMN-TEL-CA-CGS-06 | Suministro E Instalación De Soporte Para Tuberia Conduit De 3/4" In. Pared Delgada, Cedula 20 (19 Mm) Marca: Rymco O Equivalente.y todo lo necesario para su correcta instalacion. | PZA | 3
PMN-TEL-CA-CGS-07 | Suministro E Instalación De Marco Reductor De 4 X 4" In. A 2 X 4" In. De Acero Galvanizado Marca: Rymco O Equivalente.y todo lo necesario para su correcta instalacion. | PZA | 1
PMN-TEL-CA-CGS-08 | Suministro E Instalación De Caja Tipo Fs De 3/4" In. Marca: Rymco O Equivalente.y todo lo necesario para su correcta instalacion. | PZA | 1
PMN-TEL-CA-CGS-09 | Suministro E Instalación De Manguera Flexible Tipo Licuatite De 3/4" In. Marca: Rymco O Equivalente.y todo lo necesario para su correcta instalacion. | ML | 1
PMN-TEL-CA-CGS-10 | Suministro E Instalación De Conector Para Manguera Flexible Tipo Licuatite De 3/4" In. Marca: Rymco O Equivalente.y todo lo necesario para su correcta instalacion. | PZA | 1
PMN-TEL-VD | VOZ Y DATOS
PMN-TEL-VD-ER | EQUIPAMIENTO DE RED, RUTEO Y ADMINISTRACION
PMN-TEL-VD-ER-01 | Suministro e instalación de Smart DeskPhone v2, cámara HD 5 Mpíx., Nuevo kit BT, pantalla táctil WVGA 7 pulg., Teclas sensibles, audio banda ancha, base aj ustable, clavija auriculares 3,5 mm, conexión PC 10/100/1000 ‚Conectividad BT, 2 USB, HDMI, POE o fuente de alimentación, Marca: Alcatel Lucent, Modelo: 3MG27112ABy todo lo necesario para su correcta instalacion. | PZA | 1
PMN-TEL-VD-CE | CABLEADO ESTRUCTURADO
PMN-TEL-VD-CE-01 | Suministro E Instalación De Copper Cable, Enhanced, Cat6, 4-Pair,23Awg, Utp, Cmr, Blue, Euro Pallet, 1000Ft , Marca: Panduit, Modelo: Pur6004Bu-Fe O Equivalente.y todo lo necesario para su correcta instalacion. | PZA | 3
PMN-TEL-VD-CE-02 | Suministro E Instalación De Cable de cobre, categoría 6 fuera de la planta (OSP) U / UTP, 4 pares, los conductores tienen una construcción de 23 AWG , Marca: Panduit, Modelo: PUOC04BL-CEG O Equivalente.y todo lo necesario para su correcta instalacion. | PZA | 1
PMN-TEL-VD-CE-03 | Suministro E Instalación De Jack Modular Mini-Com® Giga-Tx™, Rj45 Categoria 6, Azul, Configuración A/B, Marca: Panduit, Modelo: Cj688Tgbu O Equivalente.y todo lo necesario para su correcta instalacion. | PZA | 2
PMN-TEL-VD-CE-04 | Suministro E Instalación De Faceplate Serie Ejecutiva, 2 Modulo Mini-Com®, Blanco Internacional, Marca: Panduit, Modelo: Cfpe2Iwy O Equivalente.y todo lo necesario para su correcta instalacion. | PZA | 1
PMN-TEL-VD-CGS | CANALIZACION GENERAL DEL SISTEMA
PMN-TEL-VD-CGS-01 | Suministro E Instalación De Tuberia Conduit De 3/4" In. Pared Delgada, Cedula 20 (19 Mm), tramos de 3 metros, Marca: Rymco O Equivalente.y todo lo necesario para su correcta instalacion. | PZA | 4
PMN-TEL-VD-CGS-02 | Suministro E Instalación De Codo Para Tuberia Conduit De 3/4" In. Pared Delgada, Cedula 20 (19 Mm) Marca: Rymco O Equivalente.y todo lo necesario para su correcta instalacion. | PZA | 4
PMN-TEL-VD-CGS-03 | Suministro E Instalación De Cople Para Tuberia Conduit De 3/4" In. Pared Delgada, Cedula 20 (19 Mm) Marca: Rymco O Equivalente.y todo lo necesario para su correcta instalacion. | PZA | 6
PMN-TEL-VD-CGS-04 | Suministro E Instalación De Conector Para Tuberia Conduit De 3/4" In. Pared Delgada, Cedula 20 (19 Mm) Marca: Rymco O Equivalente.y todo lo necesario para su correcta instalacion. | PZA | 4
PMN-TEL-VD-CGS-05 | Suministro E Instalación De Monitor Para Tuberia Conduit De 3/4" In. Pared Delgada, Cedula 20 (19 Mm) Marca: Rymco O Equivalente.y todo lo necesario para su correcta instalacion. | PZA | 4
PMN-TEL-VD-CGS-06 | Suministro E Instalación De Caja De Registro De Acero Galvanizado De 4" X 4" In. Con Tapa Ciega (Sin Perforacion) Marca: Rymco O Equivalente.y todo lo necesario para su correcta instalacion. | PZA | 2
PMN-TEL-VD-CGS-07 | Suministro E Instalación De Marco Reductor De 4 X 4" In. A 2 X 4" In. De Acero Galvanizado Marca: Rymco O Equivalente.y todo lo necesario para su correcta instalacion. | PZA | 6
PMN-TEL-VD-CGS-08 | Suministro E Instalación De Manguera Flexible Tipo Licuatite De 3/4" In. Marca: Rymco O Equivalente.y todo lo necesario para su correcta instalacion. | ML | 1
PMN-TEL-VD-CGS-09 | Suministro E Instalación De Conector Para Manguera Flexible Tipo Licuatite De 3/4" In. Marca: Rymco O Equivalente.y todo lo necesario para su correcta instalacion. | PZA | 2
PMN-TEL-VD-CGS-10 | Suministro E Instalación De Tuberia Conduit De 1" In. Pared Delgada, Cedula 20 (25 Mm), tramos de 3 metros, Marca: Rymco O Equivalente.y todo lo necesario para su correcta instalacion. | PZA | 7
PMN-TEL-VD-CGS-11 | Suministro E Instalación De Codo Para Tuberia Conduit De 1" In. Pared Delgada, Cedula 20 (25 Mm), Marca: Rymco O Equivalente. y todo lo necesario para su correcta instalacion. | PZA | 1
PMN-TEL-VD-CGS-12 | Suministro E Instalación De Cople Para Tuberia Conduit De 1" In. Pared Delgada, Cedula 20 (25 Mm) , Marca: Rymco O Equivalente.y todo lo necesario para su correcta instalacion. | PZA | 8
PMN-TEL-VD-CGS-13 | Suministro E Instalación De Conector Para Tuberia Conduit De 1" In. Pared Delgada, Cedula 20 (25 Mm) , Marca: Rymco O Equivalente.y todo lo necesario para su correcta instalacion. | PZA | 6
PMN-TEL-VD-CGS-14 | Suministro E Instalación De Monitor Para Tuberia Conduit De 1" In. Pared Delgada, Cedula 20 (25 Mm) , Marca: Rymco O Equivalente.y todo lo necesario para su correcta instalacion. | PZA | 6
PMN-TEL-VD-CGS-15 | Suministro E Instalación De Tuberia Conduit De 2" In. Pared Delgada, Cedula 20 (51 Mm) , Marca: Rymco o equivalente.y todo lo necesario para su correcta instalacion. | PZA | 3
PMN-TEL-VD-CGS-16 | Suministro E Instalación De Codo Para Tuberia Conduit De 2" In. Pared Delgada, Cedula 20 (51 Mm) , Marca: Rymco o equivalente.y todo lo necesario para su correcta instalacion. | PZA | 1
PMN-TEL-VD-CGS-17 | Suministro E Instalación De Cople Para Tuberia Conduit De 2" In. Pared Delgada, Cedula 20 (51 Mm) , Marca: Rymco o equivalente.y todo lo necesario para su correcta instalacion. | PZA | 4
PMN-TEL-VD-CGS-18 | Suministro E Instalación De Conector Para Tuberia Conduit De 2" In. Pared Delgada, Cedula 20 (51 Mm) , Marca: Rymco o equivalente.y todo lo necesario para su correcta instalacion. | PZA | 4
PMN-TEL-VD-CGS-19 | Suministro E Instalación De Monitor Para Tuberia Conduit De 2" In. Pared Delgada, Cedula 20 (51 Mm), , Marca: Rymco o equivalente.y todo lo necesario para su correcta instalacion. | PZA | 4
PMN-TEL-SAA | SISTEMA DE AUDIO AMBIENTAL
PMN-TEL-SAA-SGA | SERVIDOR, GESTION Y ADMINISTRACION
PMN-TEL-SAA-SGA-01 | Suministro E Instalación De Altavoz tipo Gabinete para Exteriores/Interiores, Audio IP, Marca: Axis, Modelo: 0923-001 O Equivalente.y todo lo necesario para su correcta instalacion. | PZA | 2
PMN-TEL-SAA-CE | CABLEADO ESTRUCTURADO (INFRAESTRUCTURA)
PMN-TEL-SAA-CE-01 | Suministro E Instalación De Copper Cable, Enhanced, Cat6, 4-Pair,23Awg, Utp, Cmr, Blue, Euro Pallet, 1000Ft , Marca: Panduit, Modelo: Pur6004Bu-Fe O Equivalente.y todo lo necesario para su correcta instalacion. | PZA | 1
PMN-TEL-SAA-CE-02 | Suministro E Instalación De Jack Modular Mini-Com® Giga-Tx™, Rj45 Categoria 6, Negro, Configuración A/B, Marca: Panduit, Modelo: Cj688Tgbl O Equivalente.y todo lo necesario para su correcta instalacion. | PZA | 2
PMN-TEL-SAA-CE-03 | Suministro E Instalación De Faceplate Serie Ejecutiva, 1 Modulo Mini-Com®, Blanco Internacional, Marca: Panduit, Modelo: Cfpe1Iwy O Equivalente.y todo lo necesario para su correcta instalacion. | PZA | 2
PMN-TEL-SAA-CGS | CANALIZACIONES GENERALES DEL SISTEMA
PMN-TEL-SAA-CGS-01 | Suministro E Instalación De Tuberia Conduit De 3/4" In. Pared Delgada, Cedula 20 (19 Mm) tramo de 3 metros, Marca: Rymco O Equivalente.y todo lo necesario para su correcta instalacion. | PZA | 6
PMN-TEL-SAA-CGS-02 | Suministro E Instalación De Codo Para Tuberia Conduit De 3/4" In. Pared Delgada, Cedula 20 (19 Mm) Marca: Rymco O Equivalente.y todo lo necesario para su correcta instalacion. | PZA | 4
PMN-TEL-SAA-CGS-03 | Suministro E Instalación De Cople Para Tuberia Conduit De 3/4" In. Pared Delgada, Cedula 20 (19 Mm) Marca: Rymco O Equivalente.y todo lo necesario para su correcta instalacion. | PZA | 7
PMN-TEL-SAA-CGS-04 | Suministro E Instalación De Conector Para Tuberia Conduit De 3/4" In. Pared Delgada, Cedula 20 (19 Mm) Marca: Rymco O Equivalente.y todo lo necesario para su correcta instalacion. | PZA | 7
PMN-TEL-SAA-CGS-05 | Suministro E Instalación De Monitor Para Tuberia Conduit De 3/4" In. Pared Delgada, Cedula 20 (19 Mm) Marca: Rymco O Equivalente.y todo lo necesario para su correcta instalacion. | PZA | 7
PMN-TEL-SAA-CGS-06 | Suministro E Instalación De Caja De Registro De Acero Galvanizado De 4" X 4" In. Con Tapa Ciega (Sin Perforacion) Marca: Rymco O Equivalente.y todo lo necesario para su correcta instalacion. | PZA | 3
PMN-TEL-SAA-CGS-07 | Suministro E Instalación De Marco Reductor De 4 X 4" In. A 2 X 4" In. De Acero Galvanizado Marca: Rymco O Equivalente.y todo lo necesario para su correcta instalacion. | PZA | 1
PMN-TEL-SAA-CGS-08 | Suministro E Instalación De Caja Tipo Fs De 3/4" In. Marca: Rymco O Equivalente.y todo lo necesario para su correcta instalacion. | PZA | 6
PMN-TEL-SAA-CGS-09 | Suministro E Instalación De Manguera Flexible Tipo Licuatite De 3/4" In. Marca: Rymco O Equivalente.y todo lo necesario para su correcta instalacion. | ML | 6
PMN-TEL-SAA-CGS-10 | Suministro E Instalación De Conector Para Manguera Flexible Tipo Licuatite De 3/4" In. Marca: Rymco O Equivalente.y todo lo necesario para su correcta instalacion. | PZA | 12
PMN-VAR | VARIOS
PMN-VAR-01 | suministro e instalacion de abrazadera unicanal de 101mm. incluye: mano de obra, equipo, herramienta, materiales de consumo y todo lo necesario para su correcta ejecucion | PZA | 6
PMN-VAR-02 | suministro e instalacion de abrazadera unicanal de 63mm. incluye: mano de obra, equipo, herramienta, materiales de consumo y todo lo necesario para su correcta ejecucion | PZA | 1
PMN-VAR-03 | suministro e instalacion de abrazadera unicanal de 53mm. incluye: mano de obra, equipo, herramienta, materiales de consumo y todo lo necesario para su correcta ejecucion | PZA | 3
PMN-VAR-04 | suministro e instalacion de abrazadera unicanal de 35mm. incluye: mano de obra, equipo, herramienta, materiales de consumo y todo lo necesario para su correcta ejecucion | PZA | 4
PMN-VAR-05 | suministro e instalacion de abrazadera unicanal de 27mm. incluye: mano de obra, equipo, herramienta, materiales de consumo y todo lo necesario para su correcta ejecucion | PZA | 4
PMN-VAR-06 | suministro e instalacion de abrazadera unicanal de 21mm. incluye: mano de obra, equipo, herramienta, materiales de consumo y todo lo necesario para su correcta ejecucion | PZA | 7
ACABADOS
PMN-ACA-1 | PISOS
PMN-ACA-1.1 | Suministro y colocación de Acabado de Concreto pulido con llana metálica color natural para recibir acabado epoxico (solo acabado final, el firme se desglosa en lo estructural). Incluye: trazo y nivelación, material, mano de obra, herramienta y equipo, limpieza durante y al final del desarrollo de la obra, y todo lo necesario para su correcta ejecución. | M2 | 109
PMN-ACA-1.2 | Suministro y colocación de Acabado Concreto Flotado para recibir acabados integrales (solo acabado final, el firme se desglosa en lo estructural). Incluye: trazo y nivelación, material, mano de obra, herramienta y equipo, limpieza durante y al final del desarrollo de la obra, y todo lo necesario para su correcta ejecución. | M2 | 470
PMN-ACA-1.3 | Suministro y colocación de Pintura epóxica Marca Comex Linea Via Color segun diseño S.M.A., sobre firme de concreto acabado pulido, de acuerdo a diseño aprobado e indicado en planos. Incluye: trazo y nivelación, material, mano de obra, herramienta y equipo, limpieza durante y al final del desarrollo de la obra, y todo lo necesario para su correcta ejecución. | M2 | 109
PMN-ACA-1.4 | Suministro y colocación de Piso Marca INTERCERAMIC Modelo MARINA Color Blanco de 33 x 33 cms, colocado con adhesivo BEXEL SOLUCION TOTAL y emboquillado con boquilla sin grano anti-hongo. Incluye: trazo y nivelación, material, mano de obra, herramienta y equipo, limpieza durante y al final del desarrollo de la obra, y todo lo necesario para su correcta ejecución. | M2 | 28
PMN-ACA-1.5 | Suministro y colocación de Piso Marca Interceramic Modelo Bellagio Color beige de 50 x 50 cms, colocado con adhesivo BEXEL SOLUCION TOTAL y emboquillado con boquilla sin grano anti-hongo. Incluye: trazo y nivelación, material, mano de obra, herramienta y equipo, limpieza durante y al final del desarrollo de la obra, y todo lo necesario para su correcta ejecución. | M2 | 239
PMN-ACA-1.6 | Suministro y colocación de Piso Marca Interceramic Modelo Edmonton formato mediano de 15 x 50 cms., estilo madera color cafe, colocado con adhesivo BEXEL SOLUCION TOTAL y emboquillado con boquilla sin grano anti-hongo. Incluye: trazo y nivelación, material, mano de obra, herramienta y equipo, limpieza durante y al final del desarrollo de la obra, y todo lo necesario para su correcta ejecución. | M2 | 174
PMN-ACA-1.7 | Empastado a base de mortero arena-cemento 1:4 para nivelación de firmes. Espesor 5 cms. A 8 cms. Según acabado de piso. | M2 | 432
PMN-ACA-1.8 | SUMINISTRO Y COLOCACIÓN DE BARRERA DE VAPOR A BASE DE ROLLO POLIPROPILENO CALIBRE 600. INCLUYE: SUMINISTRO DE LA MANO DE OBRA Y MATERIALES, DESPERDICIOS, HERRAMIENTA, EQUIPO, LIMPIEZA DURANTE OS TRABAJOS Y AL FINALIZAR LOS MISMOS, ACARREO DEL MATERIAL Y PERSONAL AL SITIO DE SU UTILIZACIÓN, EQUIPO DE SEGURIDAD Y TODO LO NECESARIO PARA SU CORRECTA EJECUCIÓN. | M2 | 432
PMN-ACA-2 | ZOCLOS
PMN-ACA-2.1 | Suministro y colocación de zoclo Modelo Bellagio marca interceramic, Color beige de 50 x 10 cms de altura, colocado con adhesivo BEXEL SOLUCION TOTAL y emboquillado con boquilla sin grano anti-hongo. Incluye: trazo y nivelación, material, mano de obra, herramienta y equipo, limpieza durante y al final del desarrollo de la obra, y todo lo necesario para su correcta ejecución. | ML | 122
PMN-ACA-2.2 | Suministro y colocación de zoclo Modelo Edmonton marca interceramic, formato mediano de 15 x 50 cms. (altura segun diseño) , estilo madera color cafe, colocado con adhesivo BEXEL SOLUCION TOTAL y emboquillado con boquilla sin grano anti-hongo. Incluye: trazo y nivelación, material, mano de obra, herramienta y equipo, limpieza durante y al final del desarrollo de la obra, y todo lo necesario para su correcta ejecución. | ML | 57
PMN-ACA3 | MUROS
PMN-ACA-3.1 | Suministro y colocación de Zarpeo y afine muestreado y regleado, a base de mortero cemento-arena prop. 1:4 sobre muro de block No. 6 para recibir pintura Incluye: trazo y nivelación, material, mano de obra, herramienta y equipo, limpieza durante y al final del desarrollo de la obra, y todo lo necesario para su correcta ejecución. | M2 | 310
PMN-ACA-3.2 | Suministro y colocación de Zarpeo Base muestreado y regleado, a base de mortero cemento-arena prop. 1:4 sobre muro de block No. 6 para recibir Recubrimiento Ceramico y/o Porcelanico en muro. Incluye: trazo y nivelación, material, mano de obra, herramienta y equipo, limpieza durante y al final del desarrollo de la obra, y todo lo necesario para su correcta ejecución. | M2 | 206
PMN-ACA-3.3 | Suministro y colocación de Aplanado de yeso muestreado y regleado, sobre muro de block No. 6 para recibir pintura. Incluye: trazo y nivelación, material, mano de obra, herramienta y equipo, limpieza durante y al final del desarrollo de la obra, y todo lo necesario para su correcta ejecución. | M2 | 750
PMN-ACA-3.4 | Suministro y aplicación de pintura vinílica a dos manos, Marca Comex Línea Pro1000 Color S.M.A. Incluye: material, mano de obra, herramienta y equipo, limpieza durante y al final del desarrollo de la obra, y todo lo necesario para su correcta ejecución. | M2 | 1087
PMN-ACA-3.5 | Suministro y colocación de azulejo Marca Interceramic Modelo Astratto Color blanco de 20 x 30 cms, colocado con adhesivo BEXEL SOLUCION TOTAL y emboquillado con boquilla sin grano anti-hongo. Incluye: trazo y nivelación, material, mano de obra, herramienta y equipo, limpieza durante y al final del desarrollo de la obra, y todo lo necesario para su correcta ejecución. | M2 | 206
PMN-ACA-4 | CIELOS
PMN-ACA-4.1 | Suministro y colocación de Zarpeo y afine muestreado y regleado, a base de mortero cemento-arena prop. 1:4 sobre cielo para recibir pintura Incluye: trazo y nivelación, material, mano de obra, herramienta y equipo, limpieza durante y al final del desarrollo de la obra, y todo lo necesario para su correcta ejecución. | M2 | 592
PMN-ACA-4.2 | Suministro y aplicación de pintura vinílica a dos manos, Marca Comex Línea Pro1000 Color S.M.A. Incluye: material, mano de obra, herramienta y equipo, limpieza durante y al final del desarrollo de la obra, y todo lo necesario para su correcta ejecución. | M2 | 592
CANCELERIA Y HERRERIA
PMN-CYH-1 | CANCELERIA
PMN-CYH-1.1 | CANCELERIA DE ALUMINIO A BASE DE PERFILES DE ALUMINIO CUPRUM SERIE 70 DE 3" COLOR POR DEFINIR. CON VIDRIO DE 6 MM NATURAL Suministro y montaje de cancelería de aluminio, Incluye.- herrajes, cerraduras S.M.A., juntas de acristalamiento de EPDM, tornillería de acero inoxidable, elementos de estanqueidad, accesorios y utillajes de mecanizado homologados, sellado perimetral de juntas por medio de un cordón de silicona neutra y ajuste final en obra. Elaborada en taller, con clasificación a la permeabilidad al aire, a la estanqueidad al agua y a la resistencia a la carga del viento. Totalmente montada y probada. | PZA | 5
PMN-CYH-2 | HERRERIA
PMN-CYH-2.1 | Suministro y colocación de puerta sencilla metálica de lámina de acero lisa, acabado anodizado natural con marco metálico 5 3/4" cal. 16 acabado pintura esmalte marca S.M.A. color S.M.A., 3 bisagras, incluye: cerradura de embutir, marca Dorma Serie C500 , bisagras, tope, jaladeras, placa de empuje, rejilla o mirilla según aplique, material, mano de obra, herramienta, equipos, acarreos a cualquier nivel, maniobras, protección de elementos cercanos, fletes, consumibles, resanes, instalación, desperdicios, traslados y maniobras internas, elevación de materiales, limpieza gruesa, limpieza fina y retiro de sobrantes a tiradero municipal autorizado. P-04 PUERTA 0.85 x 2.20 | PZA | 2
PMN-CYH-2.2 | Suministro y colocación de puerta sencilla metálica de lámina de acero lisa, acabado anodizado natural con marco metálico 5 3/4" cal. 16 acabado pintura esmalte marca S.M.A. color S.M.A., 3 bisagras, incluye: cerradura de embutir, marca Dorma Serie C500 , bisagras, tope, jaladeras, placa de empuje, rejilla o mirilla según aplique, material, mano de obra, herramienta, equipos, acarreos a cualquier nivel, maniobras, protección de elementos cercanos, fletes, consumibles, resanes, instalación, desperdicios, traslados y maniobras internas, elevación de materiales, limpieza gruesa, limpieza fina y retiro de sobrantes a tiradero municipal autorizado. P-05 PUERTA 0.90 x 2.20 | PZA | 3
PMN-CYH-2.3 | Suministro y colocación de puerta sencilla metálica de lámina de acero lisa, acabado anodizado natural con marco metálico 5 3/4" cal. 16 acabado pintura esmalte marca S.M.A. color S.M.A., 3 bisagras, incluye: cerradura de embutir, marca Dorma Serie C500 , bisagras, tope, jaladeras, placa de empuje, rejilla o mirilla según aplique, material, mano de obra, herramienta, equipos, acarreos a cualquier nivel, maniobras, protección de elementos cercanos, fletes, consumibles, resanes, instalación, desperdicios, traslados y maniobras internas, elevación de materiales, limpieza gruesa, limpieza fina y retiro de sobrantes a tiradero municipal autorizado. P-06 PUERTA 0.95 x 2.20 | PZA | 1
PMN-CYH-2.4 | Suministro y colocación de puerta sencilla metálica de lámina de acero lisa, acabado anodizado natural con marco metálico 5 3/4" cal. 16 acabado pintura esmalte marca S.M.A. color S.M.A., 3 bisagras, incluye: cerradura de embutir, marca Dorma Serie C500 , bisagras, tope, jaladeras, placa de empuje, rejilla o mirilla según aplique, material, mano de obra, herramienta, equipos, acarreos a cualquier nivel, maniobras, protección de elementos cercanos, fletes, consumibles, resanes, instalación, desperdicios, traslados y maniobras internas, elevación de materiales, limpieza gruesa, limpieza fina y retiro de sobrantes a tiradero municipal autorizado. P-07 PUERTA 1.00 X 2.20 | PZA | 1
PMN-CYH-2.5 | Suministro y colocación de puerta sencilla metálica de lámina de acero lisa, acabado anodizado natural con marco metálico 5 3/4" cal. 16 acabado pintura esmalte marca S.M.A. color S.M.A., 3 bisagras, incluye: cerradura de embutir, marca Dorma Serie C500 , bisagras, tope, jaladeras, placa de empuje, rejilla o mirilla según aplique, material, mano de obra, herramienta, equipos, acarreos a cualquier nivel, maniobras, protección de elementos cercanos, fletes, consumibles, resanes, instalación, desperdicios, traslados y maniobras internas, elevación de materiales, limpieza gruesa, limpieza fina y retiro de sobrantes a tiradero municipal autorizado. P-08 PUERTA 1.10 X 2.20 | PZA | 0
PMN-CYH-2.6 | Suministro y colocación de puerta sencilla metálica de lámina de acero lisa, acabado anodizado natural con marco metálico 5 3/4" cal. 16 acabado pintura esmalte marca S.M.A. color S.M.A., 3 bisagras, incluye: cerradura de embutir, marca Dorma Serie C500 , bisagras, tope, jaladeras, placa de empuje, rejilla o mirilla según aplique, material, mano de obra, herramienta, equipos, acarreos a cualquier nivel, maniobras, protección de elementos cercanos, fletes, consumibles, resanes, instalación, desperdicios, traslados y maniobras internas, elevación de materiales, limpieza gruesa, limpieza fina y retiro de sobrantes a tiradero municipal autorizado. P-09 PUERTA 1.20 x 2.20 | PZA | 4
PMN-CYH-2.7 | Suministro y colocación de puerta doble metálica de lámina de acero lisa, acabado anodizado natural con marco metálico 5 3/4" cal. 16 acabado pintura esmalte marca S.M.A. color S.M.A., 3 bisagras, incluye: cerradura de embutir, marca Dorma Serie C500 , bisagras, tope, jaladeras, placa de empuje, rejilla o mirilla según aplique, material, mano de obra, herramienta, equipos, acarreos a cualquier nivel, maniobras, protección de elementos cercanos, fletes, consumibles, resanes, instalación, desperdicios, traslados y maniobras internas, elevación de materiales, limpieza gruesa, limpieza fina y retiro de sobrantes a tiradero municipal autorizado. P-10 PUERTA DOBLE 1.40 X 2.20 (DIM PUERTA .70 X 2.20) | PZA | 1
PMN-CYH-2.8 | Suministro y colocacion de puertas dobles de canceleria de aluminio a base de perfiles de aluminio cuprum serie 70 de 3" color por definir. con vidrio templado de 6 mm. incluye. materiales, mano de obra, cerradura, cierrapuertas. y todo lo necesario para su colocacion. PUERTA DOBLE 1.40 X 2.20 (DIM PUERTA .70 X 2.20) | PZA | 1
PMN-CYH-2.9 | Suministro y colocacion de Puerta tipo cancel, marco de aluminio, y puerta aluminio y acrílico 10 cms, incluye: Marco y marco de la puerta con perfilería de Aluminio de 3" tipo Acuarela Color Blanco, tablero de la puerta con acrilico de alta resistencia de 100mm de espesor, con gancho para ropa por la cara interior de la puerta. P-28 PUERTA 1.10 X 1.80 | PZA | 4
PMN-CYH-2.10 | Suministro y colocacion de Puerta tipo cancel, marco de aluminio, y puerta aluminio y acrílico 10 cms, incluye: Marco y marco de la puerta con perfilería de Aluminio de 3" tipo Acuarela Color Blanco, tablero de la puerta con acrilico de alta resistencia de 100mm de espesor, con gancho para ropa por la cara interior de la puerta. P-29 PUERTA 0.95 X 1.80 | PZA | 2
PMN-CYH-2.11 | Suministro y colocacion de Puerta tipo cancel, marco de aluminio, y puerta aluminio y acrílico 10 cms, incluye: Marco y marco de la puerta con perfilería de Aluminio de 3" tipo Acuarela Color Blanco, tablero de la puerta con acrilico de alta resistencia de 100mm de espesor, con gancho para ropa por la cara interior de la puerta. P-30 PUERTA 1.20 X 1.80 | PZA | 1
PMN-CYH-2.12 | Suministro y colocacion de puerta de emergencia marca doorlook con refuerzos verticales cal. 18, incluye: cerradura, cierrapuertas, barra de panico, herrajes, marco metalica cal. 16, pintura de acuerdo a la necesidad del color. P-23 PUERTA 1.03 X 2.11 | PZA | 1
MOBILIARIO Y ACCESORIOS SANITARIOS
PMN-MAS-1 | MOBILIARIO SANITARIO
PMN-MAS-1.1 | Suministro de inodoro Marca American Standard Modelo Cadet Flux Institucional Taza Elongada color .020 Blanco altura normal con Fluxómetro Manual Marca American Standard Modelo 6047 121MX acabado .002 cromo . Incluye: solo suministro y materiales para su instalación. | PZA | 2
PMN-MAS-1.2 | Suministro de paquete de lavabo de pedestal y sanitario American Standard Modelo.Vienna . Incluye: solo suministro y materiales para su instalación. | Paq. | 1
PMN-MAS-1.3 | Suministro de ovalin Marca American Standard Modelo Cadet Universal Básica Color .020 Blanco para llave temporizadora sencilla de sistema "Push" Marca American Standard Modelo 1340 105MX acabado .002 cromo . Incluye: solo suministro y materiales para su instalación. | PZA | 4
PMN-MAS-1.4 | Suministro de inodoro Marca American Standard Modelo Cadet Flux Institucional Taza Elongada color .020 Blanco altura para discapacidad con Fluxómetro automatico de sensor, acabado .002 cromo . Incluye: solo suministro y materiales para su instalación. | PZA | 1
PMN-MAS-1.5 | Suministro de tarja doble, Medidas internas: 366 x 406 x 228mm, american standard . Incluye: herrajes, mezcladora monomando BEALE PULL-DOWN, incluye: solo suministro y materiales para su instalación. | PZA | 1
PMN-MAS-1.6 | Suministro de regadera helvex linea proyecta REC-N1-01 . Incluye: Mezcladora MOR-1NN-01, incluye: solo suministro y materiales para su instalación. | PZA | 5
PMN-MAS-2 | ACCESORIOS SANITARIOS
PMN-MAS-2.1 | Suministro e instalación de Dosificador de jabón espuma Marca Jofel Mode Azur AC40000 Color blanco con base blanca. Incluye: material, mano de obra, herramienta y equipo, limpieza durante y al final del desarrollo de la obra, y todo lo necesario para su correcta ejecución. | PZA | 4
PMN-MAS-2.2 | Suministro e instalación de despachador de papel higiénico maxi Modelo Futura AE58000 color blanco. Incluye: material, mano de obra, herramienta y equipo, limpieza durante y al final del desarrollo de la obra, y todo lo necesario para su correcta ejecución. | PZA | 5
PMN-MAS-2.3 | Suministro e instalación de despachador de toalla en rollo automático Mod. Futura AG26000 color blanco. Incluye: material, mano de obra, herramienta y equipo, limpieza durante y al final del desarrollo de la obra, y todo lo necesario para su correcta ejecución. | PZA | 0
PMN-MAS-2.4 | Suministro e instalación de secador óptico Modelo Futura AA14126 color blanco Vol 11-126V. Incluye: material, mano de obra, herramienta y equipo, limpieza durante y al final del desarrollo de la obra, y todo lo necesario para su correcta ejecución. | PZA | 1
PMN-MAS-2.5 | Suministro e instalación de barra de seguridad recta de 70 cm Marca Helvex Modelo B-700-S acabado satinado. Incluye: material, mano de obra, herramienta y equipo, limpieza durante y al final del desarrollo de la obra, y todo lo necesario para su correcta ejecución. | PZA | 1
PMN-MAS-2.6 | Suministro e instalación de barra de seguridad derecha de 81 x 35 cm Marca Helvex Modelo B-062-S acabado satinado. Incluye: material, mano de obra, herramienta y equipo, limpieza durante y al final del desarrollo de la obra, y todo lo necesario para su correcta ejecución. | PZA | 2
PMN-MAS-2.7 | Suministro e instalación de barra de seguridad izquierda de 81 x 35 cm Marca Helvex Modelo B-064-S acabado satinado. Incluye: material, mano de obra, herramienta y equipo, limpieza durante y al final del desarrollo de la obra, y todo lo necesario para su correcta ejecución. | PZA | 2
PMN-MAS-2.8 | Suministro e instalación de espejo natural de 4 mm de 0.60 x 0.80 m ,con marco de aluminio de 1" de acabado natural, Incluye: material, mano de obra, herramienta y equipo, limpieza durante y al final del desarrollo de la obra, y todo lo necesario para su correcta ejecución. | PZA | 4
PMN-MAS-2.9 | Suministro e instalación de espejo natural de 4 mm de 0.80 x 1.00 m, con marco de aluminio de 1" de acabado natural, . Incluye: material, mano de obra, herramienta y equipo, limpieza durante y al final del desarrollo de la obra, y todo lo necesario para su correcta ejecución. | PZA | 1
PMN-MAS-2.10 | Bote de campana cuadro básico de mobiliario Mod. 519.132.0059 (cuerpo de lámina de acero cal. 20 con pintura color gris y tapa tipo campana de lámina de acero inoxidable cal.20 | PZA | 1
PMN-MAS-2.11 | Cesto para papeles de 25 cms. de diametro, cuerpo de lámina de acero cal. 20 con pintura color gris y tapa tipo campana de lámina de acero inoxidable cal.20 | PZA | 1
PLACAS PARA LAVABOS
PMN-PPL-1 | PLACAS PARA LAVABOS
PMN-PPL-1.1 | Suministro e instalación de placa de concreto armado de 10 cms. De espesor, armada con doble parrilla de acero #3. @ 10 cms.- en ambos sentidos, concreto f'c=200 KG/ cM2, block de concreto segun medida en plano, recubierta con azulejo Marca Interceramic Modelo Astratto Color blanco de 20 x 30 cms, colocado con adhesivo BEXEL SOLUCION TOTAL y emboquillado con boquilla sin grano anti-hongo. incluye material y mano de obra, y todo lo necesario para su terminacion. 2.80 X 0.60 | PZA | 1
PMN-PPL-1.2 | Suministro e instalación de placa de concreto armado de 10 cms. De espesor, armada con doble parrilla de acero #3. @ 10 cms.- en ambos sentidos, concreto f'c=200 KG/ cM2, block de concreto segun medida en plano, recubierta con azulejo Marca Interceramic Modelo Astratto Color blanco de 20 x 30 cms, colocado con adhesivo BEXEL SOLUCION TOTAL y emboquillado con boquilla sin grano anti-hongo. incluye material y mano de obra, y todo lo necesario para su terminacion. 2.50 X 0.40 | PZA | 1
INTALACION DE GAS
PMN-GAS-GN | GAS NATURAL
PMN-GAS-GN-02 | suministro e instalacion de tubo de cobre de 19 mm de diametro tipo L mca nacobre mano de obra,materiales , flete a obra, acarreo, trazo, corte, lijado, desperdicio, colocacion, fijacion, nivelacion, soldadura 95/5 clave a3384 mca nacobre y pruebas, limpieza y retiro de sobrantes fuera de obra, equipo de seguridad, instalaciones especificas, depreciacion y demas cargos derivados del uso de equipo y herramienta, en cualquier nivel.. nota: en precio unitario se debe incluir la ranura de la tubería que va por muros de concreto celular así como su posterior resane con mortero contec, grapando las tuberias a las ranuras por medio de clavos y alambre galvanizado c/60 cm a lo largo de su trayectoria | ML | 10.69
PMN-GAS-GN-03 | suministro e instalacion de tubo de cobre de 25 mm de diametro tipo L mca nacobre mano de obra,materiales , flete a obra, acarreo, trazo, corte, lijado, desperdicio, colocacion, fijacion, nivelacion, soldadura 95/5 clave a3384 mca nacobre y pruebas, limpieza y retiro de sobrantes fuera de obra, equipo de seguridad, instalaciones especificas, depreciacion y demas cargos derivados del uso de equipo y herramienta, en cualquier nivel.. nota: en precio unitario se debe incluir la ranura de la tubería que va por muros de concreto celular así como su posterior resane con mortero contec, grapando las tuberias a las ranuras por medio de clavos y alambre galvanizado c/60 cm a lo largo de su trayectoria | ML | 48.48
PMN-GAS-GN-04 | suministro e instalacion de tubo de cobre de 38 mm de diametro tipo L mca nacobre mano de obra,materiales , flete a obra, acarreo, trazo, corte, lijado, desperdicio, colocacion, fijacion, nivelacion, soldadura 95/5 clave a3384 mca nacobre y pruebas, limpieza y retiro de sobrantes fuera de obra, equipo de seguridad, instalaciones especificas, depreciacion y demas cargos derivados del uso de equipo y herramienta, en cualquier nivel.. nota: en precio unitario se debe incluir la ranura de la tubería que va por muros de concreto celular así como su posterior resane con mortero contec, grapando las tuberias a las ranuras por medio de clavos y alambre galvanizado c/60 cm a lo largo de su trayectoria | ML | 23.53
PMN-GAS-GN-06 | suministro e instalacion de reduccion de cobre a tee de pead INTERIOR DE 25 MM. DE DIÁMETRO, marca nacobre, incluye; mano de obra, materiales , flete a obra, acarreo, trazo, lijado, colocacion, fijacion, nivelacion, soldadura 95/5 clave a3384 mca nacobre y prueba, limpieza y retiro de sobrantes fuera de obra, equipo de seguridad, instalaciones especificas, depreciacion y demas cargos derivados del uso de equipo y herramienta en cualquier nivel. | PZA | 2
PMN-GAS-GN-07 | suministro e instalacion de reduccion de cobre a tee de pead 19 MM. DE DIÁMETRO. A 38 MM. DE DIAMETRO, marca nacobre, incluye; mano de obra, materiales , flete a obra, acarreo, trazo, lijado, colocacion, fijacion, nivelacion, soldadura 95/5 clave a3384 mca nacobre y prueba, limpieza y retiro de sobrantes fuera de obra, equipo de seguridad, instalaciones especificas, depreciacion y demas cargos derivados del uso de equipo y herramienta en cualquier nivel. | PZA | 1
PMN-GAS-GN-08 | suministro e instalacion de reduccion de cobre a tee de pead 38 MM. DE DIÁMETRO. A 19 MM. DE DIAMETRO, marca nacobre, incluye; mano de obra, materiales , flete a obra, acarreo, trazo, lijado, colocacion, fijacion, nivelacion, soldadura 95/5 clave a3384 mca nacobre y prueba, limpieza y retiro de sobrantes fuera de obra, equipo de seguridad, instalaciones especificas, depreciacion y demas cargos derivados del uso de equipo y herramienta en cualquier nivel. | PZA | 1
PMN-GAS-GN-09 | suministro e instalacion de reduccion de cobre a tee de pead 25 MM. DE DIÁMETRO. A 38 MM. DE DIAMETRO, marca nacobre, incluye; mano de obra, materiales , flete a obra, acarreo, trazo, lijado, colocacion, fijacion, nivelacion, soldadura 95/5 clave a3384 mca nacobre y prueba, limpieza y retiro de sobrantes fuera de obra, equipo de seguridad, instalaciones especificas, depreciacion y demas cargos derivados del uso de equipo y herramienta en cualquier nivel. | PZA | 2
PMN-GAS-GN-10 | suministro e instalacion de tee de cobre tipo l INTERIOR, PAREJA DE 38 MM. DE DIÁMETRO.incluye; mano de obra , materiales , flete a obra, acarreo, trazo, lijado, colocacion, fijacion, nivelacion, soldadura 95/5 clave a3384 mca nacobre y prueba, limpieza y retiro de sobrantes fuera de obra, equipo de seguridad, instalaciones especificas, depreciacion y demas cargos derivados del uso de equipo y herramienta en cualquier nivel. | PZA | 1
PMN-GAS-GN-11 | suministro e instalacion de codo DE COBRE A COBRE INTERIOR DE 90 GRADOS X 19 MM. DE DIAMETRO, , marca nacobre, incluye: mano de obra, materiales , flete a obra, acarreo, horizontal y vertical hasta el lugar de su utilización, trazo, corte, lijado, desperdicio, fijación, nivelación, soldadura y pruebas, limpieza y retiro de sobrantes fuera de obra, equipo de seguridad, instalaciones específicas, depreciación y demás cargos derivados del uso de equipo y herramienta, en cualquier nivel. | PZA | 7
PMN-GAS-GN-14 | suministro e instalacion de tuerca conica de cobre marca nacobre de 13 mm, niples terminales 13 mm a 13 mm ncluye: mano de obra, materiales , flete a obra, acarreo, horizontal y vertical hasta el lugar de su utilización, trazo, corte, lijado, desperdicio, fijación, nivelación, soldadura y pruebas, limpieza y retiro de sobrantes fuera de obra, equipo de seguridad, instalaciones específicas, depreciación y demás cargos derivados del uso de equipo y herramienta, en cualquier nivel. | PZA | 2
PMN-GAS-GN-15 | suministro e instalación VALVULA ESFERA DE 13 MM. DE DIÁMETRO. MCA URREA, incluye: cargo directo por el costo de mano de obra y materiales requeridos, flete a obra acarreo horizontal y vertical hasta el lugar de su utilización, trazo, presentación, nivelación, alineación, prueba, limpieza y retiro de sobrantes, fuera de obra, equipo de seguridad, instalaciones específicas, depreciación y demás cargos derivados, del uso de equipo y herramienta, en cualquier nivel | PZA | 1
PMN-GAS-GN-16 | suministro e instalación VALVULA DE SEGURIDAD CON ROSCA 38 MM. DE DIAMETRO, incluye: cargo directo por el costo de mano de obra y materiales requeridos, flete a obra acarreo horizontal y vertical hasta el lugar de su utilización, trazo, presentación, nivelación, alineación, prueba, limpieza y retiro de sobrantes, fuera de obra, equipo de seguridad, instalaciones específicas, depreciación y demás cargos derivados, del uso de equipo y herramienta, en cualquier nivel | PZA | 1
SANITARIA
PMN-SN-IS | INSTALACIONES SANITARIAS
PMN-SN-IS-01 | suministro e instalacion de tubo de p.v.c. DE 51 MM. DE DIAM. tipo sanitario con extremos lisos, para cementar incluye; mano de obra, materiales , flete, acarreo, trazo, corte, fijacion, nivelacion y prueba, lubricante limpiador y cemento mca duralon, limpieza y retiro de sobrantes fuera de obra, equipo de seguridad, instalaciones especificas, depreciacion y demas cargos derivados del uso de equipo y herramienta, en cualquier nivel. nota: en precio unitario se debe incluir la ranura de la tubería que va por muros de concreto celular así como su posterior resane con mortero contec, grapando las tuberias a las ranuras por medio de calvos y alambre galvanizado c/60 cm a lo largo de su trayectoria | M | 121
PMN-SN-IS-02 | suministro e instalacion de tubo de p.v.c. tipo sanitario DE 101 MM. DE DIAM. con extremos lisos, para cementar incluye; mano de obra, materiales , flete, acarreo, trazo, corte, fijacion, nivelacion y prueba, lubricante limpiador y cemento mca duralon, limpieza y retiro de sobrantes fuera de obra, equipo de seguridad, instalaciones especificas, depreciacion y demas cargos derivados del uso de equipo y herramienta, en cualquier nivel. nota: en precio unitario se debe incluir la ranura de la tubería que va por muros de concreto celular así como su posterior resane con mortero contec, grapando las tuberias a las ranuras por medio de calvos y alambre galvanizado c/60 cm a lo largo de su trayectoria | M | 10
PMN-SN-IS-03 | suministro e instalacion de tubo de p.v.c. tipo sanitario DE 150 MM. DE DIAM. con extremos lisos, para cementar incluye; mano de obra, materiales , flete, acarreo, trazo, corte, fijacion, nivelacion y prueba, lubricante limpiador y cemento mca duralon, limpieza y retiro de sobrantes fuera de obra, equipo de seguridad, instalaciones especificas, depreciacion y demas cargos derivados del uso de equipo y herramienta, en cualquier nivel. nota: en precio unitario se debe incluir la ranura de la tubería que va por muros de concreto celular así como su posterior resane con mortero contec, grapando las tuberias a las ranuras por medio de calvos y alambre galvanizado c/60 cm a lo largo de su trayectoria | M | 38
PMN-SN-IS-04 | suministro e instalacion de codo de p.v.c. tipo sanitario,DE 45 GRADOS X 51 MM. DE DIAM. cementar, incluye; mano de obra, materiales, flete, acarreo, trazo, fijacion y prueba, lubricante limpiador y cemento mca duralon, limpieza y retiro de sobrantes fuera de obra, equipo de seguridad, instalaciones especificas, depreciacion y demas derivados del uso de equipo y herramienta, en cualquier nivel. | PZA | 14
PMN-SN-IS-05 | suministro e instalacion de codo de p.v.c. tipo sanitario,DE 90 GRADOS X 51 MM. DE DIAM. cementar, incluye; mano de obra, materiales, flete, acarreo, trazo, fijacion y prueba, lubricante limpiador y cemento mca duralon, limpieza y retiro de sobrantes fuera de obra, equipo de seguridad, instalaciones especificas, depreciacion y demas derivados del uso de equipo y herramienta, en cualquier nivel. | PZA | 35
PMN-SN-IS-06 | suministro e instalacion de codo de p.v.c. tipo sanitario,DE 45 GRADOS X 101 MM. DE DIAM. cementar, incluye; mano de obra, materiales, flete, acarreo, trazo, fijacion y prueba, lubricante limpiador y cemento mca duralon, limpieza y retiro de sobrantes fuera de obra, equipo de seguridad, instalaciones especificas, depreciacion y demas derivados del uso de equipo y herramienta, en cualquier nivel. | PZA | 3
PMN-SN-IS-07 | suministro e instalacion de yee DE 51MM DE DIAM de p.v.c. para cementar, tipo sanitario,incluye; mano de obra, materiales , flete , acarreo, trazo, colocacion, fijacion y prueba, lubricante limpiador y cemento mca duralon, limpieza y retiro de sobrantes fuera de obra, equipo de seguridad, instalaciones especificas, depreciacion y demas cargos derivados del uso de equipo y herramienta, en cualquier nivel. | PZA | 8
PMN-SN-IS-08 | suministro e instalacion de yee DE 101MM DE DIAM. SENCILLA de p.v.c. para cementar, tipo sanitario,incluye; mano de obra, materiales , flete , acarreo, trazo, colocacion, fijacion y prueba, lubricante limpiador y cemento mca duralon, limpieza y retiro de sobrantes fuera de obra, equipo de seguridad, instalaciones especificas, depreciacion y demas cargos derivados del uso de equipo y herramienta, en cualquier nivel. | PZA | 8
PMN-SN-IS-09 | suministro e instalacion de yee DE 101MM DE DIAM REDUCIDA DE 101 X 51 de p.v.c. para cementar, tipo sanitario,incluye; mano de obra, materiales , flete , acarreo, trazo, colocacion, fijacion y prueba, lubricante limpiador y cemento mca duralon, limpieza y retiro de sobrantes fuera de obra, equipo de seguridad, instalaciones especificas, depreciacion y demas cargos derivados del uso de equipo y herramienta, en cualquier nivel. | PZA | 3
PMN-SN-IS-10 | suministro e instalacion de yee DE 152 MM DE DIAM REDUCIDA DE 152 X 101 de p.v.c. para cementar, tipo sanitario,incluye; mano de obra, materiales , flete , acarreo, trazo, colocacion, fijacion y prueba, lubricante limpiador y cemento mca duralon, limpieza y retiro de sobrantes fuera de obra, equipo de seguridad, instalaciones especificas, depreciacion y demas cargos derivados del uso de equipo y herramienta, en cualquier nivel. | PZA | 13
PMN-SN-IS-11 | suministro e instalacion de tapon registro 101 MM DE DIAM. de p.v.c. con tapa de aluminio para cementar, tipo sanitario incluye; mano de obra, materiales , flete, acarreo, trazo, limpieza de impurezas en la superficie de contacto, colocacion, fijacion y prueba, lubricante limpiador y cemento mca duralon, limpieza y retiro de sobrantes fuera de obra, equipo de seguridad, instalaciones especificas, depreciacion y demas cargos derivados del uso de equipo y herramienta, en cualquier nivel. | PZA | 2
PMN-SN-IS-12 | suministro e instalacion de tapon registro 152 MM DE DIAM. de p.v.c. con tapa de aluminio para cementar, tipo sanitario incluye; mano de obra, materiales , flete, acarreo, trazo, limpieza de impurezas en la superficie de contacto, colocacion, fijacion y prueba, lubricante limpiador y cemento mca duralon, limpieza y retiro de sobrantes fuera de obra, equipo de seguridad, instalaciones especificas, depreciacion y demas cargos derivados del uso de equipo y herramienta, en cualquier nivel. | PZA | 1
PMN-SN-IS-13 | suministro e instalación de cople DE 51 MM. DE DIÁM. de p.v.c. tipo sanitario, para cementar, incluye; mano de obra, materiales, flete , acarreo, trazo, fijación y prueba, lubricante limpiador y cemento mca duralon, limpieza y retiro de sobrantes fuera de obra, equipo de seguridad, instalaciones específicas, depreciación y demás cargos derivados del uso de equipo y herramienta, en cualquier nivel. | PZA | 7
PMN-SN-IS-14 | suministro e instalación de cople DE 101 MM. DE DIÁM.. de p.v.c. tipo sanitario, para cementar, incluye; mano de obra, materiales, flete , acarreo, trazo, fijación y prueba, lubricante limpiador y cemento mca duralon, limpieza y retiro de sobrantes fuera de obra, equipo de seguridad, instalaciones específicas, depreciación y demás cargos derivados del uso de equipo y herramienta, en cualquier nivel. | PZA | 5
PMN-SN-IS-15 | suministro e instalación de cople DE 152 MM. DE DIÁM.. de p.v.c. tipo sanitario, para cementar, incluye; mano de obra, materiales, flete , acarreo, trazo, fijación y prueba, lubricante limpiador y cemento mca duralon, limpieza y retiro de sobrantes fuera de obra, equipo de seguridad, instalaciones específicas, depreciación y demás cargos derivados del uso de equipo y herramienta, en cualquier nivel. | PZA | 12
PMN-SN-IS-16 | suministro e instalación de adaptador de ESPIGA DE 51 MM. DE DIÁMETRO. p.v.c. marca duralon, incluye; cargo directo por el costo de mano de obra y materiales requeridos, flete a obra, acarreo, trazo, limpieza de impurezas en la superficie de contacto, fijación y prueba, lubricante limpiador y cemento mca duralon, limpieza y retiro de sobrantes fuera de obra, equipo de seguridad, instalaciones específicas, depreciación y demás cargos derivados del uso de equipo y herramienta, en cualquier nivel. | PZA | 10
PMN-SN-IS-17 | suministro e instalacion de COLADERA DE 2" DE DIAMETRO MODELO 24 marca helvex, incluye; mano de obra, materiales , flete , acarreo, trazo, fijacion y prueba, limpieza y retiro de sobrantes fuera de obra, equipo de seguridad, instalaciones especificas, depreciacion y demas cargos derivados del uso de equipo y herramienta, en cualquier nivel. | PZA | 14
PMN-SN-IS-18 | construcción de registro DE 1.10 X 1.10 M. DE CLAROS DE HASTA 1 M. DE PROFUNDIDAD. CON MURO DE BLOCK DE 15 CM. DE ESPESOR. CEMENTO-ARENA 1:5 para tuberias. incluye: cargo directo por el costo de los materiales y mano de obra que intervengan, flete a obra, acarreo hasta el lugar de su utilización, desperdicio, trazo, niveles, firme de 10 cm. de espesor, con concreto f´c=100 KG/cm 2. agregado máximo de 19 mm. aplanado en muro interior, con mortero cemento-arena 1:5 de 1.5 cm. de espesor, acabado pulido fino. con media caña en el fondo del mismo tubo de drenaje, o bien en el proceso del colado del firme se construirá la media caña. remate superior en muro con cadena perimetral de concreto armado de 15 x 15 cm. armada con 4 varillas del no.3 a.r. y estribos del no.2.5 a cada 20 cm. f´c= 100 KG/cM2. agregado máximo de 19 mm. tapa de concreto de 7 cm. de espesor. f´c= 150 KG/cM2 agregado máximo de 19 mm. armada con 4 varillas del no.3 a.r. en ambos sentidos. marco y contramarco, a base de ángulos de 1 1/4" x 1/8" y 1 1/2" x 1/8" | PZA | 4
PMN-SN-IS-19 | T DE PVC | PZA | 9
PMN-SN-IS-20 | TRAMPA DE GRASAS 0.80 X 1.70 m. | PZA | 3
PMN-SN-MS | MUEBLES SANITARIOS
PMN-SN-MS-01 | mano de obra únicamente para la instalación de LAVABO de acuerdo a especificaciones ., incluye; colocacion, acarreos, nivelacion, fijacion y prueba, limpieza y retiro de sobrantes fuera de obra, equipo de seguridad, instalaciones especificas, depreciacion y demas cargos derivados del uso de equipo y herramienta, en cualquier nivel. | PZA | 6
PMN-SN-MS-02 | mano de obra únicamente para la instalación de INODORO TANQUE BAJO de acuerdo a especificaciones ., incluye; colocacion, acarreos, nivelacion, fijacion y prueba, limpieza y retiro de sobrantes fuera de obra, equipo de seguridad, instalaciones especificas, depreciacion y demas cargos derivados del uso de equipo y herramienta, en cualquier nivel. | PZA | 6
PMN-SN-MS-03 | mano de obra únicamente para la instalación de REGADERA de acuerdo a especificaciones ., incluye; colocacion, acarreos, nivelacion, fijacion y prueba, limpieza y retiro de sobrantes fuera de obra, equipo de seguridad, instalaciones especificas, depreciacion y demas cargos derivados del uso de equipo y herramienta, en cualquier nivel. | PZA | 6
PMN-SN-MS-05 | mano de obra únicamente para la instalación de FREGADERO DE COCINA de acuerdo a especificaciones ., incluye; colocacion, acarreos, nivelacion, fijacion y prueba, limpieza y retiro de sobrantes fuera de obra, equipo de seguridad, instalaciones especificas, depreciacion y demas cargos derivados del uso de equipo y herramienta, en cualquier nivel. | PZA | 2
PMN-SN-MS-06 | mano de obra únicamente para la instalación de SISTEMA DE CALENTAMIENTO DE AGUA, CALENTADORES ELECTRICOS 11/L/MIN de acuerdo a especificaciones ., incluye; colocacion, acarreos, nivelacion, fijacion y prueba, limpieza y retiro de sobrantes fuera de obra, equipo de seguridad, instalaciones especificas, depreciacion y demas cargos derivados del uso de equipo y herramienta, en cualquier nivel. | EQUIPO | 2
PMN-SN-MS-07 | mano de obra únicamente para la instalación de KIT PARA LAVABO suministrados, de acuerdo a especificaciones ., incluye; colocacion, acarreos, nivelacion, fijacion y prueba, limpieza y retiro de sobrantes fuera de obra, equipo de seguridad, instalaciones especificas, depreciacion y demas cargos derivados del uso de equipo y herramienta, en cualquier nivel. | PZA | 6
PMN-SN-MS-08 | mano de obra únicamente para la instalación de KIT PARA REGADERA suministrados, de acuerdo a especificaciones ., incluye; colocacion, acarreos, nivelacion, fijacion y prueba, limpieza y retiro de sobrantes fuera de obra, equipo de seguridad, instalaciones especificas, depreciacion y demas cargos derivados del uso de equipo y herramienta, en cualquier nivel. | PZA | 6
PMN-SN-MS-09 | mano de obra únicamente para la instalación de KIT PARA FREGADERA COCINA suministrados, de acuerdo a especificaciones ., incluye; colocacion, acarreos, nivelacion, fijacion y prueba, limpieza y retiro de sobrantes fuera de obra, equipo de seguridad, instalaciones especificas, depreciacion y demas cargos derivados del uso de equipo y herramienta, en cualquier nivel. | PZA | 2
PMN-SN-MS-10 | mano de obra únicamente para la instalación de KIT PARA INODORO suministrados, de acuerdo a especificaciones ., incluye; colocacion, acarreos, nivelacion, fijacion y prueba, limpieza y retiro de sobrantes fuera de obra, equipo de seguridad, instalaciones especificas, depreciacion y demas cargos derivados del uso de equipo y herramienta, en cualquier nivel. | PZA | 6
PMN-SN-MS-11 | mano de obra únicamente para la instalación de MANGUERA DE COBRE PARA INST. BOILER suministrados, de acuerdo a especificaciones ., incluye; colocacion, acarreos, nivelacion, fijacion y prueba, limpieza y retiro de sobrantes fuera de obra, equipo de seguridad, instalaciones especificas, depreciacion y demas cargos derivados del uso de equipo y herramienta, en cualquier nivel. | PZA | 2
PMN-SN-MS-12 | mano de obra únicamente para la instalación de ASIENTO PARA INODORO suministrados, de acuerdo a especificaciones ., incluye; colocacion, acarreos, nivelacion, fijacion y prueba, limpieza y retiro de sobrantes fuera de obra, equipo de seguridad, instalaciones especificas, depreciacion y demas cargos derivados del uso de equipo y herramienta, en cualquier nivel. | PZA | 6
HIDRAULICO
PMN-HDR-IH | INSTALACIONES HIDRAULICAS
PMN-HDR-IH-01 | suministro e instalacion de tubo de pvc hidraulico DE 13 MM. DE DIAMETRO, marca 3m, incluye: mano de obra, materiales , flete , acarreo horizontal y vertical hasta el lugar de su utilizacion, trazo, corte, lijado, desperdicio, colocacion, fijacion, nivelacion, limpieza y retiro de sobrantes fuera de obra, equipo de seguridad, instalaciones especificas, depreciacion y demas cargos derivados del uso de equipo y herramienta, en cualquier nivel. nota: en precio unitario se debe incluir la ranura de la tubería que va por muros de concreto celular así como su posterior resane con yeso, grapando las tuberias a las ranuras por medio de calvos y alambre galvanizado c/60 cm a lo largo de su trayectoria | ML | 71
PMN-HDR-IH-02 | suministro e instalacion de tubo de pvc hidraulico DE 19 MM. DE DIAMETRO, marca 3m, incluye: mano de obra, materiales , flete , acarreo horizontal y vertical hasta el lugar de su utilizacion, trazo, corte, lijado, desperdicio, colocacion, fijacion, nivelacion, limpieza y retiro de sobrantes fuera de obra, equipo de seguridad, instalaciones especificas, depreciacion y demas cargos derivados del uso de equipo y herramienta, en cualquier nivel. nota: en precio unitario se debe incluir la ranura de la tubería que va por muros de concreto celular así como su posterior resane con yeso, grapando las tuberias a las ranuras por medio de calvos y alambre galvanizado c/60 cm a lo largo de su trayectoria | ML | 46
PMN-HDR-IH-03 | suministro e instalacion de tubo de pvc hidraulico DE 25 MM. DE DIAMETRO, marca 3m, incluye: mano de obra, materiales , flete , acarreo horizontal y vertical hasta el lugar de su utilizacion, trazo, corte, lijado, desperdicio, colocacion, fijacion, nivelacion, limpieza y retiro de sobrantes fuera de obra, equipo de seguridad, instalaciones especificas, depreciacion y demas cargos derivados del uso de equipo y herramienta, en cualquier nivel. nota: en precio unitario se debe incluir la ranura de la tubería que va por muros de concreto celular así como su posterior resane con yeso, grapando las tuberias a las ranuras por medio de calvos y alambre galvanizado c/60 cm a lo largo de su trayectoria | ML | 12
PMN-HDR-IH-04 | suministro e instalacion de tubo de pvc hidraulico DE 31 MM. DE DIAMETRO, marca 3m, incluye: mano de obra, materiales , flete , acarreo horizontal y vertical hasta el lugar de su utilizacion, trazo, corte, lijado, desperdicio, colocacion, fijacion, nivelacion, limpieza y retiro de sobrantes fuera de obra, equipo de seguridad, instalaciones especificas, depreciacion y demas cargos derivados del uso de equipo y herramienta, en cualquier nivel. nota: en precio unitario se debe incluir la ranura de la tubería que va por muros de concreto celular así como su posterior resane con yeso, grapando las tuberias a las ranuras por medio de calvos y alambre galvanizado c/60 cm a lo largo de su trayectoria | ML | 6
PMN-HDR-IH-05 | suministro e instalacion de tubo de pvc hidraulico DE 38 MM. DE DIAMETRO, marca 3m, incluye: mano de obra, materiales , flete , acarreo horizontal y vertical hasta el lugar de su utilizacion, trazo, corte, lijado, desperdicio, colocacion, fijacion, nivelacion, limpieza y retiro de sobrantes fuera de obra, equipo de seguridad, instalaciones especificas, depreciacion y demas cargos derivados del uso de equipo y herramienta, en cualquier nivel. nota: en precio unitario se debe incluir la ranura de la tubería que va por muros de concreto celular así como su posterior resane con yeso, grapando las tuberias a las ranuras por medio de calvos y alambre galvanizado c/60 cm a lo largo de su trayectoria | ML | 45
PMN-HDR-IH-06 | suministro e instalacion de tubo de pvc hidraulico DE 51 MM. DE DIAMETRO, marca 3m, incluye: mano de obra, materiales , flete , acarreo horizontal y vertical hasta el lugar de su utilizacion, trazo, corte, lijado, desperdicio, colocacion, fijacion, nivelacion, limpieza y retiro de sobrantes fuera de obra, equipo de seguridad, instalaciones especificas, depreciacion y demas cargos derivados del uso de equipo y herramienta, en cualquier nivel. nota: en precio unitario se debe incluir la ranura de la tubería que va por muros de concreto celular así como su posterior resane con yeso, grapando las tuberias a las ranuras por medio de calvos y alambre galvanizado c/60 cm a lo largo de su trayectoria | ML | 12
PMN-HDR-IH-07 | suministro e instalacion de tubo de pvc hidraulico DE 63 MM. DE DIAMETRO, marca 3m, incluye: mano de obra, materiales , flete , acarreo horizontal y vertical hasta el lugar de su utilizacion, trazo, corte, lijado, desperdicio, colocacion, fijacion, nivelacion, limpieza y retiro de sobrantes fuera de obra, equipo de seguridad, instalaciones especificas, depreciacion y demas cargos derivados del uso de equipo y herramienta, en cualquier nivel. nota: en precio unitario se debe incluir la ranura de la tubería que va por muros de concreto celular así como su posterior resane con yeso, grapando las tuberias a las ranuras por medio de calvos y alambre galvanizado c/60 cm a lo largo de su trayectoria | ML | 16
PMN-HDR-IH-08 | suministro e instalacion de cople de pvc hidraulico DE PVC A PVC INTERIOR DE 90 GRADOS X 13 MM. DE DIAMETRO, , marca 3m incluye; mano de obra, materiales , flete , acarreo horizontal y vertical hasta el lugar de su utilizacion, trazo, lijado, colocacion, fijacion, nivelacion, soldadura 95/5 clave a3384 mca nacobre y pruebas, limpieza y retiro de sobrantes fuera de obra, equipo de seguridad, instalaciones especificas, depreciacion y demas cargos derivados del uso de equipo y herramienta, en cualquier nivel. | PZA | 7
PMN-HDR-IH-09 | suministro e instalacion de cople de pvc hidraulico DE PVC A PVC INTERIOR DE 90 GRADOS X 19 MM. DE DIAMETRO, , marca 3m incluye; mano de obra, materiales , flete , acarreo horizontal y vertical hasta el lugar de su utilizacion, trazo, lijado, colocacion, fijacion, nivelacion, soldadura 95/5 clave a3384 mca nacobre y pruebas, limpieza y retiro de sobrantes fuera de obra, equipo de seguridad, instalaciones especificas, depreciacion y demas cargos derivados del uso de equipo y herramienta, en cualquier nivel. | PZA | 6
PMN-HDR-IH-10 | suministro e instalacion de cople de pvc hidraulico DE PVC A PVC INTERIOR DE 90 GRADOS X 25 MM. DE DIAMETRO, , marca 3m incluye; mano de obra, materiales , flete , acarreo horizontal y vertical hasta el lugar de su utilizacion, trazo, lijado, colocacion, fijacion, nivelacion, soldadura 95/5 clave a3384 mca nacobre y pruebas, limpieza y retiro de sobrantes fuera de obra, equipo de seguridad, instalaciones especificas, depreciacion y demas cargos derivados del uso de equipo y herramienta, en cualquier nivel. | PZA | 3
PMN-HDR-IH-11 | suministro e instalacion de cople de pvc hidraulico DE PVC A PVC INTERIOR DE 90 GRADOS X 31 MM. DE DIAMETRO, marca 3m incluye; mano de obra, materiales , flete , acarreo horizontal y vertical hasta el lugar de su utilizacion, trazo, lijado, colocacion, fijacion, nivelacion, soldadura 95/5 clave a3384 mca nacobre y pruebas, limpieza y retiro de sobrantes fuera de obra, equipo de seguridad, instalaciones especificas, depreciacion y demas cargos derivados del uso de equipo y herramienta, en cualquier nivel. | PZA | 1
PMN-HDR-IH-12 | suministro e instalacion de cople de pvc hidraulico DE PVC A PVC INTERIOR DE 90 GRADOS X 38 MM. DE DIAMETRO, marca 3m incluye; mano de obra, materiales , flete , acarreo horizontal y vertical hasta el lugar de su utilizacion, trazo, lijado, colocacion, fijacion, nivelacion, soldadura 95/5 clave a3384 mca nacobre y pruebas, limpieza y retiro de sobrantes fuera de obra, equipo de seguridad, instalaciones especificas, depreciacion y demas cargos derivados del uso de equipo y herramienta, en cualquier nivel. | PZA | 2
PMN-HDR-IH-13 | suministro e instalacion de cople de pvc hidraulico DE PVC A PVC INTERIOR DE 90 GRADOS X 51 MM. DE DIAMETRO, marca 3m incluye; mano de obra, materiales , flete , acarreo horizontal y vertical hasta el lugar de su utilizacion, trazo, lijado, colocacion, fijacion, nivelacion, soldadura 95/5 clave a3384 mca nacobre y pruebas, limpieza y retiro de sobrantes fuera de obra, equipo de seguridad, instalaciones especificas, depreciacion y demas cargos derivados del uso de equipo y herramienta, en cualquier nivel. | PZA | 2
PMN-HDR-IH-14 | suministro e instalacion de cople de pvc hidraulico DE PVC A PVC INTERIOR DE 90 GRADOS X 63 MM. DE DIAMETRO, marca 3m incluye; mano de obra, materiales , flete , acarreo horizontal y vertical hasta el lugar de su utilizacion, trazo, lijado, colocacion, fijacion, nivelacion, soldadura 95/5 clave a3384 mca nacobre y pruebas, limpieza y retiro de sobrantes fuera de obra, equipo de seguridad, instalaciones especificas, depreciacion y demas cargos derivados del uso de equipo y herramienta, en cualquier nivel. | PZA | 3
PMN-HDR-IH-15 | suministro e instalacion de codo de pvc hidraulico DE PVC A PVC INTERIOR DE 90 GRADOS X 13 MM. DE DIAMETRO,marca 3m incluye; mano de obra , materiales , flete, acarreo horizontal y vertical hasta el lugar de su utilizacion, trazo, lijado, colocacion, fijacion, nivelacion,soldadura 95/5 clave a3384 mca nacobre y pruebas, limpieza y retiro de sobrantes fuera de obra, equipo de seguridad, instalaciones especificas, depreciacion y demas cargos derivados del uso de equipo y herramienta, en cualquier nivel. | PZA | 50
PMN-HDR-IH-16 | suministro e instalacion de codo de pvc hidraulico DE PVC A PVC INTERIOR DE 90 GRADOS X 19 MM. DE DIAMETRO,marca 3m incluye; mano de obra , materiales , flete, acarreo horizontal y vertical hasta el lugar de su utilizacion, trazo, lijado, colocacion, fijacion, nivelacion,soldadura 95/5 clave a3384 mca nacobre y pruebas, limpieza y retiro de sobrantes fuera de obra, equipo de seguridad, instalaciones especificas, depreciacion y demas cargos derivados del uso de equipo y herramienta, en cualquier nivel. | PZA | 6
PMN-HDR-IH-17 | suministro e instalacion de codo de pvc hidraulico DE PVC A PVC INTERIOR DE 90 GRADOS X 25 MM. DE DIAMETRO,marca 3m incluye; mano de obra , materiales , flete, acarreo horizontal y vertical hasta el lugar de su utilizacion, trazo, lijado, colocacion, fijacion, nivelacion,soldadura 95/5 clave a3384 mca nacobre y pruebas, limpieza y retiro de sobrantes fuera de obra, equipo de seguridad, instalaciones especificas, depreciacion y demas cargos derivados del uso de equipo y herramienta, en cualquier nivel. | PZA | 2
PMN-HDR-IH-18 | suministro e instalacion de codo de pvc hidraulico DE PVC A PVC INTERIOR DE 90 GRADOS X 38 MM. DE DIAMETRO,marca 3m incluye; mano de obra , materiales , flete, acarreo horizontal y vertical hasta el lugar de su utilizacion, trazo, lijado, colocacion, fijacion, nivelacion,soldadura 95/5 clave a3384 mca nacobre y pruebas, limpieza y retiro de sobrantes fuera de obra, equipo de seguridad, instalaciones especificas, depreciacion y demas cargos derivados del uso de equipo y herramienta, en cualquier nivel. | PZA | 1
PMN-HDR-IH-19 | suministro e instalacion de codo de pvc hidraulico DE PVC A PVC INTERIOR DE 90 GRADOS X 51 MM. DE DIAMETRO,marca 3m incluye; mano de obra , materiales , flete, acarreo horizontal y vertical hasta el lugar de su utilizacion, trazo, lijado, colocacion, fijacion, nivelacion,soldadura 95/5 clave a3384 mca nacobre y pruebas, limpieza y retiro de sobrantes fuera de obra, equipo de seguridad, instalaciones especificas, depreciacion y demas cargos derivados del uso de equipo y herramienta, en cualquier nivel. | PZA | 1
PMN-HDR-IH-21 | suministro e instalacion de codo de pvc hidraulico REDUCTOR DE PVC A PVC INTERIOR DE 19 X 13 MM. DE DIAMETRO,marca 3m incluye; mano de obra , materiales , flete, acarreo horizontal y vertical hasta el lugar de su utilizacion, trazo, lijado, colocacion, fijacion, nivelacion,soldadura 95/5 clave a3384 mca nacobre y pruebas, limpieza y retiro de sobrantes fuera de obra, equipo de seguridad, instalaciones especificas, depreciacion y demas cargos derivados del uso de equipo y herramienta, en cualquier nivel. | PZA | 2
PMN-HDR-IH-22 | suministro e instalacion de codo de pvc hidraulico REDUCTOR DE PVC A PVC INTERIOR DE 38 X 19 MM. DE DIAMETRO,marca 3m incluye; mano de obra , materiales , flete, acarreo horizontal y vertical hasta el lugar de su utilizacion, trazo, lijado, colocacion, fijacion, nivelacion,soldadura 95/5 clave a3384 mca nacobre y pruebas, limpieza y retiro de sobrantes fuera de obra, equipo de seguridad, instalaciones especificas, depreciacion y demas cargos derivados del uso de equipo y herramienta, en cualquier nivel. | PZA | 1
PMN-HDR-IH-23 | suministro e instalacion de tee de pvc hidraulico DE PVC A PVC INTERIOR DE 90 GRADOS X 13 MM. DE DIAMETRO, marca 3m, incluye; mano de obra, materiales , flete, acarreo horizontal y vertical hasta el lugar de su utilizacion, trazo, lijado, colocacion, fijacion, nivelacion, soldadura 95/5 clave a3384 mca nacobre y pruebas, limpieza y retiro de sobrantes fuera de obra, equipo de seguridad, instalaciones especificas, depreciacion y demas cargos derivados del uso de equipo y herramienta, en cualquier nivel. | PZA | 9
PMN-HDR-IH-24 | suministro e instalacion de tee de pvc hidraulico DE PVC A PVC INTERIOR DE 90 GRADOS X 19 MM. DE DIAMETRO, marca 3m, incluye; mano de obra, materiales , flete, acarreo horizontal y vertical hasta el lugar de su utilizacion, trazo, lijado, colocacion, fijacion, nivelacion, soldadura 95/5 clave a3384 mca nacobre y pruebas, limpieza y retiro de sobrantes fuera de obra, equipo de seguridad, instalaciones especificas, depreciacion y demas cargos derivados del uso de equipo y herramienta, en cualquier nivel. | PZA | 5
PMN-HDR-IH-27 | suministro e instalacion de tee de pvc hidraulico REDUCTOR DE PVC A PVC INTERIOR DE 19 X 13 MM. DE DIAMETRO, marca 3m, incluye; mano de obra, materiales , flete, acarreo horizontal y vertical hasta el lugar de su utilizacion, trazo, lijado, colocacion, fijacion, nivelacion, soldadura 95/5 clave a3384 mca nacobre y pruebas, limpieza y retiro de sobrantes fuera de obra, equipo de seguridad, instalaciones especificas, depreciacion y demas cargos derivados del uso de equipo y herramienta, en cualquier nivel. | PZA | 8
PMN-HDR-IH-28 | suministro e instalacion de tee de pvc hidraulico REDUCTOR DE PVC A PVC INTERIOR DE 25 X 13 MM. DE DIAMETRO, marca 3m, incluye; mano de obra, materiales , flete, acarreo horizontal y vertical hasta el lugar de su utilizacion, trazo, lijado, colocacion, fijacion, nivelacion, soldadura 95/5 clave a3384 mca nacobre y pruebas, limpieza y retiro de sobrantes fuera de obra, equipo de seguridad, instalaciones especificas, depreciacion y demas cargos derivados del uso de equipo y herramienta, en cualquier nivel. | PZA | 1
PMN-HDR-IH-29 | suministro e instalacion de tee de pvc hidraulico REDUCTOR DE PVC A PVC INTERIOR DE 50 X 19 MM. DE DIAMETRO, marca 3m, incluye; mano de obra, materiales , flete, acarreo horizontal y vertical hasta el lugar de su utilizacion, trazo, lijado, colocacion, fijacion, nivelacion, soldadura 95/5 clave a3384 mca nacobre y pruebas, limpieza y retiro de sobrantes fuera de obra, equipo de seguridad, instalaciones especificas, depreciacion y demas cargos derivados del uso de equipo y herramienta, en cualquier nivel. | PZA | 1
PMN-HDR-IH-30 | suministro e instalacion de tee de pvc hidraulico REDUCTOR DE PVC A PVC INTERIOR DE 50 X 13 MM. DE DIAMETRO, marca 3m, incluye; mano de obra, materiales , flete, acarreo horizontal y vertical hasta el lugar de su utilizacion, trazo, lijado, colocacion, fijacion, nivelacion, soldadura 95/5 clave a3384 mca nacobre y pruebas, limpieza y retiro de sobrantes fuera de obra, equipo de seguridad, instalaciones especificas, depreciacion y demas cargos derivados del uso de equipo y herramienta, en cualquier nivel. | PZA | 1
PMN-HDR-IH-33 | suministro e instalacion de tapon capa pvc hidraulico DE 13 MM DE DIAMETRO, marca 3m, incluye; mano de obra, materiales , flete a obra, acarreo horizontal y vertical hasta el lugar de su utilizacion, trazo, lijado, colocacion, fijacion, nivelacion, pruebas, limpieza y retiro de sobrantes fuera de obra, equipo de seguridad, instalaciones especificas, depreciacion y demas cargos derivados del uso de equipo y herramienta, en cualquier nivel. | PZA | 25
PMN-HDR-VLL | VALVULAS Y LLAVES
PMN-HDR-VLL-01 | suministro e instalacion de valvulas TIPO ESFERA DE 13 MM. DE DIAMETRO, BRONCE ROSCABLE MCA NACOBRE FIG. 550 marca nacobre. incluye; mano de obra, materiales , flete a obra, acarreo horizontal y vertical hasta el lugar de su utilizacion, trazo, presentacion, colocacion, alineacion, nivelacion ,limpieza y retiro de sobrantes fuera de obra, equipo de seguridad, instalaciones especificas, depreciacion y demas cargos derivados del uso de equipo y herramienta, en cualquier nivel. | PZA | 12
PMN-HDR-VLL-02 | suministro e instalacion de valvulas TIPO ESFERA DE 19 MM. DE DIAMETRO, BRONCE ROSCABLE MCA NACOBRE FIG. 550 marca nacobre. incluye; mano de obra, materiales , flete a obra, acarreo horizontal y vertical hasta el lugar de su utilizacion, trazo, presentacion, colocacion, alineacion, nivelacion ,limpieza y retiro de sobrantes fuera de obra, equipo de seguridad, instalaciones especificas, depreciacion y demas cargos derivados del uso de equipo y herramienta, en cualquier nivel. | PZA | 6
PMN-HDR-VLL-05 | LLAVE NARIZ CROMADA CON NIPLE DE EXTENSION Y CHAPETON DE 13 MM. DE DIAMETRO, CON ROSCA P/MANGUERA MCA NACOBRE | PZA | 12
PLUVIAL
PMN-PLV-IDP | INSTALACION DE DRENAJE PLUVIAL
PMN-PLV-IDP-01 | suministro e instalacion de tubo de p.v.c. DE 101 MM. DE DIAM. tipo sanitario con extremos lisos, para cementar incluye; mano de obra, materiales , flete, acarreo, trazo, corte, fijacion, nivelacion y prueba, lubricante limpiador y cemento mca duralon, limpieza y retiro de sobrantes fuera de obra, equipo de seguridad, instalaciones especificas, depreciacion y demas cargos derivados del uso de equipo y herramienta, en cualquier nivel. nota: en precio unitario se debe incluir la ranura de la tubería que va por muros así como su posterior resane con mortero. | M | 74
PMN-PLV-IDP-02 | suministro e instalacion de tubo de p.v.c. DE 152 MM. DE DIAM. tipo sanitario con extremos lisos, para cementar incluye; mano de obra, materiales , flete, acarreo, trazo, corte, fijacion, nivelacion y prueba, lubricante limpiador y cemento mca duralon, limpieza y retiro de sobrantes fuera de obra, equipo de seguridad, instalaciones especificas, depreciacion y demas cargos derivados del uso de equipo y herramienta, en cualquier nivel. nota: en precio unitario se debe incluir la ranura de la tubería que va por muros así como su posterior resane con mortero. | M | 16
PMN-PLV-IDP-03 | suministro e instalacion de tubo de p.v.c. DE 304 MM. DE DIAM. tipo sanitario con extremos lisos, para cementar incluye; mano de obra, materiales , flete, acarreo, trazo, corte, fijacion, nivelacion y prueba, lubricante limpiador y cemento mca duralon, limpieza y retiro de sobrantes fuera de obra, equipo de seguridad, instalaciones especificas, depreciacion y demas cargos derivados del uso de equipo y herramienta, en cualquier nivel. nota: en precio unitario se debe incluir la ranura de la tubería que va por muros así como su posterior resane con mortero. | M | 2
PMN-PLV-IDP-04 | suministro e instalacion de codo de p.v.c DE 45 GRADOS X 101 MM. DE DIAM . tipo sanitario, cementar, incluye; mano de obra, materiales, flete, acarreo, trazo, fijacion y prueba, lubricante limpiador y cemento mca duralon, limpieza y retiro de sobrantes fuera de obra, equipo de seguridad, instalaciones especificas, depreciacion y demas derivados del uso de equipo y herramienta, en cualquier nivel. | PZA | 16
PMN-PLV-IDP-05 | suministro e instalacion de codo de p.v.c DE 90 GRADOS X 101 MM. DE DIAM . tipo sanitario, cementar, incluye; mano de obra, materiales, flete, acarreo, trazo, fijacion y prueba, lubricante limpiador y cemento mca duralon, limpieza y retiro de sobrantes fuera de obra, equipo de seguridad, instalaciones especificas, depreciacion y demas derivados del uso de equipo y herramienta, en cualquier nivel. | PZA | 18
PMN-PLV-IDP-06 | suministro e instalacion de codo de p.v.c DE 45 GRADOS X 152 MM. DE DIAM . tipo sanitario, cementar, incluye; mano de obra, materiales, flete, acarreo, trazo, fijacion y prueba, lubricante limpiador y cemento mca duralon, limpieza y retiro de sobrantes fuera de obra, equipo de seguridad, instalaciones especificas, depreciacion y demas derivados del uso de equipo y herramienta, en cualquier nivel. | PZA | 3
PMN-PLV-IDP-07 | suministro e instalacion de yee de p.v.c. DE 101 MM. DE DIAM. SENCILLA. para cementar, tipo sanitario,incluye; mano de obra, materiales , flete , acarreo, trazo, colocacion, fijacion y prueba, lubricante limpiador y cemento mca duralon, limpieza y retiro de sobrantes fuera de obra, equipo de seguridad, instalaciones especificas, depreciacion y demas cargos derivados del uso de equipo y herramienta, en cualquier nivel. | PZA | 5
PMN-PLV-IDP-08 | suministro e instalación de reducción DE 101 A 152 MM de p.v.c. para cementar, tipo sanitario,incluye; mano de obra, materiales , flete , acarreo, trazo, colocacion, fijacion y prueba, lubricante limpiador y cemento mca duralon, limpieza y retiro de sobrantes fuera de obra, equipo de seguridad, instalaciones especificas, depreciacion y demas cargos derivados del uso de equipo y herramienta, en cualquier nivel. | PZA | 2
PMN-PLV-IDP-09 | suministro e instalacion de coladeras marca helvex, modelo 444 coladera de cupula para azotea conexión para tubo 102mm (4") para roscar marca helvex y/o fosa (segun indicada) , incluye; mano de obra, materiales , flete , acarreo, trazo, fijacion y prueba, limpieza y retiro de sobrantes fuera de obra, equipo de seguridad, instalaciones especificas, depreciacion y demas cargos derivados del uso de equipo y herramienta, en cualquier nivel. | PZA | 8
PMN-PLV-IDP-10 | suministro e instalacion de coladeras marca helvex, modelo 4954 coladera de pretil para azotea conexión para tubo 102mm (4") de roscar.upula para azotea conexión para tubo 102mm (4") para roscar marca helvex y/o fosa (segun indicada) , incluye; mano de obra, materiales , flete , acarreo, trazo, fijacion y prueba, limpieza y retiro de sobrantes fuera de obra, equipo de seguridad, instalaciones especificas, depreciacion y demas cargos derivados del uso de equipo y herramienta, en cualquier nivel. | PZA | 4
PMN-PLV-IDP-12 | construcción de trinchera pluvial de 60 cms de base y una altura promedio de 38.5cms (altura variable por pendiente de 1%), y 40cms de ancho, de concreto armado formada con base de 15 cms de espesor y muros laterales de 10 cms de espesor, armada con doble parilla de vr no. 4 @ 30cms en ambos sentidos, concreto f´c= 200 KG/cM2,, con contrmarco metalico embebido de 1 1/2" x 1/8" para recibir tapas en la parte superior con rejilla tipo irving. incluye: cargo directo por el costo de los materiales y mano de obra que intervengan, flete a obra, acarreo hasta el lugar de su utilización, desperdicio, trazo, niveles, acabado pulido fino. con media caña en el fondo en el proceso del colado del . tapa de rejilla tipo irving. contramarco, a base de ángulos de 1 1/2" x 1/8" | PZA | 15
Sistema: DI (Detección de Incendios), alarmas, sirenas y detetores de humo
PMN-TE-DI-EPC | Equipamiento y panel de control
PMN-TE-DI-EPC-01 | Suministro E Instalación De 2 Zone Nac Zone Modulo, Marca: Bosch, Modelo: NZM0002A | PZA | 2
PMN-TE-DI-EPC-02 | Suministro E Instalación De Detector Óptico Algorítmico (Lsn) Blanco, Marca: Bosch, Modelo: FAP-425-O-R2 | PZA | 22
PMN-TE-DI-EPC-03 | Suministro E Instalación De Base Para Detectores, Marca: Bosch, Modelo: MS 400 B | PZA | 22
PMN-TE-DI-EPC-04 | Suministro E Instalación De Palanca De Emergencia Lsn, Marca: Bosch, Modelo: FMC-420RW-GSRRD | PZA | 22
PMN-TE-DI-EPC-05 | Suministro E Instalación De 5 Tapas Transparente Abatible Para Pulsador, Marca: Bosch, Modelo: FMC-FLAP-RW | PZA | 5
PMN-TE-DI-EPC-06 | Suministro E Instalación De Paquete de 4 marcos(bisel) de color rojo para pulsador empotrado RW, Marca; Bosch, Modelo: FMC-BEZEL-RD | PZA | 6
PMN-TE-DI-EPC-07 | Suministro E Instalación De Llave Para Resetear Pulsador, Marca: Bosch, Modelo: FMC-KEY-RW | PZA | 2
PMN-TE-DI-EPC-08 | Suministro E Instalación De Sirena Con Estrobo 24 Vdc Rojo, para montaje en Pared, Marca: Bosch, Modelo: HSR | PZA | 5
PMN-TE-DI-EPC-09 | Suministro E Instalación De Estrobo 24 Vdc Rojo, para montaje en Pared, Marca: Bosch, Modelo: STR | PZA | 3
PMN-TE-DI-EPC-10 | Suministro E Instalación De Módulos de activación de dispositivos de señalización, Marca: Bosch, Modelo: FLM‑420‑NAC‑S | PZA | 2
PMN-TE-DI-EPC-11 | Suministro E Instalación De modulo Aislador De Cortocircuito, Marca: Bosch, Modelo: FLM‑I 420‑S | PZA | 5
PMN-TE-DI-EPC-12 | Suministro E Instalación De Modulo Relevador, Marca: Bosch, Modelo: FLM-420-RLV1-D | PZA | 3
PMN-TE-DI-EPC-13 | Suministro E Instalación De Modulo de interfaz de 1 entrada y 1 salida con montaje en raíl, Salida de semiconductor con aislamiento eléctrico del lazo LSN y protegida contra cortocircuitos, Selección individual de las funciones de control (RFL o contacto), Marca: Bosch, Modelo: FLM-420-O1I1-D | PZA | 1
PMN-TE-DI-EPC-14 | Suministro E Instalación De Caja para montaje en superficie para modulos de interconexion tipo carril DIN, Marca: Bosch, Modelo: FLM-IFB126-S | PZA | 8
PMN-TE-DI-CGS | CANALIZACIONES GENERALES DE SISTEMA
PMN-TE-DI-CGS-01 | Suministro E Instalación De Tuberia Conduit De 3/4" In. Pared Delgada, Cedula 20 (19 Mm) Marca: Rymco O Equivalente. | PZA | 48
PMN-TE-DI-CGS-02 | Suministro E Instalación De Codo Para Tuberia Conduit De 3/4" In. Pared Delgada, Cedula 20 (19 Mm) Marca: Rymco O Equivalente. | PZA | 20
PMN-TE-DI-CGS-03 | Suministro E Instalación De Cople Para Tuberia Conduit De 3/4" In. Pared Delgada, Cedula 20 (19 Mm) Marca: Rymco O Equivalente. | PZA | 56
PMN-TE-DI-CGS-04 | Suministro E Instalación De Conector Para Tuberia Conduit De 3/4" In. Pared Delgada, Cedula 20 (19 Mm) Marca: Rymco O Equivalente. | PZA | 56
PMN-TE-DI-CGS-05 | Suministro E Instalación De Monitor Para Tuberia Conduit De 3/4" In. Pared Delgada, Cedula 20 (19 Mm) Marca: Rymco O Equivalente. | PZA | 56
PMN-TE-DI-CGS-06 | Suministro E Instalación De Caja De Registro De Acero Galvanizado De 4" X 4" In. Con Tapa Ciega (Sin Perforacion) Marca: Rymco O Equivalente. | PZA | 18
PMN-TE-DI-CGS-07 | Suministro E Instalación De Soporte Para Tuberia Conduit De 3/4" In. Pared Delgada, Cedula 20 (19 Mm) Marca: Rymco O Equivalente. | PZA | 92
PMN-TE-DI-CGS-08 | Suministro E Instalación De Marco Reductor De 4 X 4" In. A 2 X 4" In. De Acero Galvanizado Marca: Rymco O Equivalente. | PZA | 16
PMN-TE-DI-CGS-09 | Suministro E Instalación De Caja Tipo Fs De 3/4" In. Marca: Rymco O Equivalente. | PZA | 7
PMN-TE-DI-CGS-10 | Suministro E Instalación De Manguera Flexible Tipo Licuatite De 3/4" In. Marca: Rymco O Equivalente. | ML | 15
PMN-TE-DI-CGS-11 | Suministro E Instalación De Conector Para Manguera Flexible Tipo Licuatite De 3/4" In. Marca: Rymco O Equivalente. | PZA | 15
PMN-TE-DI-CGS-12 | Suministro E Instalación De Caja registro Octagonal 4"x 4" in. Con Tapa Ciega perforada, Marca: Rymco O Equivalente. | PZA | 22
AIRE ACONDICIONADO
PHN-AC-1 | AIRE ACONDICIONADO
PMN-AC-1.1 | Unidad de aire acondicionado marca TRANE Mod.4WCC4060A1000A con capacidad de 5 tons y calefaccion heatpump PARA EDIFICIO UAA-1, UAA-2 , UAA-3, UAA-4 Y UAA5 SEER 14 220/1/60. | PZA | 10
PMN-AC-1.2 | Eq. Minisplit marca TRANE Mod. 4MWW1512A1000AA/4TWK1512A1L00AA con capacidad de 1 tons y calefaccion heatpump PARA DORMITORIO AISLADO UAA-6 SEER 12 220/1/60. | PZA | 2
PMN-AC-1.3 | Suministro e Instalacion de Ductos de distribución de aire elaborados en lamina galvanizada con recubrimiento de fibra de vidrio y foil de aluminio de 1 1/2" | KG | 2460
PMN-AC-1.4 | Suministro e Instalacion de Ductos de Retorno de aire elaborados en lamina galvanizada | KG | 730
PMN-AC-1.5 | Suministro e Instalacion de Ductos Fexibles de inyeccion con diametro de 12" | ML | 52
PMN-AC-1.6 | Suministro e Instalacion de Ductos Fexibles de Retorno con diametro de 16" | ML | 24
PMN-AC-1.7 | Suministro e Instalacion de Difusor de Inyeccion marca VERMONT mod. DLA de 3'x4" | PZA | 46
PMN-AC-1.8 | Suministro e Instalacion de Rejillas de Retorno marca VERMONT mod. DPL de 48"x24" con aro de 12" fabricaciòn especial | PZA | 10
PMN-AC-1.9 | Suministro e Instalacion de Ductos de interconección de Equipos tipo Central | PZA | 10
PMN-AC-1.10 | Termostato Digital marca Honey Well mod:TH5110D1006 | PZA | 10
PMN-AC-1.11 | Instalación electromecánica de Eq. Central | PZA | 10
PMN-AC-1.12 | Instalación electromecánica de Eq. Minisplit | PZA | 2
PMN-AC-1.13 | Bases metalicas de Eq. Central | PZA | 10
PMN-AC-1.14 | Bases metalicas de Eq. Minisplit | PZA | 2
PMN-AC-1.15 | Servicios de traslado de equipo y grua (TITAN 30) | PZA | 2
SISTEMA CONTRA INCENDIO
PMN-SI-1 | SISTEMA CONTRA INCENDIO
PMN-SI-1.1 | suministro e instalacion de extinguidor de polvo químico seco A,B,C capacidad 6 KG. Incluye material, mano de obra y todo lo necesario para su correcto funcionamiento | PZA | 12
IMPERMEABILIZACION
PMN-IMP-1 | IMPERMEABILIZACIÓN
PMN-IMP-1.1 | sistema de impermeabilizacion en losas planas (sistema star roll de al koat pg-40 t sbs) 5 años | M2 | 846.71
PMN-IMP-1.2 | EMPASTADO EN LOSAS A BASE DE MORTERO 1:4 | M2 | 846.71
PHN | PABELLON HOMBRES Y NIÑOS
TERRACERIAS
PHN-TERR-1 | TERRACERIAS
PHN-TERR-1.1 | Escarrificacion y compactado de terreno natural de 40 cm de espesor al 95 % PROCTOR | M2 | 842.355
PHN-TERR-1.2 | Conformado de Terraplen con material de banco en capas de 30 cm de espesor compactado al 95 % P.V.S. hasta el nivel bajo firme | M3 | 505.413
ESTRUCTURAL
PHN-EST-1 | CIMENTACIÓN TRABES
PHN-EST-1.1 | Excavaciones. Incluye: el afine del fondo, taludesde la excavación, volumen medido en caja considerando un metro de sobreexcavación. | M3 | 168.93
PHN-EST-1.2 | Acero de refuerzo con acero corrugado de fy=4,200 KG/cM2, amarrado en el lugar con alambre recocido. Incluye: materiales, desperdicios, traslapes (ver detalles del refuerzo en planos) , habilitado, colocación, acarreos, ganchos, silletas, etc | KG | 4151.65
PHN-EST-1.3 | Concreto premezclado con aditivo superfluidizante y/o reductor de agua de alto rango, de f'c=250 KG/cM2, TMA 3/4", revenimiento mínimo de 18 cm, colado según las normas del ACI, curado con membrana. Incluye: suministro, colocación, bombeo, vibrado, curado, mano de obra y equipo. | M3 | 35.04
PHN-EST-1.4 | Cimbra y descimbra común. Incluye suministro, colocación, troqueles, refuerzos, desperdicios, mano de obra, herramienta, equipo y todo lo necesario para su correcta ejecución | M2 | 312.46
PHN-EST-1.5 | Plantilla de concreto pobre espesor 5 cm en zapatas de f'c=100 KG/cM2, tma 3/4", revenimiento mínimo de 18 cm, colado según las normas del ACI. Incluye: suministro, colocación, desperdicios, mano de obra y equipo. | M2 | 78.86
PHN-EST-1.6 | Relleno en zapatas con material producto de la excavación y en capas de 20 cm de espesor, compactadas al 95% de su PVSM. Incluye: material, agua, homogenización, equipo, herramientas y mano de obra. | M3 | 133.89
PHN-EST-1.7 | Carga, tiro libre y descarga de material producto de las excavaciones para cimentaciones a base de zapatas volumen medido en sección. Incluye: maquinaria, equipo, acarreos, maniobras, herramienta, mano de obra y todo lo necesario para su correcta ejecución. | M3 | 38.98
PHN-EST-2 | CIMENTACION PILOTES Y CABEZALES
PHN-EST-2.1 | Perforación en pilotes de 0.60 m de diametro. Incluye: accesos, plataformas de trabajo, perforación, ademe metálico recuperable, lodos bentoníticos y/o polímeros. | ML | 150
PHN-EST-2.2 | Acero de refuerzo con acero corrugado de fy=4,200 KG/cM2 en pilotes, amarrado en el lugar con alambre recocido. Incluye: materiales, desperdicios, traslapes (ver detalles del refuerzo en planos) , habilitado, colocación, acarreos, ganchos, silletas, etc | KG | 4681.86
PHN-EST-2.3 | Concreto premezclado en pilotes con aditivo superfluidizante y/o reductor de agua de alto rango, de f'c=250 KG/cM2, TMA 3/4", revenimiento mínimo de 18 cm, colado según las normas del ACI, curado con membrana. Incluye: suministro, colocación, bombeo, vibrado, mano de obra y equipo. | M3 | 42.41
PHN-EST-2.4 | Carga, tiro libre y descarga de material producto de las excavaciones para cimentaciones volumen medido en sección. Incluye: maquinaria, equipo, acarreos, maniobras, herramienta, mano de obra y todo lo necesario para su correcta ejecución. | M3 | 41.41
PHN-EST-2.5 | Acero de refuerzo con acero corrugado de fy=4,200 KG/cM2 en cabezales, amarrado en el lugar con alambre recocido. Incluye: materiales, desperdicios, traslapes (ver detalles del refuerzo en planos) , habilitado, colocación, acarreos, ganchos, silletas, etc | KG | 423.3
PHN-EST-2.6 | Concreto premezclado en cabezales con aditivo superfluidizante y/o reductor de agua de alto rango, de f'c=250 KG/cM2, TMA 3/4", revenimiento mínimo de 18 cm, colado según las normas del ACI, curado con membrana. Incluye: suministro, colocación, bombeo, vibrado, curado, mano de obra y equipo. | M3 | 6.13
PHN-EST-2.7 | Cimbra y descimbra común en cabezales Incluye suministro, colocación, troqueles, refuerzos, desperdicios, mano de obra, herramienta, equipo y todo lo necesario para su correcta ejecución | M2 | 28.25
PHN-EST-3 | DALAS
PHN-EST-3.1 | Acero de refuerzo, con acero corrugado de fy=4,200 KG/cM2, amarrado en el lugar con alambre recocido. Incluye: materiales, desperdicios, traslapes (ver detalles del refuerzo en planos) , habilitado, colocación, acarreos, ganchos, silletas, etc | KG | 1733.72
PHN-EST-3.2 | Concreto premezclado con aditivo superfluidizante y/o reductor de agua de alto rango, de f'c=250 KG/cM2, TMA 3/4", revenimiento mínimo de 18 cm, colado según las normas del ACI, curado con membrana. Incluye: suministro, colocación, bombeo, vibrado, curado, mano de obra y equipo. | M3 | 6.05
PHN-EST-3.3 | Cimbra y descimbra aparente. Incluye suministro, colocación, troqueles, refuerzos, desperdicios, mano de obra, herramienta, equipo y todo lo necesario para su correcta ejecución | M2 | 121.04
PHN-EST-4 | CASTILLOS
PHN-EST-4.1 | Acero de refuerzo, con acero corrugado de fy=4,200 KG/cM2, amarrado en el lugar con alambre recocido. Incluye: materiales, desperdicios, traslapes (ver detalles del refuerzo en planos) , habilitado, colocación, acarreos, ganchos, silletas, etc | KG | 2949.72
PHN-EST-4.2 | Concreto premezclado con aditivo superfluidizante y/o reductor de agua de alto rango, de f'c=250 KG/cM2, TMA 3/4", revenimiento mínimo de 18 cm, colado según las normas del ACI, curado con membrana. Incluye: suministro, colocación, bombeo, vibrado, curado, mano de obra y equipo. | M3 | 14.15
PHN-EST-4.3 | Cimbra y descimbra aparente. Incluye suministro, colocación, troqueles, refuerzos, desperdicios, mano de obra, herramienta, equipo y todo lo necesario para su correcta ejecución | M2 | 188.7
PHN-EST-5 | COLUMNAS
PHN-EST-5.1 | Acero de refuerzo, con acero corrugado de fy=4,200 KG/cM2, amarrado en el lugar con alambre recocido. Incluye: materiales, desperdicios, traslapes (ver detalles del refuerzo en planos) , habilitado, colocación, acarreos, ganchos, silletas, etc | KG | 2680.08
PHN-EST-5.2 | Concreto premezclado con aditivo superfluidizante y/o reductor de agua de alto rango, de f'c=250 KG/cM2, TMA 3/4", revenimiento mínimo de 18 cm, colado según las normas del ACI, curado con membrana. Incluye: suministro, colocación, bombeo, vibrado, curado, mano de obra y equipo. | M3 | 18.46
PHN-EST-5.3 | Cimbra y descimbra aparente. Incluye suministro, colocación, troqueles, refuerzos, desperdicios, mano de obra, herramienta, equipo y todo lo necesario para su correcta ejecución | M2 | 184.64
PHN-EST-6 | LOSAS
PHN-EST-6.1 | Acero de refuerzo, con acero corrugado de fy=4,200 KG/cM2, amarrado en el lugar con alambre recocido. Incluye: materiales, desperdicios, traslapes (ver detalles del refuerzo en planos) , habilitado, colocación, acarreos, ganchos, silletas, etc | KG | 7538.73
PHN-EST-6.2 | Concreto premezclado con aditivo superfluidizante y/o reductor de agua de alto rango, de f'c=250 KG/cM2, TMA 3/4", revenimiento mínimo de 18 cm, colado según las normas del ACI, curado con membrana. Incluye: suministro, colocación, bombeo, vibrado, curado, mano de obra y equipo. | M3 | 107.38
PHN-EST-6.3 | Cimbra y descimbra aparente. Incluye suministro, colocación, troqueles, refuerzos, desperdicios, mano de obra, herramienta, equipo y todo lo necesario para su correcta ejecución | M2 | 411.06
PHN-EST-6.4 | Losa de vigueta y bovedilla con capa de compresion de 5 cm de concreto f'c 250 KG/cM2 con malla electrosoldad 6-6/8-8, vigueta alma abierta 10 cm por 20 cm de peralte, bovedilla cemento areana 10x60x20 y aligerante a base de poliestireno de 10x55. Incluye: puntales, cadenas perimetrales, colado, curado, materiales, mano de obra, herramientas, equipo y todo lo necesario para su correcta ejecución. | M2 | 876.46
PHN-EST-7 | MUROS
PHN-EST-7.1 | Muro de block de concreto curado a vapor de 15x20x40 cms, plomeado, piezas completas a caras limpias, boquilla resacada, con resistencia de 80 KG/cM2, con una altura de 3.00 a 5.45 mts, asentado con mezcla mortero cemento-arena prop. 1:4 juntas de 1 cm de espesor. | M2 | 1444
PHN-EST-8 | FIRMES
PHN-EST-8.1 | Acero de refuerzo, con acero corrugado de fy=4,200 KG/cM2, amarrado en el lugar con alambre recocido. Incluye: materiales, desperdicios, traslapes (ver detalles del refuerzo en planos) , habilitado, colocación, acarreos, ganchos, silletas, etc | KG | 2815
PHN-EST-8.2 | Concreto premezclado con aditivo superfluidizante y/o reductor de agua de alto rango, de f'c=250 KG/cM2, TMA 3/4", revenimiento mínimo de 18 cm, colado según las normas del ACI, curado con membrana. Incluye: suministro, colocación, bombeo, vibrado, curado, mano de obra y equipo. | M3 | 83.1
PHN-EST-8.3 | Cimbra y descimbra aparente. Incluye suministro, colocación, troqueles, refuerzos, desperdicios, mano de obra, herramienta, equipo y todo lo necesario para su correcta ejecución | M2 | 11.7
PHN-EST-9 | DESCABECE DE PILOTES
PHN-EST-9.1 | Descabece de pilotes de acuerdo a a especificaciones técnicas. Incluye: material, mano de obra, limpieza, retiro de escombro y todo lo necesario para su correcta ejecución. | PZA | 25
ELECTRICO
PHN-ELE-TAB | TABLEROS ELECTRONICOS
PHN-ELE-TAB-01 | suministro e instalacion de tablero de distribucion baja tension (tab td-rd-01) de 54 polos interior nema-1 usos generales, bus principal.de cobre 400a 220v, 3f, 4h, 60hz, barra para neutro y tierra, catalago: nq54ab400(f) con interruptor principal de 400a, mca . square d ensamblado solo en fabrica. con los interruptores derivados siguientes: incluye: mano de obra, equipo, herramienta, materiales de consumo y todo lo necesario para su correcta ejecucion. | PZA | 1
PHN-ELE-TAB-02 | suministro e instalacion interruptor termomagnetico derivados; 1x15a;incluye: mano de obra, equipo, herramienta, materiales de consumo y todo lo necesario para su correcta ejecucion. | PZA | 8
PHN-ELE-TAB-03 | suministro e instalacion interruptor termomagnetico derivados; 1x20a;incluye: mano de obra, equipo, herramienta, materiales de consumo y todo lo necesario para su correcta ejecucion. | PZA | 8
PHN-ELE-TAB-04 | suministro e instalacion interruptor termomagnetico derivados; 2x30a;incluye: mano de obra, equipo, herramienta, materiales de consumo y todo lo necesario para su correcta ejecucion. | PZA | 5
PHN-ELE-TAB-05 | suministro e instalacion interruptor termomagnetico derivados; 2x40a;incluye: mano de obra, equipo, herramienta, materiales de consumo y todo lo necesario para su correcta ejecucion. | PZA | 2
PHN-ELE-TAB-06 | suministro e instalacion interruptor termomagnetico derivados; 2x70a;incluye: mano de obra, equipo, herramienta, materiales de consumo y todo lo necesario para su correcta ejecucion. | PZA | 4
PHN-ELE-TAB-07 | suministro e instalacion interruptor termomagnetico derivados; 3x15a;incluye: mano de obra, equipo, herramienta, materiales de consumo y todo lo necesario para su correcta ejecucion. | PZA | 1
PHN-ELE-TAB-08 | suministro e instalacion de tablero de distribucion baja tension (tab ctreg-05) de 12 polos interior nema-1 usos generales, zapatas principales 100 amp. 220v, 3f, 4h, 60hz, barra para neutro y tierra, catalago: nq184l225f, mca . square d. con los interruptores y derivados siguientes: incluye: mano de obra, equipo, herramienta, materiales de consumo y todo lo necesario para su correcta ejecucion. | PZA | 1
PHN-ELE-REG | EQUIPOS REGULADORES
PHN-ELE-REG-01 | regulador de voltaje 6 kva ,3f, 220/127 volt, +/- 5 % voltaje entraje y salida, modelo amcr-g3 2306. incluye: mano de obra, equipo, herramienta, materiales de consumo y todo lo necesario para su correcta ejecucion. | PZA | 1
PHN-ELE-AAA | ALIMENTADORES PARA AIRE ACONDICIONADO
PHN-ELE-AAA-01 | suministro e instalacion de tubo conduit pared delgada emt de 21 mm. en tramos de 3.05mts.incluir el material miscelaneo requerido como, coples, conectores, curvas, tornillerias, soportes, nivelación, supervisión, etc. | TMO | 70
PHN-ELE-AAA-02 | suministro e instalacion de condulet serie 7 ovalada ll, lr, lb, 21 mm. en tramos de 3.05mts.incluir el material miscelaneo requerido preensamblado, caja y tapa con empaque integrado, tornillerias, soportes, nivelación, supervisión, etc. | PZA | 18
PHN-ELE-AAA-03 | suministro e instalacion de condulet serie 7 ovalada t 21 mm. en tramos de 3.05mts.incluir el material miscelaneo requerido preensamblado, caja y tapa con empaque integrado, tornillerias, soportes, nivelación, supervisión, etc. | PZA | 6
PHN-ELE-AAA-04 | suministro e instalacion de tubo conduit pared delgada emt de 27 mm. en tramos de 3.05mts.incluir el material miscelaneo requerido como, coples, conectores, curvas, tornillerias, soportes, nivelación, supervisión, etc. | TMO | 48
PHN-ELE-AAA-05 | suministro e instalacion de condulet serie 7 ovalada ll, lr, lb, 27 mm. en tramos de 3.05mts.incluir el material miscelaneo requerido preensamblado, caja y tapa con empaque integrado, tornillerias, soportes, nivelación, supervisión, etc. | PZA | 34
PHN-ELE-AAA-06 | suministro e instalacion de condulet serie 7 ovalada t 27 mm. en tramos de 3.05mts.incluir el material miscelaneo requerido preensamblado, caja y tapa con empaque integrado, tornillerias, soportes, nivelación, supervisión, etc. | PZA | 6
PHN-ELE-AAA-07 | suministro e instalacion de cable thw-ls 90°c, cobre , cal #4awg color negro, incluye: mano de obra, equipo, herramienta, materiales de consumo y todo lo necesario para su correcta ejecucion | MTS | 145
PHN-ELE-AAA-08 | suministro e instalacion de cable thw-ls 90°c, cobre , cal #4awg color rojo, incluye: mano de obra, equipo, herramienta, materiales de consumo y todo lo necesario para su correcta ejecucion | MTS | 145
PHN-ELE-AAA-09 | suministro e instalacion de cable thw-ls 90°c, cobre, cal # 8 awg color negro, incluye: mano de obra, equipo, herramienta, materiales de consumo y todo lo necesario para su correcta ejecucion | MTS | 235
PHN-ELE-AAA-10 | suministro e instalacion de cable thw-ls 90°c, cobre, cal # 8 awg color rojo, incluye: mano de obra, equipo, herramienta, materiales de consumo y todo lo necesario para su correcta ejecucion | MTS | 235
PHN-ELE-AAA-11 | suministro e instalacion de cable thw-ls 90°c, cobre, cal # 8 awg color blanco, incluye: mano de obra, equipo, herramienta, materiales de consumo y todo lo necesario para su correcta ejecucion | MTS | 235
PHN-ELE-AAA-12 | suministro e instalacion de cable thw-ls 90°c, cobre, cal # 8 awg verde o desnudo para tierra, incluye: mano de obra, equipo, herramienta, materiales de consumo y todo lo necesario para su correcta ejecucion | MTS | 235
PHN-ELE-AAA-13 | suministro e instalacion de cable thw-ls 90°c, cobre , ca #10 awg color negro,incluye: mano de obra, equipo, herramienta, materiales de consumo y todo lo necesario para su correcta ejecucion | MTS | 230
PHN-ELE-AAA-14 | suministro e instalacion de cable thw-ls 90°c, cobre , ca #10 awg color rojo incluye: mano de obra, equipo, herramienta, materiales de consumo y todo lo necesario para su correcta ejecucion | MTS | 230
PHN-ELE-AAA-15 | suministro e instalacion de cable thw-ls 90°c, cobre , ca #10 awg color blanco incluye: mano de obra, equipo, herramienta, materiales de consumo y todo lo necesario para su correcta ejecucion | MTS | 230
PHN-ELE-AAA-16 | suministro e instalacion de cable thw-ls 90°c, cobre , ca #10 awg verde o desnudo para tierra, incluye: mano de obra, equipo, herramienta, materiales de consumo y todo lo necesario para su correcta ejecucion | MTS | 230
PHN-ELE-AAA-17 | suministro e instalacion de cable thw-ls 90°c, cobre, cal # 12 awg verde o desnudo para tierra, incluye: mano de obra, equipo, herramienta, materiales de consumo y todo lo necesario para su correcta ejecucion | MTS | 140
PHN-ELE-AAA-18 | suministro e instalacion de tubo flexible 27 mm incluye: mano de obra, equipo, herramienta, materiales de consumo y todo lo necesario para su correcta ejecucion | MTS | 213
PHN-ELE-AAA-19 | suministro e instalacion de tubo flexible 21 mm incluye: mano de obra, equipo, herramienta, materiales de consumo y todo lo necesario para su correcta ejecucion | MTS | 122
PHN-ELE-AAA-20 | suministro e instalacion de conector recto para tubo flexible de 27 mm incluye: mano de obra, equipo, herramienta, materiales de consumo y todo lo necesario para su correcta ejecucion | PZA | 40
PHN-ELE-AAA-21 | suministro e instalacion de conector recto para tubo flexible de 21 mm incluye: mano de obra, equipo, herramienta, materiales de consumo y todo lo necesario para su correcta ejecucion | PZA | 70
PHN-ELE-AAA-22 | suministro e instalacion de varilla roscada de 3/8", 3 metros el tramo incluye: mano de obra, equipo, herramienta, materiales de consumo y todo lo necesario para su correcta ejecucion | TMO | 118
PHN-ELE-AAA-23 | suministro e instalacion de tuerca y guasa de 3/8" incluye: mano de obra, equipo, herramienta, materiales de consumo y todo lo necesario para su correcta ejecucion | PZA | 236
PHN-ELE-AAA-24 | desconectador de cuchillas sin portafusibles ni fusibles, 120/240 volts, 2 polos, 1 tiro, en gabinete nema-1, usos generales. 2 x 30 a. uso interior tipo 1 | PZA | 11
PHN-ELE-AAA-25 | desconectador de cuchillas sin portafusibles ni fusibles, 120/240 volts, 2 polos, 1 tiro, en gabinete nema-1, usos generales. 2 x 60 a. uso interior tipo 1 | PZA | 12
PHN-ELE-IL | ILUMINACION
PHN-ELE-IL-01 | suministro e instalacion de tubo conduit pvc cedula 40 de 21 mm. en tramos de 3.05mts.incluir el material miscelaneo requerido como coples, conectores, curvas, tornillerias, soportes, nivelación, supervisión, etc. | TMO | 110
PHN-ELE-IL-02 | suministro e instalacion de cable thw-ls, cobre, cal #12awg color blanco. incluye: mano de obra, equipo, herramienta, materiales de consumo y todo lo necesario para su correcta ejecucion | MTS | 350.427
PHN-ELE-IL-03 | suministro e instalacion de cable thw-ls, cobre, cal #12awg color negro. incluye: mano de obra, equipo, herramienta, materiales de consumo y todo lo necesario para su correcta ejecucion | MTS | 350.427
PHN-ELE-IL-04 | suministro e instalacion de cable thw-ls, cobre, cal#12awg verde o desnudo incluye: mano de obra, equipo, herramienta, materiales de consumo y todo lo necesario para su correcta ejecucion | MTS | 350.427
PHN-ELE-IL-05 | suministro e instalacion de caja galv. tipo americana de 4 x 4" con tapa ciega incluye: mano de obra, equipo, herramienta, materiales de consumo y todo lo necesario para su correcta ejecucion | PZA | 120
PHN-ELE-IL-06 | suministro e instalacion de tuerca y guasa de 1/4" incluye: mano de obra, equipo, herramienta, materiales de consumo y todo lo necesario para su correcta ejecucion | JGO | 100
PHN-ELE-IL-07 | suministro e instalacion de apagador sencillo 15 amps. 1 f, 120 v, linea decora incluye: mano de obra, equipo, herramienta, materiales de consumo y todo lo necesario para su correcta ejecucion | PZA | 22
PHN-ELE-CO | CONTACTOS
PHN-ELE-CO-01 | suministro e instalacion de tubo conduit pvc cedula 40 de 27 mm. en tramos de 3.05mts.incluir el material miscelaneo requerido como coples, conectores, curvas, tornillerias, soportes, nivelación, supervisión, etc. | TMO | 10
PHN-ELE-CO-02 | suministro e instalacion de tubo conduit pvc cedula 40 de 21 mm. en tramos de 3.05mts.incluir el material miscelaneo requerido como coples, conectores, curvas, tornillerias, soportes, nivelación, supervisión, etc. | TMO | 20
PHN-ELE-CO-03 | suministro e instalacion de cable thw-ls cobre, cal # 10 awg. color verde o desnudo. incluye: mano de obra, equipo, herramienta, materiales de consumo y todo lo necesario para su correcta ejecucion | MTS | 75
PHN-ELE-CO-04 | suministro e instalacion de cable thw-ls cobre, cal # 10 awg. color blanco. incluye: mano de obra, equipo, herramienta, materiales de consumo y todo lo necesario para su correcta ejecucion | MTS | 75
PHN-ELE-CO-05 | suministro e instalacion de cable thw-ls cobre, cal # 10 awg. color negro. incluye: mano de obra, equipo, herramienta, materiales de consumo y todo lo necesario para su correcta ejecucion | MTS | 75
PHN-ELE-CO-06 | suministro e instalacion de cable thw-ls cobre, cal # 12 awg. color verde o desnudo. incluye: mano de obra, equipo, herramienta, materiales de consumo y todo lo necesario para su correcta ejecucion | MTS | 75
PHN-ELE-CO-07 | suministro e instalacion de cable thw-ls cobre, cal # 12 awg. color blanco. incluye: mano de obra, equipo, herramienta, materiales de consumo y todo lo necesario para su correcta ejecucion | MTS | 75
PHN-ELE-CO-08 | suministro e instalacion de cable thw-ls cobre, cal # 12 awg. color negro. incluye: mano de obra, equipo, herramienta, materiales de consumo y todo lo necesario para su correcta ejecucion | MTS | 75
PHN-ELE-CO-09 | suministro e instalacion de receptaculo monofasico duplex r-15a, 127 volts,1f-2h, de acuerdo a simbologia. | PZA | 10
PHN-ELE-CO-10 | suministro e instalacion de caja galv. tipo americana de 4" x 4" con tapa ciega incluye: mano de obra, equipo, herramienta, materiales de consumo y todo lo necesario para su correcta ejecucion | PZA | 12
PHN-ELE-CO-11 | suministro e instalacion de caja galv. tipo chalupa de 4" x 2" incluye: mano de obra, equipo, herramienta, materiales de consumo y todo lo necesario para su correcta ejecucion | PZA | 10
PHN-ELE-LU | LUMINARIAS
PHN-ELE-LU-01 | LUMINARIA 36W, TIPO 19466-1 PANEL LED PLAFON RETICULAR O SUSPENDIDO, DRIVER INCLUIDO, 100-277 VOLTS/60Hz. FP=0.99. (VER FICHA TECNICA PARA ESPECIFICACIONES ELECTRICAS, MARCA ESTEVEZ). INCLUYE: SUMINISTRO DE MATERIALES, CONEXIONES, EQUIPO, HERRAMIENTA Y MANO DE OBRA. , SUPERVISIÓN, ETC. | PZA | 22
PHN-ELE-LU-02 | LUMINARIA 12W, TIPO LED DRUM-39113-0-NW LUMINARIO DE SOBREPONER EN TECHO O SUSPENDIDO. 127 VOLTS, 60 Hz. (VER FICHA TECNICA PARA ESPECIFICACIONES ELECTRICAS, MARCA ESTEVEZ). INCLUYE: SUMINISTRO DE MATERIALES, CONEXIONES, EQUIPO, HERRAMIENTA Y MANO DE OBRA. , SUPERVISIÓN, ETC. | PZA | 60
PHN-ELE-LU-03 | LUMINARIA 8.5W, TIPO BULBO A19-LED/010/30, HIDRUS, 100-240 VOLTS/60Hz.. (VER FICHA TECNICA PARA ESPECIFICACIONES ELECTRICAS, MARCA TECNOLITE). INCLUYE: SUMINISTRO DE MATERIALES, CONEXIONES, EQUIPO, HERRAMIENTA Y MANO DE OBRA. , SUPERVISIÓN, ETC. | PZA | 4
PHN-ELE-LU-04 | LUMINARIA 50W, TIPO 19465-1 PANEL LED RETICULAR O SUSPENDER, DRIVER INCLUIDO, 100-277 VOLTS/60Hz. FP=0.99. (VER FICHA TECNICA PARA ESPECIFICACIONES ELECTRICAS, MARCA ESTEVEZ). INCLUYE: SUMINISTRO DE MATERIALES, CONEXIONES, EQUIPO, HERRAMIENTA Y MANO DE OBRA. , SUPERVISIÓN, ETC. | PZA | 14
TELECOMUNICACIONES
PHN-TEL-CCTV | CCTV
PHN-TEL-CCTV-CVR | CAMARAS DE VIDEO EN RED
PHN-TEL-CCTV-CVR-01 | Suministro E Instalación De Cámara De Red Axis P1435-Le De Vigilancia Hdtv Compacta Y Asequible Para Cualquier Condición De Luz, Marca: Axis, Modelo: 0777-001 O Equivalente.y todo lo necesario para su correcta instalacion. | PZA | 3
PHN-TEL-CCTV-CVR-02 | Suministro E Instalación De Cámara De Red Axis P3225-V Mk Ii Domo Fijo Optimizado Y Versátil Hdtv 1080P, Marca: Axis, Modelo: 0952-001 O Equivalente.y todo lo necesario para su correcta instalacion. | PZA | 9
PHN-TEL-CCTV-CVR-03 | Suministro E Instalación De Axis M3057-Plve Network Camera Domo De 6 Mp Con Visión Panorámica De 360° En Todas Las Condiciones De Iluminación, Marca: Axis, Modelo: 01177-001 O Equivalente.y todo lo necesario para su correcta instalacion. | PZA | 2
PHN-TEL-CCTV-CE | CABLEADO ESTRUCTURADO (INFRAESTRUCTURA)
PHN-TEL-CCTV-CE-01 | Suministro E Instalación De Copper Cable, Enhanced, Cat6, 4-Pair,23Awg, Utp, Cmr, Blue, Euro Pallet, 1000Ft , Marca: Panduit, Modelo: Pur6004Bu-Fe O Equivalente.PZAina de 305 m | PZA | 1
PHN-TEL-CCTV-CE-02 | Suministro E Instalación De Jack Modular Mini-Com® Giga-Tx™, Rj45 Categoria 6, Negro, Configuración A/B, Marca: Panduit, Modelo: Cj688Tgbl O Equivalente. | PZA | 14
PHN-TEL-CCTV-CE-03 | Suministro E Instalación De Faceplate Serie Ejecutiva, 1 Modulo Mini-Com®, Blanco Internacional, Marca: Panduit, Modelo: Cfpe1Iwy O Equivalente. | PZA | 14
PHN-TEL-CCTV-CE-04 | Suministro E Instalación De Patchcord Categoria 6, Tx6™ Color Azul 7 Ft, Marca: Panduit, Modelo: Utpsp7Buy O Equivalente. | PZA | 14
PHN-TEL-CCTV-CE-05 | Suministro E Instalación De Patchcord Categoria 6, Tx6™ Color Azul 10 Ft, Marca: Panduit, Modelo: Utpsp10Buy O Equivalente. | PZA | 14
PHN-TEL-CCTV-CGS | CANALIZACIONES GENERALES EL SISTEMA
PHN-TEL-CCTV-CGS-01 | Suministro E Instalación De Tuberia Conduit De 3/4" In. Pared Delgada, Cedula 20 (19 Mm), tramos de 3 metros, Marca: Rymco O Equivalente.y todo lo necesario para su correcta instalacion. | PZA | 38
PHN-TEL-CCTV-CGS-02 | Suministro E Instalación De Codo Para Tuberia Conduit De 3/4" In. Pared Delgada, Cedula 20 (19 Mm) Marca: Rymco O Equivalente.y todo lo necesario para su correcta instalacion. | PZA | 6
PHN-TEL-CCTV-CGS-03 | Suministro E Instalación De Cople Para Tuberia Conduit De 3/4" In. Pared Delgada, Cedula 20 (19 Mm) Marca: Rymco O Equivalente.y todo lo necesario para su correcta instalacion. | PZA | 38
PHN-TEL-CCTV-CGS-04 | Suministro E Instalación De Conector Para Tuberia Conduit De 3/4" In. Pared Delgada, Cedula 20 (19 Mm) Marca: Rymco O Equivalente.y todo lo necesario para su correcta instalacion. | PZA | 45
PHN-TEL-CCTV-CGS-05 | Suministro E Instalación De Monitor Para Tuberia Conduit De 3/4" In. Pared Delgada, Cedula 20 (19 Mm) Marca: Rymco O Equivalente.y todo lo necesario para su correcta instalacion. | PZA | 45
PHN-TEL-CCTV-CGS-06 | Suministro E Instalación De Caja De Registro De Acero Galvanizado De 4" X 4" In. Con Tapa Ciega (Sin Perforacion) Marca: Rymco O Equivalente.y todo lo necesario para su correcta instalacion. | PZA | 18
PHN-TEL-CCTV-CGS-07 | Suministro E Instalación De Soporte Para Tuberia Conduit De 3/4" In. Pared Delgada, Cedula 20 (19 Mm) Marca: Rymco O Equivalente.y todo lo necesario para su correcta instalacion. | PZA | 35
PHN-TEL-CCTV-CGS-08 | Suministro E Instalación De Marco Reductor De 4 X 4" In. A 2 X 4" In. De Acero Galvanizado Marca: Rymco O Equivalente.y todo lo necesario para su correcta instalacion. | PZA | 20
PHN-TEL-CCTV-CGS-09 | Suministro E Instalación De Caja Tipo Fs De 3/4" In. Marca: Rymco O Equivalente.y todo lo necesario para su correcta instalacion. | PZA | 16
PHN-TEL-CCTV-CGS-10 | Suministro E Instalación De Manguera Flexible Tipo Licuatite De 3/4" In. Marca: Rymco O Equivalente.y todo lo necesario para su correcta instalacion. | ML | 10
PHN-TEL-CCTV-CGS-11 | Suministro E Instalación De Conector Para Manguera Flexible Tipo Licuatite De 3/4" In. Marca: Rymco O Equivalente.y todo lo necesario para su correcta instalacion. | PZA | 20
PHN-TEL-CCTV-CGS-12 | Suministro E Instalación De Tuberia Conduit De 2 In. Pared Delgada, Cedula 20 (25 Mm), tramo de 3 metros, Marca: Rymco O Equivalente.y todo lo necesario para su correcta instalacion. | PZA | 16
PHN-TEL-CCTV-CGS-13 | Suministro E Instalación De Cople Para Tuberia Conduit De 2" In. Pared Delgada, Cedula 20 (25 Mm) , Marca: Rymco O Equivalente.y todo lo necesario para su correcta instalacion. | PZA | 8
PHN-TEL-CCTV-CGS-14 | Suministro E Instalación De Conector Para Tuberia Conduit De 2" In. Pared Delgada, Cedula 20 (25 Mm) , Marca: Rymco O Equivalente.y todo lo necesario para su correcta instalacion. | PZA | 16
PHN-TEL-CCTV-CGS-15 | Suministro E Instalación De Monitor Para Tuberia Conduit De 2" In. Pared Delgada, Cedula 20 (25 Mm) , Marca: Rymco O Equivalente.y todo lo necesario para su correcta instalacion. | PZA | 16
PHN-TEL-CCTV-CGS-16 | Suministro E Instalación De Soporte Para Tuberia Conduit De 2" In. Pared Delgada, Cedula 20 (25 Mm)y todo lo necesario para su correcta instalacion. | PZA | 25
PHN-TEL-CA | CONTROL DE ACCESO
PHN-TEL-CA-TL | TARJETAS Y LECTORAS
PHN-TEL-CA-TL-01 | Suministro E Instalación De Lector Multiformato HID R10 (900PTNNEK00000)/ SEOS (No Clonable)/iClass SE/ iClass SR/ iClass /Mifare Classic, DesFire, Proximidad, Garantía de por Vida, Marca: HID, modelo: 900PTNNEK00000 O Equivalente.y todo lo necesario para su correcta instalacion. | PZA | 4
PHN-TEL-CA-AS | ACCESORIOS DEL SISTEMA
PHN-TEL-CA-AS-01 | Suministro E Instalación De Chapa magnética 600 lbs con LED Ultra-brillante/ Libre de Magnetismo Residual / Sensor de estado de la placa, Marca: ACCESS PRO, Modelo: MAG600LED O Equivalente.y todo lo necesario para su correcta instalacion. | PZA | 2
PHN-TEL-CA-AS-02 | Suministro E Instalación De Montaje para MAG600NLED tipo Z y L, Marca: Access Pro, Modelo: BZL600N O Equivalente.y todo lo necesario para su correcta instalacion. | PZA | 2
PHN-TEL-CA-CE | CABLEADO ESTRUCTURADO
PHN-TEL-CA-CE-01 | Suministro E Instalación De Copper Cable, Enhanced, Cat6, 4-Pair,23Awg, Utp, Cmr, Blue, Euro Pallet, 1000Ft , Marca: Panduit, Modelo: Pur6004Bu-Fe O Equivalente.y todo lo necesario para su correcta instalacion. | ML | 10
PHN-TEL-CA-CC | CABLEADO DE COMUNICACIÓN
PHN-TEL-CA-CC-01 | Suministro E Instalación De Cable de control multiconductor de 2 hilos, calibre 18 AWG ( Cable 2 x 18 AWG), color gris, riser, par trenzado, sin blindar , PZAina de 305 metros, Marca: Belden, Modelo: 5300UE O Equivalente.y todo lo necesario para su correcta instalacion. | PZA | 1
PHN-TEL-CA-CC-02 | Suministro E Instalación De Cable de control multiconductor de 4 hilos, calibre 18 AWG ( Cable 4 x 18 AWG), color gris, riser, par trenzado, sin blindar , PZAina de 305 metros, Marca: Belden, Modelo: 5302UE O Equivalente.y todo lo necesario para su correcta instalacion. | PZA | 1
PHN-TEL-CA-CC-03 | Suministro E Instalación De Cable de control multiconductor de 6 hilos, calibre 18 AWG ( Cable 6 x 18 AWG), color gris, riser, par trenzado, sin blindar , PZAina de 305 metros, Marca: Belden, Modelo: 5304UE O Equivalente.y todo lo necesario para su correcta instalacion. | PZA | 1
PHN-TEL-CA-CGS | CANALIZACIONES GENERALES DEL SISTEMA
PHN-TEL-CA-CGS-01 | Suministro E Instalación De Tuberia Conduit De 3/4" In. Pared Delgada, Cedula 20 (19 Mm), tramos de 3 metros, Marca: Rymco O Equivalente.y todo lo necesario para su correcta instalacion. | PZA | 3
PHN-TEL-CA-CGS-02 | Suministro E Instalación De Cople Para Tuberia Conduit De 3/4" In. Pared Delgada, Cedula 20 (19 Mm) Marca: Rymco O Equivalente.y todo lo necesario para su correcta instalacion. | PZA | 3
PHN-TEL-CA-CGS-03 | Suministro E Instalación De Conector Para Tuberia Conduit De 3/4" In. Pared Delgada, Cedula 20 (19 Mm) Marca: Rymco O Equivalente.y todo lo necesario para su correcta instalacion. | PZA | 6
PHN-TEL-CA-CGS-04 | Suministro E Instalación De Monitor Para Tuberia Conduit De 3/4" In. Pared Delgada, Cedula 20 (19 Mm) Marca: Rymco O Equivalente.y todo lo necesario para su correcta instalacion. | PZA | 6
PHN-TEL-CA-CGS-05 | Suministro E Instalación De Caja De Registro De Acero Galvanizado De 4" X 4" In. Con Tapa Ciega (Sin Perforacion) Marca: Rymco O Equivalente.y todo lo necesario para su correcta instalacion. | PZA | 5
PHN-TEL-CA-CGS-06 | Suministro E Instalación De Soporte Para Tuberia Conduit De 3/4" In. Pared Delgada, Cedula 20 (19 Mm) Marca: Rymco O Equivalente.y todo lo necesario para su correcta instalacion. | PZA | 5
PHN-TEL-CA-CGS-07 | Suministro E Instalación De Marco Reductor De 4 X 4" In. A 2 X 4" In. De Acero Galvanizado Marca: Rymco O Equivalente.y todo lo necesario para su correcta instalacion. | PZA | 2
PHN-TEL-CA-CGS-08 | Suministro E Instalación De Caja Tipo Fs De 3/4" In. Marca: Rymco O Equivalente.y todo lo necesario para su correcta instalacion. | PZA | 2
PHN-TEL-CA-CGS-09 | Suministro E Instalación De Manguera Flexible Tipo Licuatite De 3/4" In. Marca: Rymco O Equivalente.y todo lo necesario para su correcta instalacion. | ML | 2
PHN-TEL-CA-CGS-10 | Suministro E Instalación De Conector Para Manguera Flexible Tipo Licuatite De 3/4" In. Marca: Rymco O Equivalente.y todo lo necesario para su correcta instalacion. | PZA | 2
PHN-TEL-VD | VOZ Y DATOS
PHN-TEL-VD-ER | EQUIPAMIENTO DE RED, RUTEO Y ADMINISTRACION
PHN-TEL-VD-ER-01 | Suministro e instalación de Smart DeskPhone v2, cámara HD 5 Mpíx., Nuevo kit BT, pantalla táctil WVGA 7 pulg., Teclas sensibles, audio banda ancha, base aj ustable, clavija auriculares 3,5 mm, conexión PC 10/100/1000 ‚Conectividad BT, 2 USB, HDMI, POE o fuente de alimentación, Marca: Alcatel Lucent, Modelo: 3MG27112ABy todo lo necesario para su correcta instalacion. | PZA | 2
PHN-TEL-VD-CE | CABLEADO ESTRUCTURADO
PHN-TEL-VD-CE-01 | Suministro E Instalación De Copper Cable, Enhanced, Cat6, 4-Pair,23Awg, Utp, Cmr, Blue, Euro Pallet, 1000Ft , Marca: Panduit, Modelo: Pur6004Bu-Fe O Equivalente.y todo lo necesario para su correcta instalacion. | PZA | 5
PHN-TEL-VD-CE-02 | Suministro E Instalación De Cable de cobre, categoría 6 fuera de la planta (OSP) U / UTP, 4 pares, los conductores tienen una construcción de 23 AWG , Marca: Panduit, Modelo: PUOC04BL-CEG O Equivalente.y todo lo necesario para su correcta instalacion. | PZA | 1
PHN-TEL-VD-CE-03 | Suministro E Instalación De Jack Modular Mini-Com® Giga-Tx™, Rj45 Categoria 6, Azul, Configuración A/B, Marca: Panduit, Modelo: Cj688Tgbu O Equivalente.y todo lo necesario para su correcta instalacion. | PZA | 4
PHN-TEL-VD-CE-04 | Suministro E Instalación De Faceplate Serie Ejecutiva, 2 Modulo Mini-Com®, Blanco Internacional, Marca: Panduit, Modelo: Cfpe2Iwy O Equivalente.y todo lo necesario para su correcta instalacion. | PZA | 2
PHN-TEL-VD-CGS | CANALIZACION GENERAL DEL SISTEMA
PHN-TEL-VD-CGS-01 | Suministro E Instalación De Tuberia Conduit De 3/4" In. Pared Delgada, Cedula 20 (19 Mm), tramos de 3 metros, Marca: Rymco O Equivalente.y todo lo necesario para su correcta instalacion. | PZA | 7
PHN-TEL-VD-CGS-02 | Suministro E Instalación De Codo Para Tuberia Conduit De 3/4" In. Pared Delgada, Cedula 20 (19 Mm) Marca: Rymco O Equivalente.y todo lo necesario para su correcta instalacion. | PZA | 7
PHN-TEL-VD-CGS-03 | Suministro E Instalación De Cople Para Tuberia Conduit De 3/4" In. Pared Delgada, Cedula 20 (19 Mm) Marca: Rymco O Equivalente.y todo lo necesario para su correcta instalacion. | PZA | 10
PHN-TEL-VD-CGS-04 | Suministro E Instalación De Conector Para Tuberia Conduit De 3/4" In. Pared Delgada, Cedula 20 (19 Mm) Marca: Rymco O Equivalente.y todo lo necesario para su correcta instalacion. | PZA | 7
PHN-TEL-VD-CGS-05 | Suministro E Instalación De Monitor Para Tuberia Conduit De 3/4" In. Pared Delgada, Cedula 20 (19 Mm) Marca: Rymco O Equivalente.y todo lo necesario para su correcta instalacion. | PZA | 7
PHN-TEL-VD-CGS-06 | Suministro E Instalación De Caja De Registro De Acero Galvanizado De 4" X 4" In. Con Tapa Ciega (Sin Perforacion) Marca: Rymco O Equivalente.y todo lo necesario para su correcta instalacion. | PZA | 4
PHN-TEL-VD-CGS-07 | Suministro E Instalación De Marco Reductor De 4 X 4" In. A 2 X 4" In. De Acero Galvanizado Marca: Rymco O Equivalente.y todo lo necesario para su correcta instalacion. | PZA | 10
PHN-TEL-VD-CGS-08 | Suministro E Instalación De Manguera Flexible Tipo Licuatite De 3/4" In. Marca: Rymco O Equivalente.y todo lo necesario para su correcta instalacion. | ML | 2
PHN-TEL-VD-CGS-09 | Suministro E Instalación De Conector Para Manguera Flexible Tipo Licuatite De 3/4" In. Marca: Rymco O Equivalente.y todo lo necesario para su correcta instalacion. | PZA | 4
PHN-TEL-VD-CGS-10 | Suministro E Instalación De Tuberia Conduit De 1" In. Pared Delgada, Cedula 20 (25 Mm), tramos de 3 metros, Marca: Rymco O Equivalente.y todo lo necesario para su correcta instalacion. | PZA | 12
PHN-TEL-VD-CGS-11 | Suministro E Instalación De Codo Para Tuberia Conduit De 1" In. Pared Delgada, Cedula 20 (25 Mm), Marca: Rymco O Equivalente. y todo lo necesario para su correcta instalacion. | PZA | 3
PHN-TEL-VD-CGS-12 | Suministro E Instalación De Cople Para Tuberia Conduit De 1" In. Pared Delgada, Cedula 20 (25 Mm) , Marca: Rymco O Equivalente.y todo lo necesario para su correcta instalacion. | PZA | 14
PHN-TEL-VD-CGS-13 | Suministro E Instalación De Conector Para Tuberia Conduit De 1" In. Pared Delgada, Cedula 20 (25 Mm) , Marca: Rymco O Equivalente.y todo lo necesario para su correcta instalacion. | PZA | 10
PHN-TEL-VD-CGS-14 | Suministro E Instalación De Monitor Para Tuberia Conduit De 1" In. Pared Delgada, Cedula 20 (25 Mm) , Marca: Rymco O Equivalente.y todo lo necesario para su correcta instalacion. | PZA | 10
PHN-TEL-VD-CGS-15 | Suministro E Instalación De Tuberia Conduit De 2" In. Pared Delgada, Cedula 20 (51 Mm) , Marca: Rymco o equivalente.y todo lo necesario para su correcta instalacion. | PZA | 5
PHN-TEL-VD-CGS-16 | Suministro E Instalación De Codo Para Tuberia Conduit De 2" In. Pared Delgada, Cedula 20 (51 Mm) , Marca: Rymco o equivalente.y todo lo necesario para su correcta instalacion. | PZA | 2
PHN-TEL-VD-CGS-17 | Suministro E Instalación De Cople Para Tuberia Conduit De 2" In. Pared Delgada, Cedula 20 (51 Mm) , Marca: Rymco o equivalente.y todo lo necesario para su correcta instalacion. | PZA | 7
PHN-TEL-VD-CGS-18 | Suministro E Instalación De Conector Para Tuberia Conduit De 2" In. Pared Delgada, Cedula 20 (51 Mm) , Marca: Rymco o equivalente.y todo lo necesario para su correcta instalacion. | PZA | 7
PHN-TEL-VD-CGS-19 | Suministro E Instalación De Monitor Para Tuberia Conduit De 2" In. Pared Delgada, Cedula 20 (51 Mm), , Marca: Rymco o equivalente.y todo lo necesario para su correcta instalacion. | PZA | 7
PHN-TEL-SAA | SISTEMA DE AUDIO AMBIENTAL
PHN-TEL-SAA-SGA | SERVIDOR, GESTION Y ADMINISTRACION
PHN-TEL-SAA-SGA-01 | Suministro E Instalación De Altavoz tipo Gabinete para Exteriores/Interiores, Audio IP, Marca: Axis, Modelo: 0923-001 O Equivalente.y todo lo necesario para su correcta instalacion. | PZA | 4
PHN-TEL-SAA-CE | CABLEADO ESTRUCTURADO (INFRAESTRUCTURA)
PHN-TEL-SAA-CE-01 | Suministro E Instalación De Copper Cable, Enhanced, Cat6, 4-Pair,23Awg, Utp, Cmr, Blue, Euro Pallet, 1000Ft , Marca: Panduit, Modelo: Pur6004Bu-Fe O Equivalente.y todo lo necesario para su correcta instalacion. | PZA | 1
PHN-TEL-SAA-CE-02 | Suministro E Instalación De Jack Modular Mini-Com® Giga-Tx™, Rj45 Categoria 6, Negro, Configuración A/B, Marca: Panduit, Modelo: Cj688Tgbl O Equivalente.y todo lo necesario para su correcta instalacion. | PZA | 4
PHN-TEL-SAA-CE-03 | Suministro E Instalación De Faceplate Serie Ejecutiva, 1 Modulo Mini-Com®, Blanco Internacional, Marca: Panduit, Modelo: Cfpe1Iwy O Equivalente.y todo lo necesario para su correcta instalacion. | PZA | 4
PHN-TEL-SAA-CGS | CANALIZACIONES GENERALES DEL SISTEMA
PHN-TEL-SAA-CGS-01 | Suministro E Instalación De Tuberia Conduit De 3/4" In. Pared Delgada, Cedula 20 (19 Mm) tramo de 3 metros, Marca: Rymco O Equivalente.y todo lo necesario para su correcta instalacion. | PZA | 10
PHN-TEL-SAA-CGS-02 | Suministro E Instalación De Codo Para Tuberia Conduit De 3/4" In. Pared Delgada, Cedula 20 (19 Mm) Marca: Rymco O Equivalente.y todo lo necesario para su correcta instalacion. | PZA | 8
PHN-TEL-SAA-CGS-03 | Suministro E Instalación De Cople Para Tuberia Conduit De 3/4" In. Pared Delgada, Cedula 20 (19 Mm) Marca: Rymco O Equivalente.y todo lo necesario para su correcta instalacion. | PZA | 12
PHN-TEL-SAA-CGS-04 | Suministro E Instalación De Conector Para Tuberia Conduit De 3/4" In. Pared Delgada, Cedula 20 (19 Mm) Marca: Rymco O Equivalente.y todo lo necesario para su correcta instalacion. | PZA | 12
PHN-TEL-SAA-CGS-05 | Suministro E Instalación De Monitor Para Tuberia Conduit De 3/4" In. Pared Delgada, Cedula 20 (19 Mm) Marca: Rymco O Equivalente.y todo lo necesario para su correcta instalacion. | PZA | 12
PHN-TEL-SAA-CGS-06 | Suministro E Instalación De Caja De Registro De Acero Galvanizado De 4" X 4" In. Con Tapa Ciega (Sin Perforacion) Marca: Rymco O Equivalente.y todo lo necesario para su correcta instalacion. | PZA | 5
PHN-TEL-SAA-CGS-07 | Suministro E Instalación De Marco Reductor De 4 X 4" In. A 2 X 4" In. De Acero Galvanizado Marca: Rymco O Equivalente.y todo lo necesario para su correcta instalacion. | PZA | 2
PHN-TEL-SAA-CGS-08 | Suministro E Instalación De Caja Tipo Fs De 3/4" In. Marca: Rymco O Equivalente.y todo lo necesario para su correcta instalacion. | PZA | 10
PHN-TEL-SAA-CGS-09 | Suministro E Instalación De Manguera Flexible Tipo Licuatite De 3/4" In. Marca: Rymco O Equivalente.y todo lo necesario para su correcta instalacion. | ML | 10
PHN-TEL-SAA-CGS-10 | Suministro E Instalación De Conector Para Manguera Flexible Tipo Licuatite De 3/4" In. Marca: Rymco O Equivalente.y todo lo necesario para su correcta instalacion. | PZA | 20
PHN-VAR | VARIOS
PHN-VAR-01 | suministro e instalacion de abrazadera unicanal de 101mm. incluye: mano de obra, equipo, herramienta, materiales de consumo y todo lo necesario para su correcta ejecucion | PZA | 10
PHN-VAR-02 | suministro e instalacion de abrazadera unicanal de 63mm. incluye: mano de obra, equipo, herramienta, materiales de consumo y todo lo necesario para su correcta ejecucion | PZA | 3
PHN-VAR-03 | suministro e instalacion de abrazadera unicanal de 53mm. incluye: mano de obra, equipo, herramienta, materiales de consumo y todo lo necesario para su correcta ejecucion | PZA | 5
PHN-VAR-04 | suministro e instalacion de abrazadera unicanal de 35mm. incluye: mano de obra, equipo, herramienta, materiales de consumo y todo lo necesario para su correcta ejecucion | PZA | 8
PHN-VAR-05 | suministro e instalacion de abrazadera unicanal de 27mm. incluye: mano de obra, equipo, herramienta, materiales de consumo y todo lo necesario para su correcta ejecucion | PZA | 8
PHN-VAR-06 | suministro e instalacion de abrazadera unicanal de 21mm. incluye: mano de obra, equipo, herramienta, materiales de consumo y todo lo necesario para su correcta ejecucion | PZA | 12
ACABADOS
PHN-ACA-1 | PISOS
PHN-ACA-1.1 | Suministro y colocación de Acabado de Concreto pulido con llana metálica color natural para recibir acabado epoxico (solo acabado final, el firme se desglosa en lo estructural). Incluye: trazo y nivelación, material, mano de obra, herramienta y equipo, limpieza durante y al final del desarrollo de la obra, y todo lo necesario para su correcta ejecución. | M2 | 156.45
PHN-ACA-1.2 | Suministro y colocación de Acabado Concreto Flotado para recibir acabados integrales (solo acabado final, el firme se desglosa en lo estructural). Incluye: trazo y nivelación, material, mano de obra, herramienta y equipo, limpieza durante y al final del desarrollo de la obra, y todo lo necesario para su correcta ejecución. | M2 | 669.74
PHN-ACA-1.3 | Suministro y colocación de Pintura epóxica Marca Comex Linea Via Color segun diseño S.M.A., sobre firme de concreto acabado pulido, de acuerdo a diseño aprobado e indicado en planos. Incluye: trazo y nivelación, material, mano de obra, herramienta y equipo, limpieza durante y al final del desarrollo de la obra, y todo lo necesario para su correcta ejecución. | M2 | 156.45
PHN-ACA-1.4 | Suministro y colocación de Piso Marca INTERCERAMIC Modelo MARINA Color Blanco de 33 x 33 cms, colocado con adhesivo BEXEL SOLUCION TOTAL y emboquillado con boquilla sin grano anti-hongo. Incluye: trazo y nivelación, material, mano de obra, herramienta y equipo, limpieza durante y al final del desarrollo de la obra, y todo lo necesario para su correcta ejecución. | M2 | 41.13
PHN-ACA-1.5 | Suministro y colocación de Piso Marca Interceramic Modelo Bellagio Color beige de 50 x 50 cms, colocado con adhesivo BEXEL SOLUCION TOTAL y emboquillado con boquilla sin grano anti-hongo. Incluye: trazo y nivelación, material, mano de obra, herramienta y equipo, limpieza durante y al final del desarrollo de la obra, y todo lo necesario para su correcta ejecución. | M2 | 341.28
PHN-ACA-1.6 | Suministro y colocación de Piso Marca Interceramic Modelo Edmonton formato mediano de 15 x 50 cms., estilo madera color cafe, colocado con adhesivo BEXEL SOLUCION TOTAL y emboquillado con boquilla sin grano anti-hongo. Incluye: trazo y nivelación, material, mano de obra, herramienta y equipo, limpieza durante y al final del desarrollo de la obra, y todo lo necesario para su correcta ejecución. | M2 | 247.84
| Empastado a base de mortero arena-cemento 1:4 para nivelación de firmes. Espesor 5 cms. A 8 cms. Según acabado de piso. | M2 | 618
| SUMINISTRO Y COLOCACIÓN DE BARRERA DE VAPOR A BASE DE ROLLO POLIPROPILENO CALIBRE 600. INCLUYE: SUMINISTRO DE LA MANO DE OBRA Y MATERIALES, DESPERDICIOS, HERRAMIENTA, EQUIPO, LIMPIEZA DURANTE OS TRABAJOS Y AL FINALIZAR LOS MISMOS, ACARREO DEL MATERIAL Y PERSONAL AL SITIO DE SU UTILIZACIÓN, EQUIPO DE SEGURIDAD Y TODO LO NECESARIO PARA SU CORRECTA EJECUCIÓN. | M2 | 618
PHN-ACA-2 | ZOCLOS
PHN-ACA-2.1 | Suministro y colocación de zoclo Modelo Bellagio marca interceramic, Color beige de 50 x 10 cms de altura, colocado con adhesivo BEXEL SOLUCION TOTAL y emboquillado con boquilla sin grano anti-hongo. Incluye: trazo y nivelación, material, mano de obra, herramienta y equipo, limpieza durante y al final del desarrollo de la obra, y todo lo necesario para su correcta ejecución. | ML | 175.42
PHN-ACA-2.2 | Suministro y colocación de zoclo Modelo Edmonton marca interceramic, formato mediano de 15 x 50 cms. (altura segun diseño) , estilo madera color cafe, colocado con adhesivo BEXEL SOLUCION TOTAL y emboquillado con boquilla sin grano anti-hongo. Incluye: trazo y nivelación, material, mano de obra, herramienta y equipo, limpieza durante y al final del desarrollo de la obra, y todo lo necesario para su correcta ejecución. | ML | 82.68
PHN-ACA-3 | MUROS
PHN-ACA-3.1 | Suministro y colocación de Zarpeo y afine muestreado y regleado, a base de mortero cemento-arena prop. 1:4 sobre muro de block No. 6 para recibir pintura Incluye: trazo y nivelación, material, mano de obra, herramienta y equipo, limpieza durante y al final del desarrollo de la obra, y todo lo necesario para su correcta ejecución. | M2 | 440.3
PHN-ACA-3.2 | Suministro y colocación de Zarpeo Base muestreado y regleado, a base de mortero cemento-arena prop. 1:4 sobre muro de block No. 6 para recibir Recubrimiento Ceramico y/o Porcelanico en muro. Incluye: trazo y nivelación, material, mano de obra, herramienta y equipo, limpieza durante y al final del desarrollo de la obra, y todo lo necesario para su correcta ejecución. | M2 | 272.19
PHN-ACA-3.3 | Suministro y colocación de Aplanado de yeso muestreado y regleado, sobre muro de block No. 6 para recibir pintura. Incluye: trazo y nivelación, material, mano de obra, herramienta y equipo, limpieza durante y al final del desarrollo de la obra, y todo lo necesario para su correcta ejecución. | M2 | 1103.3
PHN-ACA-3.4 | Suministro y aplicación de pintura vinílica a dos manos, Marca Comex Línea Pro1000 Color S.M.A. Incluye: material, mano de obra, herramienta y equipo, limpieza durante y al final del desarrollo de la obra, y todo lo necesario para su correcta ejecución. | M2 | 1580.23
PHN-ACA-3.5 | Suministro y colocación de azulejo Marca Interceramic Modelo Astratto Color blanco de 20 x 30 cms, colocado con adhesivo BEXEL SOLUCION TOTAL y emboquillado con boquilla sin grano anti-hongo. Incluye: trazo y nivelación, material, mano de obra, herramienta y equipo, limpieza durante y al final del desarrollo de la obra, y todo lo necesario para su correcta ejecución. | M2 | 272.19
PHN-ACA-4 | CIELOS
PHN-ACA-4.1 | Suministro y colocación de Zarpeo y afine muestreado y regleado, a base de mortero cemento-arena prop. 1:4 sobre cielo para recibir pintura Incluye: trazo y nivelación, material, mano de obra, herramienta y equipo, limpieza durante y al final del desarrollo de la obra, y todo lo necesario para su correcta ejecución. | M2 | 809.63
PHN-ACA-4.2 | Suministro y aplicación de pintura vinílica a dos manos, Marca Comex Línea Pro1000 Color S.M.A. Incluye: material, mano de obra, herramienta y equipo, limpieza durante y al final del desarrollo de la obra, y todo lo necesario para su correcta ejecución. | M2 | 809.63
MOBILIARIO Y ACCEOSORIOS SANITARIOS
PHN-MAS-1 | MOBILIARIO SANITARIO
PHN-MAS-1.1 | Suministro de inodoro Marca American Standard Modelo Cadet Flux Institucional Taza Elongada color .020 Blanco altura normal con Fluxómetro Manual Marca American Standard Modelo 6047 121MX acabado .002 cromo . Incluye: solo suministro y materiales para su instalación. | PZA | 4
PHN-MAS-1.2 | Suministro de paquete de lavabo de pedestal y sanitario American Standard Modelo.Vienna . Incluye: solo suministro y materiales para su instalación. | Paq. | 2
PHN-MAS-1.3 | Suministro de mingitorio Marca American Standard Modelo Cascada Institucional Color .020 Blanco con Fluxómetro manual para mingitorio Modelo 6045 101MX acabado .002 cromo . Incluye: solo suministro y materiales para su instalación. | PZA | 6
PHN-MAS-1.4 | Suministro de ovalin Marca American Standard Modelo Cadet Universal Básica Color .020 Blanco para llave temporizadora sencilla de sistema "Push" Marca American Standard Modelo 1340 105MX acabado .002 cromo . Incluye: solo suministro y materiales para su instalación. | PZA | 6
PHN-MAS-1.5 | Suministro de inodoro Marca American Standard Modelo Cadet Flux Institucional Taza Elongada color .020 Blanco altura para discapacidad con Fluxómetro automatico de sensor, acabado .002 cromo . Incluye: solo suministro y materiales para su instalación. | PZA | 2
PHN-MAS-1.6 | Suministro de tarja doble, Medidas internas: 366 x 406 x 228mm, american standard . Incluye: herrajes, mezcladora monomando BEALE PULL-DOWN, incluye: solo suministro y materiales para su instalación. | PZA | 2
PHN-MAS-1.7 | Suministro de regadera helvex linea proyecta REC-N1-01 . Incluye: Mezcladora MOR-1NN-01, incluye: solo suministro y materiales para su instalación. | PZA | 8
PHN-MAS-2 | ACCESORIOS SANITARIOS
PHN-MAS-2.1 | Suministro e instalación de Dosificador de jabón espuma Marca Jofel Mode Azur AC40000 Color blanco con base blanca. Incluye: material, mano de obra, herramienta y equipo, limpieza durante y al final del desarrollo de la obra, y todo lo necesario para su correcta ejecución. | PZA | 6
PHN-MAS-2.2 | Suministro e instalación de despachador de papel higiénico maxi Modelo Futura AE58000 color blanco. Incluye: material, mano de obra, herramienta y equipo, limpieza durante y al final del desarrollo de la obra, y todo lo necesario para su correcta ejecución. | PZA | 8
PHN-MAS-2.3 | Suministro e instalación de despachador de toalla en rollo automático Mod. Futura AG26000 color blanco. Incluye: material, mano de obra, herramienta y equipo, limpieza durante y al final del desarrollo de la obra, y todo lo necesario para su correcta ejecución. | PZA | 1
PHN-MAS-2.4 | Suministro e instalación de secador óptico Modelo Futura AA14126 color blanco Vol 11-126V. Incluye: material, mano de obra, herramienta y equipo, limpieza durante y al final del desarrollo de la obra, y todo lo necesario para su correcta ejecución. | PZA | 2
PHN-MAS-2.5 | Suministro e instalación de barra de seguridad recta de 70 cm Marca Helvex Modelo B-700-S acabado satinado. Incluye: material, mano de obra, herramienta y equipo, limpieza durante y al final del desarrollo de la obra, y todo lo necesario para su correcta ejecución. | PZA | 2
PHN-MAS-2.6 | Suministro e instalación de barra de seguridad derecha de 81 x 35 cm Marca Helvex Modelo B-062-S acabado satinado. Incluye: material, mano de obra, herramienta y equipo, limpieza durante y al final del desarrollo de la obra, y todo lo necesario para su correcta ejecución. | PZA | 3
PHN-MAS-2.7 | Suministro e instalación de barra de seguridad izquierda de 81 x 35 cm Marca Helvex Modelo B-064-S acabado satinado. Incluye: material, mano de obra, herramienta y equipo, limpieza durante y al final del desarrollo de la obra, y todo lo necesario para su correcta ejecución. | PZA | 3
PHN-MAS-2.8 | Suministro e instalación de espejo natural de 4 mm de 0.80 x 1.00 m, con marco de aluminio de 1" de acabado natural, . Incluye: material, mano de obra, herramienta y equipo, limpieza durante y al final del desarrollo de la obra, y todo lo necesario para su correcta ejecución. | PZA | 2
PHN-MAS-2.9 | Bote de campana cuadro básico de mobiliario Mod. 519.132.0059 (cuerpo de lámina de acero cal. 20 con pintura color gris y tapa tipo campana de lámina de acero inoxidable cal.20 | PZA | 2
PHN-MAS-2.10 | Cesto para papeles de 25 cms. de diametro, cuerpo de lámina de acero cal. 20 con pintura color gris y tapa tipo campana de lámina de acero inoxidable cal.20 | PZA | 2
PLACAS PARA LAVABO
PHN-PPL-1 | PLACAS PARA LAVABOS
PHN-PPL-1.1 | Suministro e instalación de placa de concreto armado de 10 cms. De espesor, armada con doble parrilla de acero #3. @ 10 cms.- en ambos sentidos, concreto f'c=200 KG/ cM2, block de concreto segun medida en plano, recubierta con azulejo Marca Interceramic Modelo Astratto Color blanco de 20 x 30 cms, colocado con adhesivo BEXEL SOLUCION TOTAL y emboquillado con boquilla sin grano anti-hongo. incluye material y mano de obra, y todo lo necesario para su terminacion. 2.80 X 0.60 | PZA | 2
INTALACION DE GAS
PHN-GAS-GN | GAS NATURAL
PHN-GAS-GN-01 | suministro e instalacion de tubo de cobre de 13 mm de diametro tipo L mca nacobre mano de obra,materiales , flete a obra, acarreo, trazo, corte, lijado, desperdicio, colocacion, fijacion, nivelacion, soldadura 95/5 clave a3384 mca nacobre y pruebas, limpieza y retiro de sobrantes fuera de obra, equipo de seguridad, instalaciones especificas, depreciacion y demas cargos derivados del uso de equipo y herramienta, en cualquier nivel.. nota: en precio unitario se debe incluir la ranura de la tubería que va por muros de concreto celular así como su posterior resane con mortero contec, grapando las tuberias a las ranuras por medio de clavos y alambre galvanizado c/60 cm a lo largo de su trayectoria | ML | 12
PHN-GAS-GN-02 | suministro e instalacion de tubo de cobre de 19 mm de diametro tipo L mca nacobre mano de obra,materiales , flete a obra, acarreo, trazo, corte, lijado, desperdicio, colocacion, fijacion, nivelacion, soldadura 95/5 clave a3384 mca nacobre y pruebas, limpieza y retiro de sobrantes fuera de obra, equipo de seguridad, instalaciones especificas, depreciacion y demas cargos derivados del uso de equipo y herramienta, en cualquier nivel.. nota: en precio unitario se debe incluir la ranura de la tubería que va por muros de concreto celular así como su posterior resane con mortero contec, grapando las tuberias a las ranuras por medio de clavos y alambre galvanizado c/60 cm a lo largo de su trayectoria | ML | 8
PHN-GAS-GN-03 | suministro e instalacion de tubo de cobre de 25 mm de diametro tipo L mca nacobre mano de obra,materiales , flete a obra, acarreo, trazo, corte, lijado, desperdicio, colocacion, fijacion, nivelacion, soldadura 95/5 clave a3384 mca nacobre y pruebas, limpieza y retiro de sobrantes fuera de obra, equipo de seguridad, instalaciones especificas, depreciacion y demas cargos derivados del uso de equipo y herramienta, en cualquier nivel.. nota: en precio unitario se debe incluir la ranura de la tubería que va por muros de concreto celular así como su posterior resane con mortero contec, grapando las tuberias a las ranuras por medio de clavos y alambre galvanizado c/60 cm a lo largo de su trayectoria | ML | 5.33
PHN-GAS-GN-04 | suministro e instalacion de tubo de cobre de 38 mm de diametro tipo L mca nacobre mano de obra,materiales , flete a obra, acarreo, trazo, corte, lijado, desperdicio, colocacion, fijacion, nivelacion, soldadura 95/5 clave a3384 mca nacobre y pruebas, limpieza y retiro de sobrantes fuera de obra, equipo de seguridad, instalaciones especificas, depreciacion y demas cargos derivados del uso de equipo y herramienta, en cualquier nivel.. nota: en precio unitario se debe incluir la ranura de la tubería que va por muros de concreto celular así como su posterior resane con mortero contec, grapando las tuberias a las ranuras por medio de clavos y alambre galvanizado c/60 cm a lo largo de su trayectoria | ML | 8
PHN-GAS-GN-05 | suministro e instalacion de tubo de cobre de 50 mm de diametro tipo L mca nacobre mano de obra,materiales , flete a obra, acarreo, trazo, corte, lijado, desperdicio, colocacion, fijacion, nivelacion, soldadura 95/5 clave a3384 mca nacobre y pruebas, limpieza y retiro de sobrantes fuera de obra, equipo de seguridad, instalaciones especificas, depreciacion y demas cargos derivados del uso de equipo y herramienta, en cualquier nivel.. nota: en precio unitario se debe incluir la ranura de la tubería que va por muros de concreto celular así como su posterior resane con mortero contec, grapando las tuberias a las ranuras por medio de clavos y alambre galvanizado c/60 cm a lo largo de su trayectoria | ML | 17
PHN-GAS-GN-06 | suministro e instalacion de reduccion de cobre a tee de pead INTERIOR DE 25 MM. DE DIÁMETRO, marca nacobre, incluye; mano de obra, materiales , flete a obra, acarreo, trazo, lijado, colocacion, fijacion, nivelacion, soldadura 95/5 clave a3384 mca nacobre y prueba, limpieza y retiro de sobrantes fuera de obra, equipo de seguridad, instalaciones especificas, depreciacion y demas cargos derivados del uso de equipo y herramienta en cualquier nivel. | PZA | 16
PHN-GAS-GN-08 | suministro e instalacion de reduccion de cobre a tee de pead 38 MM. DE DIÁMETRO. A 19 MM. DE DIAMETRO, marca nacobre, incluye; mano de obra, materiales , flete a obra, acarreo, trazo, lijado, colocacion, fijacion, nivelacion, soldadura 95/5 clave a3384 mca nacobre y prueba, limpieza y retiro de sobrantes fuera de obra, equipo de seguridad, instalaciones especificas, depreciacion y demas cargos derivados del uso de equipo y herramienta en cualquier nivel. | PZA | 1
PHN-GAS-GN-10 | suministro e instalacion de tee de cobre tipo l INTERIOR, PAREJA DE 38 MM. DE DIÁMETRO.incluye; mano de obra , materiales , flete a obra, acarreo, trazo, lijado, colocacion, fijacion, nivelacion, soldadura 95/5 clave a3384 mca nacobre y prueba, limpieza y retiro de sobrantes fuera de obra, equipo de seguridad, instalaciones especificas, depreciacion y demas cargos derivados del uso de equipo y herramienta en cualquier nivel. | PZA | 1
PHN-GAS-GN-11 | suministro e instalacion de codo DE COBRE A COBRE INTERIOR DE 90 GRADOS X 19 MM. DE DIAMETRO, , marca nacobre, incluye: mano de obra, materiales , flete a obra, acarreo, horizontal y vertical hasta el lugar de su utilización, trazo, corte, lijado, desperdicio, fijación, nivelación, soldadura y pruebas, limpieza y retiro de sobrantes fuera de obra, equipo de seguridad, instalaciones específicas, depreciación y demás cargos derivados del uso de equipo y herramienta, en cualquier nivel. | PZA | 5
PHN-GAS-GN-12 | suministro e instalacion de tubo de cobre flexible DE 13 MM. DE DIÁMETRO, TIPO "L"., marca nacobre, incluye: mano de obra, materiales , flete a obra, acarreo, horizontal y vertical hasta el lugar de su utilización, trazo, corte, lijado, desperdicio, fijación, nivelación, soldadura y pruebas, limpieza y retiro de sobrantes fuera de obra, equipo de seguridad, instalaciones específicas, depreciación y demás cargos derivados del uso de equipo y herramienta, en cualquier nivel. | PZA | 5
PHN-GAS-GN-13 | suministro e instalación de VALVULA ESFERA DE 13 MM. DE DIÁMETRO. MCA URREA, incluye: cargo directo por el costo de mano de obra y materiales requeridos, flete a obra acarreo horizontal y vertical hasta el lugar de su utilización, trazo, presentación, nivelación, alineación, prueba, limpieza y retiro de sobrantes, fuera de obra, equipo de seguridad, instalaciones específicas, depreciación y demás cargos derivados, del uso de equipo y herramienta, en cualquier nivel | ML | 1
PHN-GAS-GN-14 | suministro e instalacion de tuerca conica de cobre marca nacobre de 13 mm, niples terminales 13 mm a 13 mm ncluye: mano de obra, materiales , flete a obra, acarreo, horizontal y vertical hasta el lugar de su utilización, trazo, corte, lijado, desperdicio, fijación, nivelación, soldadura y pruebas, limpieza y retiro de sobrantes fuera de obra, equipo de seguridad, instalaciones específicas, depreciación y demás cargos derivados del uso de equipo y herramienta, en cualquier nivel. | PZA | 7
PHN-GAS-GN-15 | suministro e instalación VALVULA ESFERA DE 13 MM. DE DIÁMETRO. MCA URREA, incluye: cargo directo por el costo de mano de obra y materiales requeridos, flete a obra acarreo horizontal y vertical hasta el lugar de su utilización, trazo, presentación, nivelación, alineación, prueba, limpieza y retiro de sobrantes, fuera de obra, equipo de seguridad, instalaciones específicas, depreciación y demás cargos derivados, del uso de equipo y herramienta, en cualquier nivel | PZA | 2
PHN-GAS-GN-16 | suministro e instalación VALVULA DE SEGURIDAD CON ROSCA 38 MM. DE DIAMETRO, incluye: cargo directo por el costo de mano de obra y materiales requeridos, flete a obra acarreo horizontal y vertical hasta el lugar de su utilización, trazo, presentación, nivelación, alineación, prueba, limpieza y retiro de sobrantes, fuera de obra, equipo de seguridad, instalaciones específicas, depreciación y demás cargos derivados, del uso de equipo y herramienta, en cualquier nivel | PZA | 1
SANITARIA
PHN-SN-IS | INSTALACIONES SANITARIAS
PHN-SN-IS-01 | suministro e instalacion de tubo de p.v.c. DE 51 MM. DE DIAM. tipo sanitario con extremos lisos, para cementar incluye; mano de obra, materiales , flete, acarreo, trazo, corte, fijacion, nivelacion y prueba, lubricante limpiador y cemento mca duralon, limpieza y retiro de sobrantes fuera de obra, equipo de seguridad, instalaciones especificas, depreciacion y demas cargos derivados del uso de equipo y herramienta, en cualquier nivel. nota: en precio unitario se debe incluir la ranura de la tubería que va por muros de concreto celular así como su posterior resane con mortero contec, grapando las tuberias a las ranuras por medio de calvos y alambre galvanizado c/60 cm a lo largo de su trayectoria | M | 121
PHN-SN-IS-02 | suministro e instalacion de tubo de p.v.c. tipo sanitario DE 101 MM. DE DIAM. con extremos lisos, para cementar incluye; mano de obra, materiales , flete, acarreo, trazo, corte, fijacion, nivelacion y prueba, lubricante limpiador y cemento mca duralon, limpieza y retiro de sobrantes fuera de obra, equipo de seguridad, instalaciones especificas, depreciacion y demas cargos derivados del uso de equipo y herramienta, en cualquier nivel. nota: en precio unitario se debe incluir la ranura de la tubería que va por muros de concreto celular así como su posterior resane con mortero contec, grapando las tuberias a las ranuras por medio de calvos y alambre galvanizado c/60 cm a lo largo de su trayectoria | M | 10
PHN-SN-IS-03 | suministro e instalacion de tubo de p.v.c. tipo sanitario DE 150 MM. DE DIAM. con extremos lisos, para cementar incluye; mano de obra, materiales , flete, acarreo, trazo, corte, fijacion, nivelacion y prueba, lubricante limpiador y cemento mca duralon, limpieza y retiro de sobrantes fuera de obra, equipo de seguridad, instalaciones especificas, depreciacion y demas cargos derivados del uso de equipo y herramienta, en cualquier nivel. nota: en precio unitario se debe incluir la ranura de la tubería que va por muros de concreto celular así como su posterior resane con mortero contec, grapando las tuberias a las ranuras por medio de calvos y alambre galvanizado c/60 cm a lo largo de su trayectoria | M | 78
PHN-SN-IS-04 | suministro e instalacion de codo de p.v.c. tipo sanitario,DE 45 GRADOS X 51 MM. DE DIAM. cementar, incluye; mano de obra, materiales, flete, acarreo, trazo, fijacion y prueba, lubricante limpiador y cemento mca duralon, limpieza y retiro de sobrantes fuera de obra, equipo de seguridad, instalaciones especificas, depreciacion y demas derivados del uso de equipo y herramienta, en cualquier nivel. | PZA | 14
PHN-SN-IS-05 | suministro e instalacion de codo de p.v.c. tipo sanitario,DE 90 GRADOS X 51 MM. DE DIAM. cementar, incluye; mano de obra, materiales, flete, acarreo, trazo, fijacion y prueba, lubricante limpiador y cemento mca duralon, limpieza y retiro de sobrantes fuera de obra, equipo de seguridad, instalaciones especificas, depreciacion y demas derivados del uso de equipo y herramienta, en cualquier nivel. | PZA | 35
PHN-SN-IS-06 | suministro e instalacion de codo de p.v.c. tipo sanitario,DE 45 GRADOS X 101 MM. DE DIAM. cementar, incluye; mano de obra, materiales, flete, acarreo, trazo, fijacion y prueba, lubricante limpiador y cemento mca duralon, limpieza y retiro de sobrantes fuera de obra, equipo de seguridad, instalaciones especificas, depreciacion y demas derivados del uso de equipo y herramienta, en cualquier nivel. | PZA | 3
PHN-SN-IS-07 | suministro e instalacion de yee DE 51MM DE DIAM de p.v.c. para cementar, tipo sanitario,incluye; mano de obra, materiales , flete , acarreo, trazo, colocacion, fijacion y prueba, lubricante limpiador y cemento mca duralon, limpieza y retiro de sobrantes fuera de obra, equipo de seguridad, instalaciones especificas, depreciacion y demas cargos derivados del uso de equipo y herramienta, en cualquier nivel. | PZA | 8
PHN-SN-IS-08 | suministro e instalacion de yee DE 101MM DE DIAM. SENCILLA de p.v.c. para cementar, tipo sanitario,incluye; mano de obra, materiales , flete , acarreo, trazo, colocacion, fijacion y prueba, lubricante limpiador y cemento mca duralon, limpieza y retiro de sobrantes fuera de obra, equipo de seguridad, instalaciones especificas, depreciacion y demas cargos derivados del uso de equipo y herramienta, en cualquier nivel. | PZA | 8
PHN-SN-IS-09 | suministro e instalacion de yee DE 101MM DE DIAM REDUCIDA DE 101 X 51 de p.v.c. para cementar, tipo sanitario,incluye; mano de obra, materiales , flete , acarreo, trazo, colocacion, fijacion y prueba, lubricante limpiador y cemento mca duralon, limpieza y retiro de sobrantes fuera de obra, equipo de seguridad, instalaciones especificas, depreciacion y demas cargos derivados del uso de equipo y herramienta, en cualquier nivel. | PZA | 3
PHN-SN-IS-10 | suministro e instalacion de yee DE 152 MM DE DIAM REDUCIDA DE 152 X 101 de p.v.c. para cementar, tipo sanitario,incluye; mano de obra, materiales , flete , acarreo, trazo, colocacion, fijacion y prueba, lubricante limpiador y cemento mca duralon, limpieza y retiro de sobrantes fuera de obra, equipo de seguridad, instalaciones especificas, depreciacion y demas cargos derivados del uso de equipo y herramienta, en cualquier nivel. | PZA | 13
PHN-SN-IS-11 | suministro e instalacion de tapon registro 101 MM DE DIAM. de p.v.c. con tapa de aluminio para cementar, tipo sanitario incluye; mano de obra, materiales , flete, acarreo, trazo, limpieza de impurezas en la superficie de contacto, colocacion, fijacion y prueba, lubricante limpiador y cemento mca duralon, limpieza y retiro de sobrantes fuera de obra, equipo de seguridad, instalaciones especificas, depreciacion y demas cargos derivados del uso de equipo y herramienta, en cualquier nivel. | PZA | 2
PHN-SN-IS-12 | suministro e instalacion de tapon registro 152 MM DE DIAM. de p.v.c. con tapa de aluminio para cementar, tipo sanitario incluye; mano de obra, materiales , flete, acarreo, trazo, limpieza de impurezas en la superficie de contacto, colocacion, fijacion y prueba, lubricante limpiador y cemento mca duralon, limpieza y retiro de sobrantes fuera de obra, equipo de seguridad, instalaciones especificas, depreciacion y demas cargos derivados del uso de equipo y herramienta, en cualquier nivel. | PZA | 1
PHN-SN-IS-13 | suministro e instalación de cople DE 51 MM. DE DIÁM. de p.v.c. tipo sanitario, para cementar, incluye; mano de obra, materiales, flete , acarreo, trazo, fijación y prueba, lubricante limpiador y cemento mca duralon, limpieza y retiro de sobrantes fuera de obra, equipo de seguridad, instalaciones específicas, depreciación y demás cargos derivados del uso de equipo y herramienta, en cualquier nivel. | PZA | 7
PHN-SN-IS-14 | suministro e instalación de cople DE 101 MM. DE DIÁM.. de p.v.c. tipo sanitario, para cementar, incluye; mano de obra, materiales, flete , acarreo, trazo, fijación y prueba, lubricante limpiador y cemento mca duralon, limpieza y retiro de sobrantes fuera de obra, equipo de seguridad, instalaciones específicas, depreciación y demás cargos derivados del uso de equipo y herramienta, en cualquier nivel. | PZA | 5
PHN-SN-IS-15 | suministro e instalación de cople DE 152 MM. DE DIÁM.. de p.v.c. tipo sanitario, para cementar, incluye; mano de obra, materiales, flete , acarreo, trazo, fijación y prueba, lubricante limpiador y cemento mca duralon, limpieza y retiro de sobrantes fuera de obra, equipo de seguridad, instalaciones específicas, depreciación y demás cargos derivados del uso de equipo y herramienta, en cualquier nivel. | PZA | 12
PHN-SN-IS-16 | suministro e instalación de adaptador de ESPIGA DE 51 MM. DE DIÁMETRO. p.v.c. marca duralon, incluye; cargo directo por el costo de mano de obra y materiales requeridos, flete a obra, acarreo, trazo, limpieza de impurezas en la superficie de contacto, fijación y prueba, lubricante limpiador y cemento mca duralon, limpieza y retiro de sobrantes fuera de obra, equipo de seguridad, instalaciones específicas, depreciación y demás cargos derivados del uso de equipo y herramienta, en cualquier nivel. | PZA | 10
PHN-SN-IS-17 | suministro e instalacion de COLADERA DE 2" DE DIAMETRO MODELO 24 marca helvex, incluye; mano de obra, materiales , flete , acarreo, trazo, fijacion y prueba, limpieza y retiro de sobrantes fuera de obra, equipo de seguridad, instalaciones especificas, depreciacion y demas cargos derivados del uso de equipo y herramienta, en cualquier nivel. | PZA | 14
PHN-SN-IS-18 | construcción de registro DE 1.10 X 1.10 M. DE CLAROS DE HASTA 1 M. DE PROFUNDIDAD. CON MURO DE BLOCK DE 15 CM. DE ESPESOR. CEMENTO-ARENA 1:5 para tuberias. incluye: cargo directo por el costo de los materiales y mano de obra que intervengan, flete a obra, acarreo hasta el lugar de su utilización, desperdicio, trazo, niveles, firme de 10 cm. de espesor, con concreto f´c=100 KG/cm 2. agregado máximo de 19 mm. aplanado en muro interior, con mortero cemento-arena 1:5 de 1.5 cm. de espesor, acabado pulido fino. con media caña en el fondo del mismo tubo de drenaje, o bien en el proceso del colado del firme se construirá la media caña. remate superior en muro con cadena perimetral de concreto armado de 15 x 15 cm. armada con 4 varillas del no.3 a.r. y estribos del no.2.5 a cada 20 cm. f´c= 100 KG/cM2. agregado máximo de 19 mm. tapa de concreto de 7 cm. de espesor. f´c= 150 KG/cM2 agregado máximo de 19 mm. armada con 4 varillas del no.3 a.r. en ambos sentidos. marco y contramarco, a base de ángulos de 1 1/4" x 1/8" y 1 1/2" x 1/8" | PZA | 4
PHN-SN-IS-19 | T DE PVC | PZA | 9
PHN-SN-IS-20 | TRAMPA DE GRASAS 0.80 X 1.70 m. | PZA | 1
PHN-SN-MS | MUEBLES SANITARIOS
PHN-SN-MS-01 | mano de obra únicamente para la instalación de LAVABO de acuerdo a especificaciones ., incluye; colocacion, acarreos, nivelacion, fijacion y prueba, limpieza y retiro de sobrantes fuera de obra, equipo de seguridad, instalaciones especificas, depreciacion y demas cargos derivados del uso de equipo y herramienta, en cualquier nivel. | PZA | 8
PHN-SN-MS-02 | mano de obra únicamente para la instalación de INODORO TANQUE BAJO de acuerdo a especificaciones ., incluye; colocacion, acarreos, nivelacion, fijacion y prueba, limpieza y retiro de sobrantes fuera de obra, equipo de seguridad, instalaciones especificas, depreciacion y demas cargos derivados del uso de equipo y herramienta, en cualquier nivel. | PZA | 8
PHN-SN-MS-03 | mano de obra únicamente para la instalación de REGADERA de acuerdo a especificaciones ., incluye; colocacion, acarreos, nivelacion, fijacion y prueba, limpieza y retiro de sobrantes fuera de obra, equipo de seguridad, instalaciones especificas, depreciacion y demas cargos derivados del uso de equipo y herramienta, en cualquier nivel. | PZA | 3
PHN-SN-MS-04 | mano de obra únicamente para la instalación de MIGITORIO de acuerdo a especificaciones ., incluye; colocacion, acarreos, nivelacion, fijacion y prueba, limpieza y retiro de sobrantes fuera de obra, equipo de seguridad, instalaciones especificas, depreciacion y demas cargos derivados del uso de equipo y herramienta, en cualquier nivel. | PZA | 6
PHN-SN-MS-05 | mano de obra únicamente para la instalación de FREGADERO DE COCINA de acuerdo a especificaciones ., incluye; colocacion, acarreos, nivelacion, fijacion y prueba, limpieza y retiro de sobrantes fuera de obra, equipo de seguridad, instalaciones especificas, depreciacion y demas cargos derivados del uso de equipo y herramienta, en cualquier nivel. | PZA | 2
PHN-SN-MS-06 | mano de obra únicamente para la instalación de SISTEMA DE CALENTAMIENTO DE AGUA, CALENTADORES ELECTRICOS 11/L/MIN de acuerdo a especificaciones ., incluye; colocacion, acarreos, nivelacion, fijacion y prueba, limpieza y retiro de sobrantes fuera de obra, equipo de seguridad, instalaciones especificas, depreciacion y demas cargos derivados del uso de equipo y herramienta, en cualquier nivel. | EQUIPO | 2
PHN-SN-MS-07 | mano de obra únicamente para la instalación de KIT PARA LAVABO suministrados, de acuerdo a especificaciones ., incluye; colocacion, acarreos, nivelacion, fijacion y prueba, limpieza y retiro de sobrantes fuera de obra, equipo de seguridad, instalaciones especificas, depreciacion y demas cargos derivados del uso de equipo y herramienta, en cualquier nivel. | PZA | 8
PHN-SN-MS-08 | mano de obra únicamente para la instalación de KIT PARA REGADERA suministrados, de acuerdo a especificaciones ., incluye; colocacion, acarreos, nivelacion, fijacion y prueba, limpieza y retiro de sobrantes fuera de obra, equipo de seguridad, instalaciones especificas, depreciacion y demas cargos derivados del uso de equipo y herramienta, en cualquier nivel. | PZA | 3
PHN-SN-MS-09 | mano de obra únicamente para la instalación de KIT PARA FREGADERA COCINA suministrados, de acuerdo a especificaciones ., incluye; colocacion, acarreos, nivelacion, fijacion y prueba, limpieza y retiro de sobrantes fuera de obra, equipo de seguridad, instalaciones especificas, depreciacion y demas cargos derivados del uso de equipo y herramienta, en cualquier nivel. | PZA | 2
PHN-SN-MS-10 | mano de obra únicamente para la instalación de KIT PARA INODORO suministrados, de acuerdo a especificaciones ., incluye; colocacion, acarreos, nivelacion, fijacion y prueba, limpieza y retiro de sobrantes fuera de obra, equipo de seguridad, instalaciones especificas, depreciacion y demas cargos derivados del uso de equipo y herramienta, en cualquier nivel. | PZA | 8
PHN-SN-MS-11 | mano de obra únicamente para la instalación de MANGUERA DE COBRE PARA INST. BOILER suministrados, de acuerdo a especificaciones ., incluye; colocacion, acarreos, nivelacion, fijacion y prueba, limpieza y retiro de sobrantes fuera de obra, equipo de seguridad, instalaciones especificas, depreciacion y demas cargos derivados del uso de equipo y herramienta, en cualquier nivel. | PZA | 2
PHN-SN-MS-12 | mano de obra únicamente para la instalación de ASIENTO PARA INODORO suministrados, de acuerdo a especificaciones ., incluye; colocacion, acarreos, nivelacion, fijacion y prueba, limpieza y retiro de sobrantes fuera de obra, equipo de seguridad, instalaciones especificas, depreciacion y demas cargos derivados del uso de equipo y herramienta, en cualquier nivel. | PZA | 8
HIDRAULICO
PHN-HDR-IH | INSTALACIONES HIDRAULICAS
PHN-HDR-IH-01 | suministro e instalacion de tubo de pvc hidraulico DE 13 MM. DE DIAMETRO, marca 3m, incluye: mano de obra, materiales , flete , acarreo horizontal y vertical hasta el lugar de su utilizacion, trazo, corte, lijado, desperdicio, colocacion, fijacion, nivelacion, limpieza y retiro de sobrantes fuera de obra, equipo de seguridad, instalaciones especificas, depreciacion y demas cargos derivados del uso de equipo y herramienta, en cualquier nivel. nota: en precio unitario se debe incluir la ranura de la tubería que va por muros de concreto celular así como su posterior resane con yeso, grapando las tuberias a las ranuras por medio de calvos y alambre galvanizado c/60 cm a lo largo de su trayectoria | ML | 109
PHN-HDR-IH-02 | suministro e instalacion de tubo de pvc hidraulico DE 19 MM. DE DIAMETRO, marca 3m, incluye: mano de obra, materiales , flete , acarreo horizontal y vertical hasta el lugar de su utilizacion, trazo, corte, lijado, desperdicio, colocacion, fijacion, nivelacion, limpieza y retiro de sobrantes fuera de obra, equipo de seguridad, instalaciones especificas, depreciacion y demas cargos derivados del uso de equipo y herramienta, en cualquier nivel. nota: en precio unitario se debe incluir la ranura de la tubería que va por muros de concreto celular así como su posterior resane con yeso, grapando las tuberias a las ranuras por medio de calvos y alambre galvanizado c/60 cm a lo largo de su trayectoria | ML | 60
PHN-HDR-IH-03 | suministro e instalacion de tubo de pvc hidraulico DE 25 MM. DE DIAMETRO, marca 3m, incluye: mano de obra, materiales , flete , acarreo horizontal y vertical hasta el lugar de su utilizacion, trazo, corte, lijado, desperdicio, colocacion, fijacion, nivelacion, limpieza y retiro de sobrantes fuera de obra, equipo de seguridad, instalaciones especificas, depreciacion y demas cargos derivados del uso de equipo y herramienta, en cualquier nivel. nota: en precio unitario se debe incluir la ranura de la tubería que va por muros de concreto celular así como su posterior resane con yeso, grapando las tuberias a las ranuras por medio de calvos y alambre galvanizado c/60 cm a lo largo de su trayectoria | ML | 22
PHN-HDR-IH-04 | suministro e instalacion de tubo de pvc hidraulico DE 31 MM. DE DIAMETRO, marca 3m, incluye: mano de obra, materiales , flete , acarreo horizontal y vertical hasta el lugar de su utilizacion, trazo, corte, lijado, desperdicio, colocacion, fijacion, nivelacion, limpieza y retiro de sobrantes fuera de obra, equipo de seguridad, instalaciones especificas, depreciacion y demas cargos derivados del uso de equipo y herramienta, en cualquier nivel. nota: en precio unitario se debe incluir la ranura de la tubería que va por muros de concreto celular así como su posterior resane con yeso, grapando las tuberias a las ranuras por medio de calvos y alambre galvanizado c/60 cm a lo largo de su trayectoria | ML | 45
PHN-HDR-IH-05 | suministro e instalacion de tubo de pvc hidraulico DE 38 MM. DE DIAMETRO, marca 3m, incluye: mano de obra, materiales , flete , acarreo horizontal y vertical hasta el lugar de su utilizacion, trazo, corte, lijado, desperdicio, colocacion, fijacion, nivelacion, limpieza y retiro de sobrantes fuera de obra, equipo de seguridad, instalaciones especificas, depreciacion y demas cargos derivados del uso de equipo y herramienta, en cualquier nivel. nota: en precio unitario se debe incluir la ranura de la tubería que va por muros de concreto celular así como su posterior resane con yeso, grapando las tuberias a las ranuras por medio de calvos y alambre galvanizado c/60 cm a lo largo de su trayectoria | ML | 12
PHN-HDR-IH-06 | suministro e instalacion de tubo de pvc hidraulico DE 51 MM. DE DIAMETRO, marca 3m, incluye: mano de obra, materiales , flete , acarreo horizontal y vertical hasta el lugar de su utilizacion, trazo, corte, lijado, desperdicio, colocacion, fijacion, nivelacion, limpieza y retiro de sobrantes fuera de obra, equipo de seguridad, instalaciones especificas, depreciacion y demas cargos derivados del uso de equipo y herramienta, en cualquier nivel. nota: en precio unitario se debe incluir la ranura de la tubería que va por muros de concreto celular así como su posterior resane con yeso, grapando las tuberias a las ranuras por medio de calvos y alambre galvanizado c/60 cm a lo largo de su trayectoria | ML | 12
PHN-HDR-IH-07 | suministro e instalacion de tubo de pvc hidraulico DE 63 MM. DE DIAMETRO, marca 3m, incluye: mano de obra, materiales , flete , acarreo horizontal y vertical hasta el lugar de su utilizacion, trazo, corte, lijado, desperdicio, colocacion, fijacion, nivelacion, limpieza y retiro de sobrantes fuera de obra, equipo de seguridad, instalaciones especificas, depreciacion y demas cargos derivados del uso de equipo y herramienta, en cualquier nivel. nota: en precio unitario se debe incluir la ranura de la tubería que va por muros de concreto celular así como su posterior resane con yeso, grapando las tuberias a las ranuras por medio de calvos y alambre galvanizado c/60 cm a lo largo de su trayectoria | ML | 16
PHN-HDR-IH-08 | suministro e instalacion de cople de pvc hidraulico DE PVC A PVC INTERIOR DE 90 GRADOS X 13 MM. DE DIAMETRO, , marca 3m incluye; mano de obra, materiales , flete , acarreo horizontal y vertical hasta el lugar de su utilizacion, trazo, lijado, colocacion, fijacion, nivelacion, soldadura 95/5 clave a3384 mca nacobre y pruebas, limpieza y retiro de sobrantes fuera de obra, equipo de seguridad, instalaciones especificas, depreciacion y demas cargos derivados del uso de equipo y herramienta, en cualquier nivel. | PZA | 7
PHN-HDR-IH-09 | suministro e instalacion de cople de pvc hidraulico DE PVC A PVC INTERIOR DE 90 GRADOS X 19 MM. DE DIAMETRO, , marca 3m incluye; mano de obra, materiales , flete , acarreo horizontal y vertical hasta el lugar de su utilizacion, trazo, lijado, colocacion, fijacion, nivelacion, soldadura 95/5 clave a3384 mca nacobre y pruebas, limpieza y retiro de sobrantes fuera de obra, equipo de seguridad, instalaciones especificas, depreciacion y demas cargos derivados del uso de equipo y herramienta, en cualquier nivel. | PZA | 6
PHN-HDR-IH-10 | suministro e instalacion de cople de pvc hidraulico DE PVC A PVC INTERIOR DE 90 GRADOS X 25 MM. DE DIAMETRO, , marca 3m incluye; mano de obra, materiales , flete , acarreo horizontal y vertical hasta el lugar de su utilizacion, trazo, lijado, colocacion, fijacion, nivelacion, soldadura 95/5 clave a3384 mca nacobre y pruebas, limpieza y retiro de sobrantes fuera de obra, equipo de seguridad, instalaciones especificas, depreciacion y demas cargos derivados del uso de equipo y herramienta, en cualquier nivel. | PZA | 3
PHN-HDR-IH-11 | suministro e instalacion de cople de pvc hidraulico DE PVC A PVC INTERIOR DE 90 GRADOS X 31 MM. DE DIAMETRO, marca 3m incluye; mano de obra, materiales , flete , acarreo horizontal y vertical hasta el lugar de su utilizacion, trazo, lijado, colocacion, fijacion, nivelacion, soldadura 95/5 clave a3384 mca nacobre y pruebas, limpieza y retiro de sobrantes fuera de obra, equipo de seguridad, instalaciones especificas, depreciacion y demas cargos derivados del uso de equipo y herramienta, en cualquier nivel. | PZA | 1
PHN-HDR-IH-12 | suministro e instalacion de cople de pvc hidraulico DE PVC A PVC INTERIOR DE 90 GRADOS X 38 MM. DE DIAMETRO, marca 3m incluye; mano de obra, materiales , flete , acarreo horizontal y vertical hasta el lugar de su utilizacion, trazo, lijado, colocacion, fijacion, nivelacion, soldadura 95/5 clave a3384 mca nacobre y pruebas, limpieza y retiro de sobrantes fuera de obra, equipo de seguridad, instalaciones especificas, depreciacion y demas cargos derivados del uso de equipo y herramienta, en cualquier nivel. | PZA | 2
PHN-HDR-IH-13 | suministro e instalacion de cople de pvc hidraulico DE PVC A PVC INTERIOR DE 90 GRADOS X 51 MM. DE DIAMETRO, marca 3m incluye; mano de obra, materiales , flete , acarreo horizontal y vertical hasta el lugar de su utilizacion, trazo, lijado, colocacion, fijacion, nivelacion, soldadura 95/5 clave a3384 mca nacobre y pruebas, limpieza y retiro de sobrantes fuera de obra, equipo de seguridad, instalaciones especificas, depreciacion y demas cargos derivados del uso de equipo y herramienta, en cualquier nivel. | PZA | 2
PHN-HDR-IH-14 | suministro e instalacion de cople de pvc hidraulico DE PVC A PVC INTERIOR DE 90 GRADOS X 63 MM. DE DIAMETRO, marca 3m incluye; mano de obra, materiales , flete , acarreo horizontal y vertical hasta el lugar de su utilizacion, trazo, lijado, colocacion, fijacion, nivelacion, soldadura 95/5 clave a3384 mca nacobre y pruebas, limpieza y retiro de sobrantes fuera de obra, equipo de seguridad, instalaciones especificas, depreciacion y demas cargos derivados del uso de equipo y herramienta, en cualquier nivel. | PZA | 3
PHN-HDR-IH-15 | suministro e instalacion de codo de pvc hidraulico DE PVC A PVC INTERIOR DE 90 GRADOS X 13 MM. DE DIAMETRO,marca 3m incluye; mano de obra , materiales , flete, acarreo horizontal y vertical hasta el lugar de su utilizacion, trazo, lijado, colocacion, fijacion, nivelacion,soldadura 95/5 clave a3384 mca nacobre y pruebas, limpieza y retiro de sobrantes fuera de obra, equipo de seguridad, instalaciones especificas, depreciacion y demas cargos derivados del uso de equipo y herramienta, en cualquier nivel. | PZA | 87
PHN-HDR-IH-16 | suministro e instalacion de codo de pvc hidraulico DE PVC A PVC INTERIOR DE 90 GRADOS X 19 MM. DE DIAMETRO,marca 3m incluye; mano de obra , materiales , flete, acarreo horizontal y vertical hasta el lugar de su utilizacion, trazo, lijado, colocacion, fijacion, nivelacion,soldadura 95/5 clave a3384 mca nacobre y pruebas, limpieza y retiro de sobrantes fuera de obra, equipo de seguridad, instalaciones especificas, depreciacion y demas cargos derivados del uso de equipo y herramienta, en cualquier nivel. | PZA | 7
PHN-HDR-IH-17 | suministro e instalacion de codo de pvc hidraulico DE PVC A PVC INTERIOR DE 90 GRADOS X 25 MM. DE DIAMETRO,marca 3m incluye; mano de obra , materiales , flete, acarreo horizontal y vertical hasta el lugar de su utilizacion, trazo, lijado, colocacion, fijacion, nivelacion,soldadura 95/5 clave a3384 mca nacobre y pruebas, limpieza y retiro de sobrantes fuera de obra, equipo de seguridad, instalaciones especificas, depreciacion y demas cargos derivados del uso de equipo y herramienta, en cualquier nivel. | PZA | 1
PHN-HDR-IH-18 | suministro e instalacion de codo de pvc hidraulico DE PVC A PVC INTERIOR DE 90 GRADOS X 38 MM. DE DIAMETRO,marca 3m incluye; mano de obra , materiales , flete, acarreo horizontal y vertical hasta el lugar de su utilizacion, trazo, lijado, colocacion, fijacion, nivelacion,soldadura 95/5 clave a3384 mca nacobre y pruebas, limpieza y retiro de sobrantes fuera de obra, equipo de seguridad, instalaciones especificas, depreciacion y demas cargos derivados del uso de equipo y herramienta, en cualquier nivel. | PZA | 3
PHN-HDR-IH-19 | suministro e instalacion de codo de pvc hidraulico DE PVC A PVC INTERIOR DE 90 GRADOS X 51 MM. DE DIAMETRO,marca 3m incluye; mano de obra , materiales , flete, acarreo horizontal y vertical hasta el lugar de su utilizacion, trazo, lijado, colocacion, fijacion, nivelacion,soldadura 95/5 clave a3384 mca nacobre y pruebas, limpieza y retiro de sobrantes fuera de obra, equipo de seguridad, instalaciones especificas, depreciacion y demas cargos derivados del uso de equipo y herramienta, en cualquier nivel. | PZA | 1
PHN-HDR-IH-21 | suministro e instalacion de codo de pvc hidraulico REDUCTOR DE PVC A PVC INTERIOR DE 19 X 13 MM. DE DIAMETRO,marca 3m incluye; mano de obra , materiales , flete, acarreo horizontal y vertical hasta el lugar de su utilizacion, trazo, lijado, colocacion, fijacion, nivelacion,soldadura 95/5 clave a3384 mca nacobre y pruebas, limpieza y retiro de sobrantes fuera de obra, equipo de seguridad, instalaciones especificas, depreciacion y demas cargos derivados del uso de equipo y herramienta, en cualquier nivel. | PZA | 2
PHN-HDR-IH-22 | suministro e instalacion de codo de pvc hidraulico REDUCTOR DE PVC A PVC INTERIOR DE 38 X 19 MM. DE DIAMETRO,marca 3m incluye; mano de obra , materiales , flete, acarreo horizontal y vertical hasta el lugar de su utilizacion, trazo, lijado, colocacion, fijacion, nivelacion,soldadura 95/5 clave a3384 mca nacobre y pruebas, limpieza y retiro de sobrantes fuera de obra, equipo de seguridad, instalaciones especificas, depreciacion y demas cargos derivados del uso de equipo y herramienta, en cualquier nivel. | PZA | 1
PHN-HDR-IH-23 | suministro e instalacion de tee de pvc hidraulico DE PVC A PVC INTERIOR DE 90 GRADOS X 13 MM. DE DIAMETRO, marca 3m, incluye; mano de obra, materiales , flete, acarreo horizontal y vertical hasta el lugar de su utilizacion, trazo, lijado, colocacion, fijacion, nivelacion, soldadura 95/5 clave a3384 mca nacobre y pruebas, limpieza y retiro de sobrantes fuera de obra, equipo de seguridad, instalaciones especificas, depreciacion y demas cargos derivados del uso de equipo y herramienta, en cualquier nivel. | PZA | 9
PHN-HDR-IH-24 | suministro e instalacion de tee de pvc hidraulico DE PVC A PVC INTERIOR DE 90 GRADOS X 19 MM. DE DIAMETRO, marca 3m, incluye; mano de obra, materiales , flete, acarreo horizontal y vertical hasta el lugar de su utilizacion, trazo, lijado, colocacion, fijacion, nivelacion, soldadura 95/5 clave a3384 mca nacobre y pruebas, limpieza y retiro de sobrantes fuera de obra, equipo de seguridad, instalaciones especificas, depreciacion y demas cargos derivados del uso de equipo y herramienta, en cualquier nivel. | PZA | 5
PHN-HDR-IH-27 | suministro e instalacion de tee de pvc hidraulico REDUCTOR DE PVC A PVC INTERIOR DE 19 X 13 MM. DE DIAMETRO, marca 3m, incluye; mano de obra, materiales , flete, acarreo horizontal y vertical hasta el lugar de su utilizacion, trazo, lijado, colocacion, fijacion, nivelacion, soldadura 95/5 clave a3384 mca nacobre y pruebas, limpieza y retiro de sobrantes fuera de obra, equipo de seguridad, instalaciones especificas, depreciacion y demas cargos derivados del uso de equipo y herramienta, en cualquier nivel. | PZA | 8
PHN-HDR-IH-28 | suministro e instalacion de tee de pvc hidraulico REDUCTOR DE PVC A PVC INTERIOR DE 25 X 13 MM. DE DIAMETRO, marca 3m, incluye; mano de obra, materiales , flete, acarreo horizontal y vertical hasta el lugar de su utilizacion, trazo, lijado, colocacion, fijacion, nivelacion, soldadura 95/5 clave a3384 mca nacobre y pruebas, limpieza y retiro de sobrantes fuera de obra, equipo de seguridad, instalaciones especificas, depreciacion y demas cargos derivados del uso de equipo y herramienta, en cualquier nivel. | PZA | 1
PHN-HDR-IH-29 | suministro e instalacion de tee de pvc hidraulico REDUCTOR DE PVC A PVC INTERIOR DE 50 X 19 MM. DE DIAMETRO, marca 3m, incluye; mano de obra, materiales , flete, acarreo horizontal y vertical hasta el lugar de su utilizacion, trazo, lijado, colocacion, fijacion, nivelacion, soldadura 95/5 clave a3384 mca nacobre y pruebas, limpieza y retiro de sobrantes fuera de obra, equipo de seguridad, instalaciones especificas, depreciacion y demas cargos derivados del uso de equipo y herramienta, en cualquier nivel. | PZA | 1
PHN-HDR-IH-30 | suministro e instalacion de tee de pvc hidraulico REDUCTOR DE PVC A PVC INTERIOR DE 50 X 13 MM. DE DIAMETRO, marca 3m, incluye; mano de obra, materiales , flete, acarreo horizontal y vertical hasta el lugar de su utilizacion, trazo, lijado, colocacion, fijacion, nivelacion, soldadura 95/5 clave a3384 mca nacobre y pruebas, limpieza y retiro de sobrantes fuera de obra, equipo de seguridad, instalaciones especificas, depreciacion y demas cargos derivados del uso de equipo y herramienta, en cualquier nivel. | PZA | 1
PHN-HDR-IH-33 | suministro e instalacion de tapon capa pvc hidraulico DE 13 MM DE DIAMETRO, marca 3m, incluye; mano de obra, materiales , flete a obra, acarreo horizontal y vertical hasta el lugar de su utilizacion, trazo, lijado, colocacion, fijacion, nivelacion, pruebas, limpieza y retiro de sobrantes fuera de obra, equipo de seguridad, instalaciones especificas, depreciacion y demas cargos derivados del uso de equipo y herramienta, en cualquier nivel. |  | 25
PHN-HDR-VLL | VALVULAS Y LLAVES
PHN-HDR-VLL-01 | suministro e instalacion de valvulas TIPO ESFERA DE 13 MM. DE DIAMETRO, BRONCE ROSCABLE MCA NACOBRE FIG. 550 marca nacobre. incluye; mano de obra, materiales , flete a obra, acarreo horizontal y vertical hasta el lugar de su utilizacion, trazo, presentacion, colocacion, alineacion, nivelacion ,limpieza y retiro de sobrantes fuera de obra, equipo de seguridad, instalaciones especificas, depreciacion y demas cargos derivados del uso de equipo y herramienta, en cualquier nivel. | PZA | 12
PHN-HDR-VLL-02 | suministro e instalacion de valvulas TIPO ESFERA DE 19 MM. DE DIAMETRO, BRONCE ROSCABLE MCA NACOBRE FIG. 550 marca nacobre. incluye; mano de obra, materiales , flete a obra, acarreo horizontal y vertical hasta el lugar de su utilizacion, trazo, presentacion, colocacion, alineacion, nivelacion ,limpieza y retiro de sobrantes fuera de obra, equipo de seguridad, instalaciones especificas, depreciacion y demas cargos derivados del uso de equipo y herramienta, en cualquier nivel. | PZA | 7
PHN-HDR-VLL-05 | LLAVE NARIZ CROMADA CON NIPLE DE EXTENSION Y CHAPETON DE 13 MM. DE DIAMETRO, CON ROSCA P/MANGUERA MCA NACOBRE | PZA | 12
PLUVIAL
PHN-PLV-IDP | INSTALACION DE DRENAJE PLUVIAL
PHN-PLV-IDP-01 | suministro e instalacion de tubo de p.v.c. DE 101 MM. DE DIAM. tipo sanitario con extremos lisos, para cementar incluye; mano de obra, materiales , flete, acarreo, trazo, corte, fijacion, nivelacion y prueba, lubricante limpiador y cemento mca duralon, limpieza y retiro de sobrantes fuera de obra, equipo de seguridad, instalaciones especificas, depreciacion y demas cargos derivados del uso de equipo y herramienta, en cualquier nivel. nota: en precio unitario se debe incluir la ranura de la tubería que va por muros así como su posterior resane con mortero. | M | 74
PHN-PLV-IDP-02 | suministro e instalacion de tubo de p.v.c. DE 152 MM. DE DIAM. tipo sanitario con extremos lisos, para cementar incluye; mano de obra, materiales , flete, acarreo, trazo, corte, fijacion, nivelacion y prueba, lubricante limpiador y cemento mca duralon, limpieza y retiro de sobrantes fuera de obra, equipo de seguridad, instalaciones especificas, depreciacion y demas cargos derivados del uso de equipo y herramienta, en cualquier nivel. nota: en precio unitario se debe incluir la ranura de la tubería que va por muros así como su posterior resane con mortero. | M | 16
PHN-PLV-IDP-03 | suministro e instalacion de tubo de p.v.c. DE 304 MM. DE DIAM. tipo sanitario con extremos lisos, para cementar incluye; mano de obra, materiales , flete, acarreo, trazo, corte, fijacion, nivelacion y prueba, lubricante limpiador y cemento mca duralon, limpieza y retiro de sobrantes fuera de obra, equipo de seguridad, instalaciones especificas, depreciacion y demas cargos derivados del uso de equipo y herramienta, en cualquier nivel. nota: en precio unitario se debe incluir la ranura de la tubería que va por muros así como su posterior resane con mortero. | M | 2
PHN-PLV-IDP-04 | suministro e instalacion de codo de p.v.c DE 45 GRADOS X 101 MM. DE DIAM . tipo sanitario, cementar, incluye; mano de obra, materiales, flete, acarreo, trazo, fijacion y prueba, lubricante limpiador y cemento mca duralon, limpieza y retiro de sobrantes fuera de obra, equipo de seguridad, instalaciones especificas, depreciacion y demas derivados del uso de equipo y herramienta, en cualquier nivel. | PZA | 16
PHN-PLV-IDP-05 | suministro e instalacion de codo de p.v.c DE 90 GRADOS X 101 MM. DE DIAM . tipo sanitario, cementar, incluye; mano de obra, materiales, flete, acarreo, trazo, fijacion y prueba, lubricante limpiador y cemento mca duralon, limpieza y retiro de sobrantes fuera de obra, equipo de seguridad, instalaciones especificas, depreciacion y demas derivados del uso de equipo y herramienta, en cualquier nivel. | PZA | 18
PHN-PLV-IDP-06 | suministro e instalacion de codo de p.v.c DE 45 GRADOS X 152 MM. DE DIAM . tipo sanitario, cementar, incluye; mano de obra, materiales, flete, acarreo, trazo, fijacion y prueba, lubricante limpiador y cemento mca duralon, limpieza y retiro de sobrantes fuera de obra, equipo de seguridad, instalaciones especificas, depreciacion y demas derivados del uso de equipo y herramienta, en cualquier nivel. | PZA | 3
PHN-PLV-IDP-07 | suministro e instalacion de yee de p.v.c. DE 101 MM. DE DIAM. SENCILLA. para cementar, tipo sanitario,incluye; mano de obra, materiales , flete , acarreo, trazo, colocacion, fijacion y prueba, lubricante limpiador y cemento mca duralon, limpieza y retiro de sobrantes fuera de obra, equipo de seguridad, instalaciones especificas, depreciacion y demas cargos derivados del uso de equipo y herramienta, en cualquier nivel. | PZA | 5
PHN-PLV-IDP-08 | suministro e instalación de reducción DE 101 A 152 MM de p.v.c. para cementar, tipo sanitario,incluye; mano de obra, materiales , flete , acarreo, trazo, colocacion, fijacion y prueba, lubricante limpiador y cemento mca duralon, limpieza y retiro de sobrantes fuera de obra, equipo de seguridad, instalaciones especificas, depreciacion y demas cargos derivados del uso de equipo y herramienta, en cualquier nivel. | PZA | 2
PHN-PLV-IDP-09 | suministro e instalacion de coladeras marca helvex, modelo 444 coladera de cupula para azotea conexión para tubo 102mm (4") para roscar marca helvex y/o fosa (segun indicada) , incluye; mano de obra, materiales , flete , acarreo, trazo, fijacion y prueba, limpieza y retiro de sobrantes fuera de obra, equipo de seguridad, instalaciones especificas, depreciacion y demas cargos derivados del uso de equipo y herramienta, en cualquier nivel. | PZA | 8
PHN-PLV-IDP-10 | suministro e instalacion de coladeras marca helvex, modelo 4954 coladera de pretil para azotea conexión para tubo 102mm (4") de roscar.upula para azotea conexión para tubo 102mm (4") para roscar marca helvex y/o fosa (segun indicada) , incluye; mano de obra, materiales , flete , acarreo, trazo, fijacion y prueba, limpieza y retiro de sobrantes fuera de obra, equipo de seguridad, instalaciones especificas, depreciacion y demas cargos derivados del uso de equipo y herramienta, en cualquier nivel. | PZA | 4
PHN-PLV-IDP-12 | construcción de trinchera pluvial de 60 cms de base y una altura promedio de 38.5cms (altura variable por pendiente de 1%), y 40cms de ancho, de concreto armado formada con base de 15 cms de espesor y muros laterales de 10 cms de espesor, armada con doble parilla de vr no. 4 @ 30cms en ambos sentidos, concreto f´c= 200 KG/cM2,, con contrmarco metalico embebido de 1 1/2" x 1/8" para recibir tapas en la parte superior con rejilla tipo irving. incluye: cargo directo por el costo de los materiales y mano de obra que intervengan, flete a obra, acarreo hasta el lugar de su utilización, desperdicio, trazo, niveles, acabado pulido fino. con media caña en el fondo en el proceso del colado del . tapa de rejilla tipo irving. contramarco, a base de ángulos de 1 1/2" x 1/8" | PZA | 15
Sistema: DI (Detección de Incendios), alarmas, sirenas y detetores de humo
PHN-TE-DI-EPC | Equipamiento y panel de control
PHN-TE-DI-EPC-01 | Suministro E Instalación De 2 Zone Nac Zone Modulo, Marca: Bosch, Modelo: NZM0002A | PZA | 2
PHN-TE-DI-EPC-02 | Suministro E Instalación De Detector Óptico Algorítmico (Lsn) Blanco, Marca: Bosch, Modelo: FAP-425-O-R2 | PZA | 22
PHN-TE-DI-EPC-03 | Suministro E Instalación De Base Para Detectores, Marca: Bosch, Modelo: MS 400 B | PZA | 22
PHN-TE-DI-EPC-04 | Suministro E Instalación De Palanca De Emergencia Lsn, Marca: Bosch, Modelo: FMC-420RW-GSRRD | PZA | 22
PHN-TE-DI-EPC-05 | Suministro E Instalación De 5 Tapas Transparente Abatible Para Pulsador, Marca: Bosch, Modelo: FMC-FLAP-RW | PZA | 5
PHN-TE-DI-EPC-06 | Suministro E Instalación De Paquete de 4 marcos(bisel) de color rojo para pulsador empotrado RW, Marca; Bosch, Modelo: FMC-BEZEL-RD | PZA | 6
PHN-TE-DI-EPC-07 | Suministro E Instalación De Llave Para Resetear Pulsador, Marca: Bosch, Modelo: FMC-KEY-RW | PZA | 2
PHN-TE-DI-EPC-08 | Suministro E Instalación De Sirena Con Estrobo 24 Vdc Rojo, para montaje en Pared, Marca: Bosch, Modelo: HSR | PZA | 5
PHN-TE-DI-EPC-09 | Suministro E Instalación De Estrobo 24 Vdc Rojo, para montaje en Pared, Marca: Bosch, Modelo: STR | PZA | 3
PHN-TE-DI-EPC-10 | Suministro E Instalación De Módulos de activación de dispositivos de señalización, Marca: Bosch, Modelo: FLM‑420‑NAC‑S | PZA | 2
PHN-TE-DI-EPC-11 | Suministro E Instalación De modulo Aislador De Cortocircuito, Marca: Bosch, Modelo: FLM‑I 420‑S | PZA | 5
PHN-TE-DI-EPC-12 | Suministro E Instalación De Modulo Relevador, Marca: Bosch, Modelo: FLM-420-RLV1-D | PZA | 3
PHN-TE-DI-EPC-13 | Suministro E Instalación De Modulo de interfaz de 1 entrada y 1 salida con montaje en raíl, Salida de semiconductor con aislamiento eléctrico del lazo LSN y protegida contra cortocircuitos, Selección individual de las funciones de control (RFL o contacto), Marca: Bosch, Modelo: FLM-420-O1I1-D | PZA | 1
PHN-TE-DI-EPC-14 | Suministro E Instalación De Caja para montaje en superficie para modulos de interconexion tipo carril DIN, Marca: Bosch, Modelo: FLM-IFB126-S | PZA | 8
PHN-TE-DI-CGS | CANALIZACIONES GENERALES DE SISTEMA
PHN-TE-DI-CGS-01 | Suministro E Instalación De Tuberia Conduit De 3/4" In. Pared Delgada, Cedula 20 (19 Mm) Marca: Rymco O Equivalente. | PZA | 48
PHN-TE-DI-CGS-02 | Suministro E Instalación De Codo Para Tuberia Conduit De 3/4" In. Pared Delgada, Cedula 20 (19 Mm) Marca: Rymco O Equivalente. | PZA | 20
PHN-TE-DI-CGS-03 | Suministro E Instalación De Cople Para Tuberia Conduit De 3/4" In. Pared Delgada, Cedula 20 (19 Mm) Marca: Rymco O Equivalente. | PZA | 56
PHN-TE-DI-CGS-04 | Suministro E Instalación De Conector Para Tuberia Conduit De 3/4" In. Pared Delgada, Cedula 20 (19 Mm) Marca: Rymco O Equivalente. | PZA | 56
PHN-TE-DI-CGS-05 | Suministro E Instalación De Monitor Para Tuberia Conduit De 3/4" In. Pared Delgada, Cedula 20 (19 Mm) Marca: Rymco O Equivalente. | PZA | 56
PHN-TE-DI-CGS-06 | Suministro E Instalación De Caja De Registro De Acero Galvanizado De 4" X 4" In. Con Tapa Ciega (Sin Perforacion) Marca: Rymco O Equivalente. | PZA | 18
PHN-TE-DI-CGS-07 | Suministro E Instalación De Soporte Para Tuberia Conduit De 3/4" In. Pared Delgada, Cedula 20 (19 Mm) Marca: Rymco O Equivalente. | PZA | 92
PHN-TE-DI-CGS-08 | Suministro E Instalación De Marco Reductor De 4 X 4" In. A 2 X 4" In. De Acero Galvanizado Marca: Rymco O Equivalente. | PZA | 16
PHN-TE-DI-CGS-09 | Suministro E Instalación De Caja Tipo Fs De 3/4" In. Marca: Rymco O Equivalente. | PZA | 7
PHN-TE-DI-CGS-10 | Suministro E Instalación De Manguera Flexible Tipo Licuatite De 3/4" In. Marca: Rymco O Equivalente. | ML | 15
PHN-TE-DI-CGS-11 | Suministro E Instalación De Conector Para Manguera Flexible Tipo Licuatite De 3/4" In. Marca: Rymco O Equivalente. | PZA | 15
PHN-TE-DI-CGS-12 | Suministro E Instalación De Caja registro Octagonal 4"x 4" in. Con Tapa Ciega perforada, Marca: Rymco O Equivalente. | PZA | 22
AIRE ACONDICIONADO
PHN-AC-1 | AIRE ACONDICIONADO
PHN-AC-1.1 | Unidad de aire acondicionado marca TRANE Mod.4WCC4060A1000A con capacidad de 5 tons y calefaccion heatpump PARA EDIFICIO UAA-1, UAA-2 , UAA-3, UAA-4 Y UAA5 SEER 14 220/1/60. | PZA | 10
PHN-AC-1.2 | Eq. Minisplit marca TRANE Mod. 4MWW1512A1000AA/4TWK1512A1L00AA con capacidad de 1 tons y calefaccion heatpump PARA DORMITORIO AISLADO UAA-6 SEER 12 220/1/60. | PZA | 2
PHN-AC-1.3 | Suministro e Instalacion de Ductos de distribución de aire elaborados en lamina galvanizada con recubrimiento de fibra de vidrio y foil de aluminio de 1 1/2" | KG | 2460
PHN-AC-1.4 | Suministro e Instalacion de Ductos de Retorno de aire elaborados en lamina galvanizada | KG | 730
PHN-AC-1.5 | Suministro e Instalacion de Ductos Fexibles de inyeccion con diametro de 12" | ML | 52
PHN-AC-1.6 | Suministro e Instalacion de Ductos Fexibles de Retorno con diametro de 16" | ML | 24
PHN-AC-1.7 | Suministro e Instalacion de Difusor de Inyeccion marca VERMONT mod. DLA de 3'x4" | PZA | 46
PHN-AC-1.8 | Suministro e Instalacion de Rejillas de Retorno marca VERMONT mod. DPL de 48"x24" con aro de 12" fabricaciòn especial | PZA | 10
PHN-AC-1.9 | Suministro e Instalacion de Ductos de interconección de Equipos tipo Central | PZA | 10
PHN-AC-1.10 | Termostato Digital marca Honey Well mod:TH5110D1006 | PZA | 10
PHN-AC-1.11 | Instalación electromecánica de Eq. Central | PZA | 10
PHN-AC-1.12 | Instalación electromecánica de Eq. Minisplit | PZA | 2
PHN-AC-1.13 | Bases metalicas de Eq. Central | PZA | 10
PHN-AC-1.14 | Bases metalicas de Eq. Minisplit | PZA | 2
PHN-AC-1.15 | Servicios de traslado de equipo y grua (TITAN 30) | PZA | 2
SISTEMA CONTRA INCENDIO
PHN-SI-1 | SISTEMA CONTRA INCENDIO
PHN-SI-1.1 | suministro e instalacion de extinguidor de polvo químico seco A,B,C capacidad 6 KG. Incluye material, mano de obra y todo lo necesario para su correcto funcionamiento | PZA | 13
IMPERMEABILIZACION
PHN-IMP-1 | IMPERMEABILIZACIÓN
PHN-IMP-1.1 | sistema de impermeabilizacion en losas planas (sistema star roll de al koat pg-40 t sbs) 5 años | M2 | 809.63
PHN-IMP-1.2 | EMPASTADO EN LOSAS A BASE DE MORTERO 1:4 | M2 | 809.63
PLM | PABELLON LACTANTES Y MATERNAL
TERRACERIAS
PLM-TERR-1 | TERRACERIAS
PLM-TERR-1.1 | Escarrificacion y compactado de terreno natural de 40 cm de espesor al 95 % PROCTOR | M2 | 421.4595
PLM-TERR-1.2 | Conformado de Terraplen con material de banco en capas de 30 cm de espesor compactado al 95 % P.V.S. hasta el nivel bajo firme | M3 | 252.8757
ESTRUCTURA
PLM-EST-1 | CIMENTACIÓN TRABES
PLM-EST-1.1 | Excavaciones. Incluye: el afine del fondo, taludesde la excavación, volumen medido en caja considerando un metro de sobreexcavación. | M3 | 194.24
PLM-EST-1.2 | Acero de refuerzo con acero corrugado de fy=4,200 KG/cM2, amarrado en el lugar con alambre recocido. Incluye: materiales, desperdicios, traslapes (ver detalles del refuerzo en planos) , habilitado, colocación, acarreos, ganchos, silletas, etc | KG | 5546.13
PLM-EST-1.3 | Concreto premezclado con aditivo superfluidizante y/o reductor de agua de alto rango, de f'c=250 KG/cM2, TMA 3/4", revenimiento mínimo de 18 cm, colado según las normas del ACI, curado con membrana. Incluye: suministro, colocación, bombeo, vibrado, curado, mano de obra y equipo. | M3 | 39.9
PLM-EST-1.4 | Cimbra y descimbra común. Incluye suministro, colocación, troqueles, refuerzos, desperdicios, mano de obra, herramienta, equipo y todo lo necesario para su correcta ejecución | M2 | 364.48
PLM-EST-1.5 | Plantilla de concreto pobre espesor 5 cm en zapatas de f'c=100 KG/cM2, tma 3/4", revenimiento mínimo de 18 cm, colado según las normas del ACI. Incluye: suministro, colocación, desperdicios, mano de obra y equipo. | M2 | 98.47
PLM-EST-1.6 | Relleno en zapatas con material producto de la excavación y en capas de 20 cm de espesor, compactadas al 95% de su PVSM. Incluye: material, agua, homogenización, equipo, herramientas y mano de obra. | M3 | 154.34
PLM-EST-1.7 | Carga, tiro libre y descarga de material producto de las excavaciones para cimentaciones a base de zapatas volumen medido en sección. Incluye: maquinaria, equipo, acarreos, maniobras, herramienta, mano de obra y todo lo necesario para su correcta ejecución. | M3 | 44.82
PLM-EST-1 | CIMENTACION PILOTES Y CABEZALES
PLM-EST-1.1 | Perforación en pilotes de 0.60 m de diametro. Incluye: accesos, plataformas de trabajo, perforación, ademe metálico recuperable, lodos bentoníticos y/o polímeros. | ML | 288
PLM-EST-1.2 | Acero de refuerzo con acero corrugado de fy=4,200 KG/cM2 en pilotes, amarrado en el lugar con alambre recocido. Incluye: materiales, desperdicios, traslapes (ver detalles del refuerzo en planos) , habilitado, colocación, acarreos, ganchos, silletas, etc | KG | 8989.17
PLM-EST-1.3 | Concreto premezclado en pilotes con aditivo superfluidizante y/o reductor de agua de alto rango, de f'c=250 KG/cM2, TMA 3/4", revenimiento mínimo de 18 cm, colado según las normas del ACI, curado con membrana. Incluye: suministro, colocación, bombeo, vibrado, mano de obra y equipo. | M3 | 81.43
PLM-EST-1.4 | Carga, tiro libre y descarga de material producto de las excavaciones para cimentaciones volumen medido en sección. Incluye: maquinaria, equipo, acarreos, maniobras, herramienta, mano de obra y todo lo necesario para su correcta ejecución. | M3 | 81.43
PLM-EST-1.5 | Acero de refuerzo con acero corrugado de fy=4,200 KG/cM2 en cabezales, amarrado en el lugar con alambre recocido. Incluye: materiales, desperdicios, traslapes (ver detalles del refuerzo en planos) , habilitado, colocación, acarreos, ganchos, silletas, etc | KG | 812.74
PLM-EST-1.6 | Concreto premezclado en cabezales con aditivo superfluidizante y/o reductor de agua de alto rango, de f'c=250 KG/cM2, TMA 3/4", revenimiento mínimo de 18 cm, colado según las normas del ACI, curado con membrana. Incluye: suministro, colocación, bombeo, vibrado, curado, mano de obra y equipo. | M3 | 11.76
PLM-EST-1.7 | Cimbra y descimbra común en cabezales Incluye suministro, colocación, troqueles, refuerzos, desperdicios, mano de obra, herramienta, equipo y todo lo necesario para su correcta ejecución | M2 | 54.24
PLM-EST-3 | DALAS
PLM-EST-3.1 | Acero de refuerzo, con acero corrugado de fy=4,200 KG/cM2, amarrado en el lugar con alambre recocido. Incluye: materiales, desperdicios, traslapes (ver detalles del refuerzo en planos) , habilitado, colocación, acarreos, ganchos, silletas, etc | KG | 1732.81
PLM-EST-3.2 | Concreto premezclado con aditivo superfluidizante y/o reductor de agua de alto rango, de f'c=250 KG/cM2, TMA 3/4", revenimiento mínimo de 18 cm, colado según las normas del ACI, curado con membrana. Incluye: suministro, colocación, bombeo, vibrado, curado, mano de obra y equipo. | M3 | 6.05
PLM-EST-3.3 | Cimbra y descimbra aparente. Incluye suministro, colocación, troqueles, refuerzos, desperdicios, mano de obra, herramienta, equipo y todo lo necesario para su correcta ejecución | M2 | 120.98
PLM-EST-4 | CASTILLOS
PLM-EST-4.1 | Acero de refuerzo, con acero corrugado de fy=4,200 KG/cM2, amarrado en el lugar con alambre recocido. Incluye: materiales, desperdicios, traslapes (ver detalles del refuerzo en planos) , habilitado, colocación, acarreos, ganchos, silletas, etc | KG | 2845.61
PLM-EST-4.2 | Concreto premezclado con aditivo superfluidizante y/o reductor de agua de alto rango, de f'c=250 KG/cM2, TMA 3/4", revenimiento mínimo de 18 cm, colado según las normas del ACI, curado con membrana. Incluye: suministro, colocación, bombeo, vibrado, curado, mano de obra y equipo. | M3 | 13.65
PLM-EST-4.3 | Cimbra y descimbra aparente. Incluye suministro, colocación, troqueles, refuerzos, desperdicios, mano de obra, herramienta, equipo y todo lo necesario para su correcta ejecución | M2 | 182.04
PLM-EST-5 | COLUMNAS
PLM-EST-5.1 | Acero de refuerzo, con acero corrugado de fy=4,200 KG/cM2, amarrado en el lugar con alambre recocido. Incluye: materiales, desperdicios, traslapes (ver detalles del refuerzo en planos) , habilitado, colocación, acarreos, ganchos, silletas, etc | KG | 4214.07
PLM-EST-5.2 | Concreto premezclado con aditivo superfluidizante y/o reductor de agua de alto rango, de f'c=250 KG/cM2, TMA 3/4", revenimiento mínimo de 18 cm, colado según las normas del ACI, curado con membrana. Incluye: suministro, colocación, bombeo, vibrado, curado, mano de obra y equipo. | M3 | 29.52
PLM-EST-5.3 | Cimbra y descimbra aparente. Incluye suministro, colocación, troqueles, refuerzos, desperdicios, mano de obra, herramienta, equipo y todo lo necesario para su correcta ejecución | M2 | 295.22
PLM-EST-6 | LOSAS
PLM-EST-6.1 | Acero de refuerzo, con acero corrugado de fy=4,200 KG/cM2, amarrado en el lugar con alambre recocido. Incluye: materiales, desperdicios, traslapes (ver detalles del refuerzo en planos) , habilitado, colocación, acarreos, ganchos, silletas, etc | KG | 7149.78
PLM-EST-6.2 | Concreto premezclado con aditivo superfluidizante y/o reductor de agua de alto rango, de f'c=250 KG/cM2, TMA 3/4", revenimiento mínimo de 18 cm, colado según las normas del ACI, curado con membrana. Incluye: suministro, colocación, bombeo, vibrado, curado, mano de obra y equipo. | M3 | 86.6
PLM-EST-6.3 | Cimbra y descimbra aparente. Incluye suministro, colocación, troqueles, refuerzos, desperdicios, mano de obra, herramienta, equipo y todo lo necesario para su correcta ejecución | M2 | 414.16
PLM-EST-6.4 | Losa de vigueta y bovedilla con capa de compresion de 5 cm de concreto f'c 250 KG/cM2 con malla electrosoldad 6-6/8-8, vigueta alma abierta 10 cm por 20 cm de peralte, bovedilla cemento areana 10x60x20 y aligerante a base de poliestireno de 10x55. Incluye: puntales, cadenas perimetrales, colado, curado, materiales, mano de obra, herramientas, equipo y todo lo necesario para su correcta ejecución. | M2 | 629.05
PLM-EST-7 | MUROS
PLM-EST-7.1 | Muro de block de concreto curado a vapor de 15x20x40 cms, plomeado, piezas completas a caras limpias, boquilla resacada, con resistencia de 80 KG/cM2, con una altura de 3.00 a 5.45 mts, asentado con mezcla mortero cemento-arena prop. 1:4 juntas de 1 cm de espesor. | M2 | 995
PLM-EST-8 | FIRMES
PLM-EST-8.1 | Acero de refuerzo, con acero corrugado de fy=4,200 KG/cM2, amarrado en el lugar con alambre recocido. Incluye: materiales, desperdicios, traslapes (ver detalles del refuerzo en planos) , habilitado, colocación, acarreos, ganchos, silletas, etc | KG | 2067
PLM-EST-8.2 | Concreto premezclado con aditivo superfluidizante y/o reductor de agua de alto rango, de f'c=250 KG/cM2, TMA 3/4", revenimiento mínimo de 18 cm, colado según las normas del ACI, curado con membrana. Incluye: suministro, colocación, bombeo, vibrado, curado, mano de obra y equipo. | M3 | 61
PLM-EST-8.3 | Cimbra y descimbra aparente. Incluye suministro, colocación, troqueles, refuerzos, desperdicios, mano de obra, herramienta, equipo y todo lo necesario para su correcta ejecución | M2 | 9.88
PLM-EST-9 | DESCABECE DE PILOTES
PLM-EST-9.1 | Descabece de pilotes de acuerdo a a especificaciones técnicas. Incluye: material, mano de obra, limpieza, retiro de escombro y todo lo necesario para su correcta ejecución. | PZA | 48
ELECTRICO
PLM-ELE-TAB | TABLEROS ELECTRONICOS
PLM-ELE-TAB-01 | suministro e instalacion de tablero de distribucion baja tension (tab td-n-01) de 54 polos interior nema-1 usos generales, bus principal.de cobre 400a 220v, 3f, 4h, 60hz, barra para neutro y tierra, catalago: nq54ab400(f) con interruptor principal 400a, mca . square d ensamblado solo en fabrica. con los interruptores y derivados siguientes: incluye: mano de obra, equipo, herramienta, materiales de consumo y todo lo necesario para su correcta ejecucion. | PZA | 1
PLM-ELE-TAB-02 | suministro e instalacion interruptor termomagnetico derivados; 1x15a;incluye: mano de obra, equipo, herramienta, materiales de consumo y todo lo necesario para su correcta ejecucion. | PZA | 5
PLM-ELE-TAB-03 | suministro e instalacion interruptor termomagnetico derivados; 1x20a;incluye: mano de obra, equipo, herramienta, materiales de consumo y todo lo necesario para su correcta ejecucion. | PZA | 14
PLM-ELE-TAB-04 | suministro e instalacion interruptor termomagnetico derivados; 2x20a;incluye: mano de obra, equipo, herramienta, materiales de consumo y todo lo necesario para su correcta ejecucion. | PZA | 3
PLM-ELE-TAB-05 | suministro e instalacion interruptor termomagnetico derivados; 2x30a;incluye: mano de obra, equipo, herramienta, materiales de consumo y todo lo necesario para su correcta ejecucion. | PZA | 1
PLM-ELE-TAB-06 | suministro e instalacion interruptor termomagnetico derivados; 2x40a;incluye: mano de obra, equipo, herramienta, materiales de consumo y todo lo necesario para su correcta ejecucion. | PZA | 6
PLM-ELE-TAB-07 | suministro e instalacion interruptor termomagnetico derivados; 2x50a;incluye: mano de obra, equipo, herramienta, materiales de consumo y todo lo necesario para su correcta ejecucion. | PZA | 1
PLM-ELE-TAB-08 | suministro e instalacion interruptor termomagnetico derivados; 3x15a;incluye: mano de obra, equipo, herramienta, materiales de consumo y todo lo necesario para su correcta ejecucion. | PZA | 1
PLM-ELE-TAB-09 | suministro e instalacion de tablero de distribucion baja tension (tab ctreg-03) de 12 polos interior nema-1 usos generales, zapatas principales 100 amp. 220v, 3f, 4h, 60hz, barra para neutro y tierra, catalago: nq184l225f, mca . square d. con los interruptores y derivados siguientes: incluye: mano de obra, equipo, herramienta, materiales de consumo y todo lo necesario para su correcta ejecucion. | PZA | 1
PLM-ELE-TAB-10 | suministro e instalacion interruptor termomagnetico derivados; 1x20a;incluye: mano de obra, equipo, herramienta, materiales de consumo y todo lo necesario para su correcta ejecucion. | PZA | 1
PLM-ELE-REG | EQUIPOS REGULADORES
PLM-ELE-REG-01 | regulador de voltaje 6 kva ,3f, 220/127 volt, +/- 5 % voltaje entraje y salida, modelo amcr-g3 2306. incluye: mano de obra, equipo, herramienta, materiales de consumo y todo lo necesario para su correcta ejecucion. | PZA | 2
PLM-ELE-AAA | ALIMENTADORES PARA AIRE ACONDICIONADO
PLM-ELE-AAA-01 | suministro e instalacion de tubo conduit pared delgada emt de 21 mm. en tramos de 3.05mts.incluir el material miscelaneo requerido como, coples, conectores, curvas, tornillerias, soportes, nivelación, supervisión, etc. | TMO | 32
PLM-ELE-AAA-02 | suministro e instalacion de condulet serie 7 ovalada ll, Ir, Ib, 21 mm. en tramos de 3.05mts.incluir el material miscelaneo requerido preensamblado, caja y tapa con empaque integrado, tornillerias, soportes, nivelación, supervisión, etc. | PZA | 38
PLM-ELE-AAA-03 | suministro e instalacion de condulet serie 7 ovalada t 21 mm. en tramos de 3.05mts.incluir el material miscelaneo requerido preensamblado, caja y tapa con empaque integrado, tornillerias, soportes, nivelación, supervisión, etc. | PZA | 8
PLM-ELE-AAA-04 | suministro e instalacion de tubo conduit pared delgada emt de 27 mm. en tramos de 3.05mts.incluir el material miscelaneo requerido como, coples, conectores, curvas, tornillerias, soportes, nivelación, supervisión, etc. | TMO | 20
PLM-ELE-AAA-05 | suministro e instalacion de condulet serie 7 ovalada ll,Ir, lb 27 mm. en tramos de 3.05mts.incluir el material miscelaneo requerido preensamblado, caja y tapa con empaque integrado, tornillerias, soportes, nivelación, supervisión, etc. | PZA | 38
PLM-ELE-AAA-06 | suministro e instalacion de condulet serie 7 ovalada t 27 mm. en tramos de 3.05mts.incluir el material miscelaneo requerido preensamblado, caja y tapa con empaque integrado, tornillerias, soportes, nivelación, supervisión, etc. | PZA | 8
PLM-ELE-AAA-07 | suministro e instalacion de tubo conduit pared delgada emt de 35 mm. en tramos de 3.05mts.incluir el material miscelaneo requerido como, coples, conectores, curvas, tornillerias, soportes, nivelación, supervisión, etc. | TMO | 2
PLM-ELE-AAA-08 | suministro e instalacion de condulet serie 7 ovalada ll, Ib,Ir, 35 mm. en tramos de 3.05mts.incluir el material miscelaneo requerido preensamblado, caja y tapa con empaque integrado, tornillerias, soportes, nivelación, supervisión, etc. | PZA | 8
PLM-ELE-AAA-09 | suministro e instalacion de condulet serie 7 ovalada t 35 mm. en tramos de 3.05mts.incluir el material miscelaneo requerido preensamblado, caja y tapa con empaque integrado, tornillerias, soportes, nivelación, supervisión, etc. | PZA | 2
PLM-ELE-AAA-10 | suministro e instalacion de cable thw-ls 90°c , cobre , cal #6awg color rojo incluye: mano de obra, equipo, herramienta, materiales de consumo y todo lo necesario para su correcta ejecucion | MTS | 50
PLM-ELE-AAA-11 | suministro e instalacion de cable thw-ls 90°c , cobre , cal #6awg color negro incluye: mano de obra, equipo, herramienta, materiales de consumo y todo lo necesario para su correcta ejecucion | MTS | 50
PLM-ELE-AAA-12 | suministro e instalacion de cable thw-ls 90°c, cobre, cal # 8 awg color negro, incluye: mano de obra, equipo, herramienta, materiales de consumo y todo lo necesario para su correcta ejecucion | MTS | 152
PLM-ELE-AAA-13 | suministro e instalacion de cable thw-ls 90°c, cobre, cal # 8 awg color rojo, incluye: mano de obra, equipo, herramienta, materiales de consumo y todo lo necesario para su correcta ejecucion | MTS | 152
PLM-ELE-AAA-14 | suministro e instalacion de cable thw-ls 90°c, cobre, cal # 8 awg color blanco, incluye: mano de obra, equipo, herramienta, materiales de consumo y todo lo necesario para su correcta ejecucion | MTS | 152
PLM-ELE-AAA-15 | suministro e instalacion de cable thw-ls 90°c, cobre, cal # 8 awg verde o desnudo para tierra, incluye: mano de obra, equipo, herramienta, materiales de consumo y todo lo necesario para su correcta ejecucion | MTS | 152
PLM-ELE-AAA-16 | suministro e instalacion de cable thw-ls 90°c, cobre , ca #10 awg color negro,incluye: mano de obra, equipo, herramienta, materiales de consumo y todo lo necesario para su correcta ejecucion | MTS | 111
PLM-ELE-AAA-17 | suministro e instalacion de cable thw-ls 90°c, cobre , ca #10 awg color rojo incluye: mano de obra, equipo, herramienta, materiales de consumo y todo lo necesario para su correcta ejecucion | MTS | 111
PLM-ELE-AAA-18 | suministro e instalacion de cable thw-ls 90°c, cobre , ca #10 awg color blanco incluye: mano de obra, equipo, herramienta, materiales de consumo y todo lo necesario para su correcta ejecucion | MTS | 111
PLM-ELE-AAA-19 | suministro e instalacion de cable thw-ls 90°c, cobre , ca #10 awg verde o desnudo para tierra, incluye: mano de obra, equipo, herramienta, materiales de consumo y todo lo necesario para su correcta ejecucion | MTS | 111
PLM-ELE-AAA-20 | suministro e instalacion de cable thw-ls 90°c, cobre, cal # 12 awg verde o desnudo para tierra, incluye: mano de obra, equipo, herramienta, materiales de consumo y todo lo necesario para su correcta ejecucion | MTS | 7
PLM-ELE-AAA-21 | suministro e instalacion de tubo flexible 27 mm incluye: mano de obra, equipo, herramienta, materiales de consumo y todo lo necesario para su correcta ejecucion | MTS | 61
PLM-ELE-AAA-22 | suministro e instalacion de tubo flexible 21 mm incluye: mano de obra, equipo, herramienta, materiales de consumo y todo lo necesario para su correcta ejecucion | MTS | 97
PLM-ELE-AAA-23 | suministro e instalacion de conector recto para tubo flexible de 27 mm incluye: mano de obra, equipo, herramienta, materiales de consumo y todo lo necesario para su correcta ejecucion | PZA | 20
PLM-ELE-AAA-24 | suministro e instalacion de conector recto para tubo flexible de 21 mm incluye: mano de obra, equipo, herramienta, materiales de consumo y todo lo necesario para su correcta ejecucion | PZA | 20
PLM-ELE-AAA-25 | suministro e instalacion de varilla roscada de 3/8", 3 metros el tramo incluye: mano de obra, equipo, herramienta, materiales de consumo y todo lo necesario para su correcta ejecucion | TMO | 20
PLM-ELE-AAA-26 | desconectador de cuchillas sin portafusibles ni fusibles, 120/240 volts, 2 polos, 1 tiro, en gabinete nema-1, usos generales. 2 x 30 a. uso interior tipo 1 cat: d221n | PZA | 7
PLM-ELE-AAA-27 | desconectador de cuchillas sin portafusibles ni fusibles, 120/240 volts, 2 polos, 1 tiro, en gabinete nema-1, usos generales. 2 x 60 a. uso interior tipo 1 cat: d222n | PZA | 8
PLM-ELE-IL | ILUMINACION
PLM-ELE-IL-01 | suministro e instalacion de tubo conduit pvc cedula 40 de 21 mm. en tramos de 3.05mts.incluir el material miscelaneo requerido como coples, conectores, curvas, tornillerias, soportes, nivelación, supervisión, etc. | TMO | 90
PLM-ELE-IL-02 | suministro e instalacion de cable thw-ls, cobre, cal #12awg color blanco. incluye: mano de obra, equipo, herramienta, materiales de consumo y todo lo necesario para su correcta ejecucion | MTS | 274
PLM-ELE-IL-03 | suministro e instalacion de cable thw-ls, cobre, cal #12awg color negro. incluye: mano de obra, equipo, herramienta, materiales de consumo y todo lo necesario para su correcta ejecucion | MTS | 274
PLM-ELE-IL-04 | suministro e instalacion de cable thw-ls, cobre, cal#12awg verde o desnudo incluye: mano de obra, equipo, herramienta, materiales de consumo y todo lo necesario para su correcta ejecucion | MTS | 274
PLM-ELE-IL-05 | suministro e instalacion de caja galv. tipo americana de 4 x 4" con tapa ciega incluye: mano de obra, equipo, herramienta, materiales de consumo y todo lo necesario para su correcta ejecucion | PZA | 104
PLM-ELE-IL-06 | suministro e instalacion de tuerca y guasa de 1/4" incluye: mano de obra, equipo, herramienta, materiales de consumo y todo lo necesario para su correcta ejecucion | JGO | 100
PLM-ELE-IL-07 | suministro e instalacion de apagador sencillo 15 amps. 1 f, 120 v, linea decora incluye: mano de obra, equipo, herramienta, materiales de consumo y todo lo necesario para su correcta ejecucion | PZA | 32
PLM-ELE-IL-08 | suministro e instalacion de apagador tres vias 15 amps. 1 f, 120 v, linea decora incluye: mano de obra, equipo, herramienta, materiales de consumo y todo lo necesario para su correcta ejecucion | PZA | 2
PLM-ELE-CO | CONTACTOS
PLM-ELE-CO-01 | suministro e instalacion de tubo conduit pvc cedula 40 de 27 mm. en tramos de 3.05mts.incluir el material miscelaneo requerido como coples, conectores, curvas, tornillerias, soportes, nivelación, supervisión, etc. | TMO | 16
PLM-ELE-CO-02 | suministro e instalacion de tubo conduit pvc cedula 40 de 21 mm. en tramos de 3.05mts.incluir el material miscelaneo requerido como coples, conectores, curvas, tornillerias, soportes, nivelación, supervisión, etc. | TMO | 46
PLM-ELE-CO-03 | suministro e instalacion de cable thw-ls cobre, cal # 10 awg. color verde o desnudo. incluye: mano de obra, equipo, herramienta, materiales de consumo y todo lo necesario para su correcta ejecucion | MTS | 183
PLM-ELE-CO-04 | suministro e instalacion de cable thw-ls cobre, cal # 10 awg. color blanco. incluye: mano de obra, equipo, herramienta, materiales de consumo y todo lo necesario para su correcta ejecucion | MTS | 183
PLM-ELE-CO-05 | suministro e instalacion de cable thw-ls cobre, cal # 10 awg. color negro. incluye: mano de obra, equipo, herramienta, materiales de consumo y todo lo necesario para su correcta ejecucion | MTS | 183
PLM-ELE-CO-06 | suministro e instalacion de cable thw-ls cobre, cal # 12 awg. color verde o desnudo. incluye: mano de obra, equipo, herramienta, materiales de consumo y todo lo necesario para su correcta ejecucion | MTS | 183
PLM-ELE-CO-07 | suministro e instalacion de receptaculo monofasico duplex r-15a, 127 volts,1f-2h, de acuerdo a simbologia. | PZA | 12
PLM-ELE-CO-08 | suministro e instalacion de receptaculo monofasico gfci duplex r-15a, 127 volts,1f-2h, de acuerdo a simbologia. | PZA | 4
PLM-ELE-CO-09 | suministro e instalacion de receptaculo a tierra aislada regulado | PZA | 1
PLM-ELE-CO-10 | suministro e instalacion de receptaculo duplex 30a, nema 6-30r, 220 volts, 2f-3h, de acuerdo a simbologia. | PZA
PLM-ELE-CO-11 | suministro e instalacion de caja galv. tipo americana de 4" x 4" , 4 x 5" y 4 x 2" con tapa ciega incluye: mano de obra, equipo, herramienta, materiales de consumo y todo lo necesario para su correcta ejecucion | PZA | 24
PLM-ELE-LU | LUMINARIAS
PLM-ELE-LU-01 | SUMINISTRO E INSTALACION LUMNARIA 35.6 W, TIPO PROPPER, ETX-0221-GRI, POLICARBONATO/ ACERO INOXIDABLE LED TIPO PLAFON Y/O SOBREPONER. 110-277 VOLTS/60Hz, MULTIVOLTAJE ELECTRONICO INCLUIDO, (VER FICHA TECNICA PARA ESPECIFICACIONES ELECTRICAS, MARCA ESTEVEZ ). INCLUYE: SUMINISTRO DE MATERIALES, CONEXIONES, EQUIPO, HERRAMIENTA Y MANO DE OBRA. , SUPERVISIÓN, ETC. | PZA | 9
PLM-ELE-LU-02 | LUMINARIA 36W, TIPO 19466-1 PANEL LED PLAFON RETICULAR O SUSPENDIDO, DRIVER INCLUIDO, 100-277 VOLTS/60Hz. FP=0.99. (VER FICHA TECNICA PARA ESPECIFICACIONES ELECTRICAS, MARCA ESTEVEZ). INCLUYE: SUMINISTRO DE MATERIALES, CONEXIONES, EQUIPO, HERRAMIENTA Y MANO DE OBRA. , SUPERVISIÓN, ETC. | PZA | 15
PLM-ELE-LU-03 | LUMINARIA 12W, TIPO LED DRUM-39113-0-NW LUMINARIO DE SOBREPONER EN TECHO O SUSPENDIDO. 127 VOLTS, 60 Hz. (VER FICHA TECNICA PARA ESPECIFICACIONES ELECTRICAS, MARCA ESTEVEZ). INCLUYE: SUMINISTRO DE MATERIALES, CONEXIONES, EQUIPO, HERRAMIENTA Y MANO DE OBRA. , SUPERVISIÓN, ETC. | PZA | 28
PLM-ELE-LU-04 | LUMINARIA 8.5W, TIPO BULBO A19-LED/010/30, HIDRUS, 100-240 VOLTS/60Hz.. (VER FICHA TECNICA PARA ESPECIFICACIONES ELECTRICAS, MARCA TECNOLITE). INCLUYE: SUMINISTRO DE MATERIALES, CONEXIONES, EQUIPO, HERRAMIENTA Y MANO DE OBRA. , SUPERVISIÓN, ETC. | PZA | 4
PLM-ELE-LU-05 | LUMINARIA 50W, TIPO 19465-1 PANEL LED RETICULAR O SUSPENDER, DRIVER INCLUIDO, 100-277 VOLTS/60Hz. FP=0.99. (VER FICHA TECNICA PARA ESPECIFICACIONES ELECTRICAS, MARCA ESTEVEZ). INCLUYE: SUMINISTRO DE MATERIALES, CONEXIONES, EQUIPO, HERRAMIENTA Y MANO DE OBRA. , SUPERVISIÓN, ETC. | PZA | 16
TELECOMUNICACIONES
PLM-TEL-CCTV | CCTV
PLM-TEL-CCTV-CVR | CAMARAS DE VIDEO EN RED
PLM-TEL-CCTV-CVR-01 | Suministro E Instalación De Cámara De Red Axis P1435-Le De Vigilancia Hdtv Compacta Y Asequible Para Cualquier Condición De Luz, Marca: Axis, Modelo: 0777-001 O Equivalente.y todo lo necesario para su correcta instalacion. | PZA | 3
PLM-TEL-CCTV-CVR-02 | Suministro E Instalación De Cámara De Red Axis P3225-V Mk Ii Domo Fijo Optimizado Y Versátil Hdtv 1080P, Marca: Axis, Modelo: 0952-001 O Equivalente.y todo lo necesario para su correcta instalacion. | PZA | 11
PLM-TEL-CCTV-CVR-03 | Suministro E Instalación De Axis M3057-Plve Network Camera Domo De 6 Mp Con Visión Panorámica De 360° En Todas Las Condiciones De Iluminación, Marca: Axis, Modelo: 01177-001 O Equivalente.y todo lo necesario para su correcta instalacion. | PZA | 6
PLM-TEL-CCTV-CE | CABLEADO ESTRUCTURADO (INFRAESTRUCTURA)
PLM-TEL-CCTV-CE-01 | Suministro E Instalación De Copper Cable, Enhanced, Cat6, 4-Pair,23Awg, Utp, Cmr, Blue, Euro Pallet, 1000Ft , Marca: Panduit, Modelo: Pur6004Bu-Fe O Equivalente. | PZA | 1
PLM-TEL-CCTV-CE-02 | Suministro E Instalación De Jack Modular Mini-Com® Giga-Tx™, Rj45 Categoria 6, Negro, Configuración A/B, Marca: Panduit, Modelo: Cj688Tgbl O Equivalente. | PZA | 40
PLM-TEL-CCTV-CE-03 | Suministro E Instalación De Faceplate Serie Ejecutiva, 1 Modulo Mini-Com®, Blanco Internacional, Marca: Panduit, Modelo: Cfpe1Iwy O Equivalente. | PZA | 20
PLM-TEL-CCTV-CGS | CANALIZACIONES GENERALES EL SISTEMA
PLM-TEL-CCTV-CGS-01 | Suministro E Instalación De Tuberia Conduit De 3/4" In. Pared Delgada, Cedula 20 (19 Mm), tramos de 3 metros, Marca: Rymco O Equivalente.y todo lo necesario para su correcta instalacion. | PZA | 20
PLM-TEL-CCTV-CGS-02 | Suministro E Instalación De Codo Para Tuberia Conduit De 3/4" In. Pared Delgada, Cedula 20 (19 Mm) Marca: Rymco O Equivalente.y todo lo necesario para su correcta instalacion. | PZA | 6
PLM-TEL-CCTV-CGS-03 | Suministro E Instalación De Cople Para Tuberia Conduit De 3/4" In. Pared Delgada, Cedula 20 (19 Mm) Marca: Rymco O Equivalente.y todo lo necesario para su correcta instalacion. | PZA | 20
PLM-TEL-CCTV-CGS-04 | Suministro E Instalación De Conector Para Tuberia Conduit De 3/4" In. Pared Delgada, Cedula 20 (19 Mm) Marca: Rymco O Equivalente.y todo lo necesario para su correcta instalacion. | PZA | 20
PLM-TEL-CCTV-CGS-05 | Suministro E Instalación De Monitor Para Tuberia Conduit De 3/4" In. Pared Delgada, Cedula 20 (19 Mm) Marca: Rymco O Equivalente.y todo lo necesario para su correcta instalacion. | PZA | 20
PLM-TEL-CCTV-CGS-06 | Suministro E Instalación De Caja De Registro De Acero Galvanizado De 4" X 4" In. Con Tapa Ciega (Sin Perforacion) Marca: Rymco O Equivalente.y todo lo necesario para su correcta instalacion. | PZA | 24
PLM-TEL-CCTV-CGS-07 | Suministro E Instalación De Soporte Para Tuberia Conduit De 3/4" In. Pared Delgada, Cedula 20 (19 Mm) Marca: Rymco O Equivalente.y todo lo necesario para su correcta instalacion. | PZA | 20
PLM-TEL-CCTV-CGS-08 | Suministro E Instalación De Caja Tipo Fs De 3/4" In. Marca: Rymco O Equivalente.y todo lo necesario para su correcta instalacion. | PZA | 20
PLM-TEL-CCTV-CGS-09 | Suministro E Instalación De Manguera Flexible Tipo Licuatite De 3/4" In. Marca: Rymco O Equivalente.y todo lo necesario para su correcta instalacion. | ML | 20
PLM-TEL-CCTV-CGS-10 | Suministro E Instalación De Conector Para Manguera Flexible Tipo Licuatite De 3/4" In. Marca: Rymco O Equivalente.y todo lo necesario para su correcta instalacion. | PZA | 40
PLM-TEL-CCTV-CGS-11 | Suministro E Instalación De Caja Condulet Lb,Lr, LL Para Tuberia Conduit De 3/4" In. Con Tapa Marca: Rymco O Equivalente.y todo lo necesario para su correcta instalacion. | PZA | 2
PLM-TEL-CCTV-CGS-12 | Suministro E Instalación De Tuberia Conduit De 1" In. Pared Delgada, Cedula 20 (25 Mm), tramo de 3 metros, Marca: Rymco O Equivalente.y todo lo necesario para su correcta instalacion. | PZA | 15
PLM-TEL-CCTV-CGS-13 | Suministro E Instalación De Codo Para Tuberia Conduit De 1" In. Pared Delgada, Cedula 20 (25 Mm), Marca: Rymco O Equivalente. y todo lo necesario para su correcta instalacion. | PZA | 6
PLM-TEL-CCTV-CGS-14 | Suministro E Instalación De Cople Para Tuberia Conduit De 1" In. Pared Delgada, Cedula 20 (25 Mm) , Marca: Rymco O Equivalente.y todo lo necesario para su correcta instalacion. | PZA | 15
PLM-TEL-CCTV-CGS-15 | Suministro E Instalación De Conector Para Tuberia Conduit De 1" In. Pared Delgada, Cedula 20 (25 Mm) , Marca: Rymco O Equivalente.y todo lo necesario para su correcta instalacion. | PZA | 30
PLM-TEL-CCTV-CGS-16 | Suministro E Instalación De Monitor Para Tuberia Conduit De 1" In. Pared Delgada, Cedula 20 (25 Mm) , Marca: Rymco O Equivalente.y todo lo necesario para su correcta instalacion. | PZA | 30
PLM-TEL-CCTV-CGS-17 | Suministro E Instalación De Caja De Registro De Acero Galvanizado De 5" X 5" In. Con Tapa Ciega (Sin Perforacion)y todo lo necesario para su correcta instalacion. | PZA | 5
PLM-TEL-CCTV-CGS-18 | Suministro E Instalación De Soporte Para Tuberia Conduit De 1" In. Pared Delgada, Cedula 20 (25 Mm)y todo lo necesario para su correcta instalacion. | PZA | 15
PLM-TEL-CA | CONTROL DE ACCESO
PLM-TEL-CA-TL | TARJETAS Y LECTORAS
PLM-TEL-CA-TL-01 | Suministro E Instalación De Lector Multiformato HID R10 (900PTNNEK00000)/ SEOS (No Clonable)/iClass SE/ iClass SR/ iClass /Mifare Classic, DesFire, Proximidad, Garantía de por Vida, Marca: HID, modelo: 900PTNNEK00000 O Equivalente.y todo lo necesario para su correcta instalacion. | PZA | 7
PLM-TEL-CA-AS | ACCESORIOS DEL SISTEMA
PLM-TEL-CA-AS-01 | Suministro E Instalación De Chapa magnética 600 lbs con LED Ultra-brillante/ Libre de Magnetismo Residual / Sensor de estado de la placa, Marca: ACCESS PRO, Modelo: MAG600LED O Equivalente.y todo lo necesario para su correcta instalacion. | PZA | 5
PLM-TEL-CA-AS-02 | Suministro E Instalación De Montaje para MAG600NLED tipo Z y L, Marca: Access Pro, Modelo: BZL600N O Equivalente.y todo lo necesario para su correcta instalacion. | PZA | 5
PLM-TEL-CA-AS-03 | Suministro E Instalación De Montaje para puerta de vidrio / Compatible con chapa MAG600LED/MAG600NLED, Marca: Access Pro, Modelo: BU600LED O Equivalente.y todo lo necesario para su correcta instalacion. | PZA | 2
PLM-TEL-CA-AS-04 | Suministro E Instalación De Botón de salida Piezo-eléctrico/ con temporizador / color de LED configurable/ IP65, Marca: ROSSLARE, Modelo: EX-06E-0 O Equivalente.y todo lo necesario para su correcta instalacion. | PZA | 1
PLM-TEL-CA-AS-05 | Suministro E Instalación De Botón de Salida Ultra Compacto / Ideal para uso en Escritorios / NO & NC / UL, Marca: RCI, Modelo: 909SMO O Equivalente.y todo lo necesario para su correcta instalacion. | PZA | 1
PLM-TEL-CA-CE | CABLEADO ESTRUCTURADO
PLM-TEL-CA-CE-01 | Suministro E Instalación De Copper Cable, Enhanced, Cat6, 4-Pair,23Awg, Utp, Cmr, Blue, Euro Pallet, 1000Ft , Marca: Panduit, Modelo: Pur6004Bu-Fe O Equivalente.y todo lo necesario para su correcta instalacion. | ML | 9
PLM-TEL-CA-CE-02 | Suministro E Instalación De Jack Modular Mini-Com® Giga-Tx™, Rj45 Categoria 6, Negro, Configuración A/B, Marca: Panduit, Modelo: Cj688Tgbl O Equivalente.y todo lo necesario para su correcta instalacion. | PZA | 14
PLM-TEL-CA-CE-03 | Suministro E Instalación De Faceplate Serie Ejecutiva, 2 Modulo Mini-Com®, Blanco Internacional, Marca: Panduit, Modelo: Cfpe1Iwy O Equivalente.y todo lo necesario para su correcta instalacion. | PZA | 14
PLM-TEL-CA-CC | CABLEADO DE COMUNICACIÓN
PLM-TEL-CA-CC-01 | Suministro E Instalación De Cable de control multiconductor de 2 hilos, calibre 18 AWG ( Cable 2 x 18 AWG), color gris, riser, par trenzado, sin blindar , PZAina de 305 metros, Marca: Belden, Modelo: 5300UE O Equivalente.y todo lo necesario para su correcta instalacion. | PZA | 1
PLM-TEL-CA-CC-02 | Suministro E Instalación De Cable de control multiconductor de 4 hilos, calibre 18 AWG ( Cable 4 x 18 AWG), color gris, riser, par trenzado, sin blindar , PZAina de 305 metros, Marca: Belden, Modelo: 5302UE O Equivalente.y todo lo necesario para su correcta instalacion. | PZA | 2
PLM-TEL-CA-CC-03 | Suministro E Instalación De Cable de control multiconductor de 6 hilos, calibre 18 AWG ( Cable 6 x 18 AWG), color gris, riser, par trenzado, sin blindar , PZAina de 305 metros, Marca: Belden, Modelo: 5304UE O Equivalente.y todo lo necesario para su correcta instalacion. | PZA | 1
PLM-TEL-CA-CGS | CANALIZACIONES GENERALES DEL SISTEMA
PLM-TEL-CA-CGS-01 | Suministro E Instalación De Tuberia Conduit De 3/4" In. Pared Delgada, Cedula 20 (19 Mm), tramos de 3 metros, Marca: Rymco O Equivalente.y todo lo necesario para su correcta instalacion. | PZA | 5
PLM-TEL-CA-CGS-02 | Suministro E Instalación De Codo Para Tuberia Conduit De 3/4" In. Pared Delgada, Cedula 20 (19 Mm) Marca: Rymco O Equivalente.y todo lo necesario para su correcta instalacion. | PZA | 2
PLM-TEL-CA-CGS-03 | Suministro E Instalación De Cople Para Tuberia Conduit De 3/4" In. Pared Delgada, Cedula 20 (19 Mm) Marca: Rymco O Equivalente.y todo lo necesario para su correcta instalacion. | PZA | 5
PLM-TEL-CA-CGS-04 | Suministro E Instalación De Conector Para Tuberia Conduit De 3/4" In. Pared Delgada, Cedula 20 (19 Mm) Marca: Rymco O Equivalente.y todo lo necesario para su correcta instalacion. | PZA | 10
PLM-TEL-CA-CGS-05 | Suministro E Instalación De Monitor Para Tuberia Conduit De 3/4" In. Pared Delgada, Cedula 20 (19 Mm) Marca: Rymco O Equivalente.y todo lo necesario para su correcta instalacion. | PZA | 10
PLM-TEL-CA-CGS-06 | Suministro E Instalación De Caja De Registro De Acero Galvanizado De 4" X 4" In. Con Tapa Ciega (Sin Perforacion) Marca: Rymco O Equivalente.y todo lo necesario para su correcta instalacion. | PZA | 13
PLM-TEL-CA-CGS-07 | Suministro E Instalación De Soporte Para Tuberia Conduit De 3/4" In. Pared Delgada, Cedula 20 (19 Mm) Marca: Rymco O Equivalente.y todo lo necesario para su correcta instalacion. | PZA | 5
PLM-TEL-CA-CGS-08 | Suministro E Instalación De Marco Reductor De 4 X 4" In. A 2 X 4" In. De Acero Galvanizado Marca: Rymco O Equivalente.y todo lo necesario para su correcta instalacion. | PZA | 13
PLM-TEL-CA-CGS-09 | Suministro E Instalación De Caja Tipo Fs De 3/4" In. Marca: Rymco O Equivalente.y todo lo necesario para su correcta instalacion. | PZA | 5
PLM-TEL-CA-CGS-10 | Suministro E Instalación De Manguera Flexible Tipo Licuatite De 3/4" In. Marca: Rymco O Equivalente.y todo lo necesario para su correcta instalacion. | ML | 14
PLM-TEL-CA-CGS-11 | Suministro E Instalación De Conector Para Manguera Flexible Tipo Licuatite De 3/4" In. Marca: Rymco O Equivalente.y todo lo necesario para su correcta instalacion. | PZA | 28
PLM-TEL-VD | VOZ Y DATOS
PLM-TEL-VD-ER | EQUIPAMIENTO DE RED, RUTEO Y ADMINISTRACION
PLM-TEL-VD-ER-01 | Suministro e instalación de Smart DeskPhone v2, cámara HD 5 Mpíx., Nuevo kit BT, pantalla táctil WVGA 7 pulg., Teclas sensibles, audio banda ancha, base aj ustable, clavija auriculares 3,5 mm, conexión PC 10/100/1000 ‚Conectividad BT, 2 USB, HDMI, POE o fuente de alimentación, Marca: Alcatel Lucent, Modelo: 3MG27112ABy todo lo necesario para su correcta instalacion. | PZA | 1
PLM-TEL-VD-ER-02 | Suministro e instalación de teléfono sobremesa 8078s WW Premium gris luna BT, pantalla color capacitiva 800x480 5 pulg., Auricular inalámbrico Bluetooth banda a ncha, activador Bluetooth 4.1, teclado alfabético, clavija 3,5 mm y 4 polos, USB, POE de conectividad PC 10/100/1000, Marca: Alcatel Lucent, Modelo: 3MG27207WWy todo lo necesario para su correcta instalacion. | PZA | 1
PLM-TEL-VD-CE | CABLEADO ESTRUCTURADO
PLM-TEL-VD-CE-01 | Suministro E Instalación De Copper Cable, Enhanced, Cat6, 4-Pair,23Awg, Utp, Cmr, Blue, Euro Pallet, 1000Ft , Marca: Panduit, Modelo: Pur6004Bu-Fe O Equivalente.y todo lo necesario para su correcta instalacion. | PZA | 5
PLM-TEL-VD-CE-02 | Suministro E Instalación De Cable de cobre, categoría 6 fuera de la planta (OSP) U / UTP, 4 pares, los conductores tienen una construcción de 23 AWG , Marca: Panduit, Modelo: PUOC04BL-CEG O Equivalente.y todo lo necesario para su correcta instalacion. | PZA | 1
PLM-TEL-VD-CE-03 | Suministro E Instalación De Jack Modular Mini-Com® Giga-Tx™, Rj45 Categoria 6, Azul, Configuración A/B, Marca: Panduit, Modelo: Cj688Tgbu O Equivalente.y todo lo necesario para su correcta instalacion. | PZA | 4
PLM-TEL-VD-CE-04 | Suministro E Instalación De Faceplate Serie Ejecutiva, 2 Modulo Mini-Com®, Blanco Internacional, Marca: Panduit, Modelo: Cfpe2Iwy O Equivalente.y todo lo necesario para su correcta instalacion. | PZA | 2
PLM-TEL-VD-CGS | CANALIZACION GENERAL DEL SISTEMA
PLM-TEL-VD-CGS-01 | Suministro E Instalación De Tuberia Conduit De 3/4" In. Pared Delgada, Cedula 20 (19 Mm), tramos de 3 metros, Marca: Rymco O Equivalente.y todo lo necesario para su correcta instalacion. | PZA | 2
PLM-TEL-VD-CGS-02 | Suministro E Instalación De Codo Para Tuberia Conduit De 3/4" In. Pared Delgada, Cedula 20 (19 Mm) Marca: Rymco O Equivalente.y todo lo necesario para su correcta instalacion. | PZA | 4
PLM-TEL-VD-CGS-03 | Suministro E Instalación De Cople Para Tuberia Conduit De 3/4" In. Pared Delgada, Cedula 20 (19 Mm) Marca: Rymco O Equivalente.y todo lo necesario para su correcta instalacion. | PZA | 2
PLM-TEL-VD-CGS-04 | Suministro E Instalación De Conector Para Tuberia Conduit De 3/4" In. Pared Delgada, Cedula 20 (19 Mm) Marca: Rymco O Equivalente.y todo lo necesario para su correcta instalacion. | PZA | 2
PLM-TEL-VD-CGS-05 | Suministro E Instalación De Monitor Para Tuberia Conduit De 3/4" In. Pared Delgada, Cedula 20 (19 Mm) Marca: Rymco O Equivalente.y todo lo necesario para su correcta instalacion. | PZA | 2
PLM-TEL-VD-CGS-06 | Suministro E Instalación De Caja De Registro De Acero Galvanizado De 4" X 4" In. Con Tapa Ciega (Sin Perforacion) Marca: Rymco O Equivalente.y todo lo necesario para su correcta instalacion. | PZA | 4
PLM-TEL-VD-CGS-07 | Suministro E Instalación De Soporte Para Tuberia Conduit De 3/4" In. Pared Delgada, Cedula 20 (19 Mm) Marca: Rymco O Equivalente.y todo lo necesario para su correcta instalacion. | PZA | 2
PLM-TEL-VD-CGS-08 | Suministro E Instalación De Marco Reductor De 4 X 4" In. A 2 X 4" In. De Acero Galvanizado Marca: Rymco O Equivalente.y todo lo necesario para su correcta instalacion. | PZA | 1
PLM-TEL-VD-CGS-09 | Suministro E Instalación De Tuberia Conduit De 1" In. Pared Delgada, Cedula 20 (25 Mm), tramos de 3 metros, Marca: Rymco O Equivalente.y todo lo necesario para su correcta instalacion. | PZA | 1
PLM-TEL-VD-CGS-10 | Suministro E Instalación De Codo Para Tuberia Conduit De 1" In. Pared Delgada, Cedula 20 (25 Mm), Marca: Rymco O Equivalente. y todo lo necesario para su correcta instalacion. | PZA | 1
PLM-TEL-VD-CGS-11 | Suministro E Instalación De Cople Para Tuberia Conduit De 1" In. Pared Delgada, Cedula 20 (25 Mm) , Marca: Rymco O Equivalente.y todo lo necesario para su correcta instalacion. | PZA | 1
PLM-TEL-VD-CGS-12 | Suministro E Instalación De Conector Para Tuberia Conduit De 1" In. Pared Delgada, Cedula 20 (25 Mm) , Marca: Rymco O Equivalente.y todo lo necesario para su correcta instalacion. | PZA | 1
PLM-TEL-VD-CGS-13 | Suministro E Instalación De Monitor Para Tuberia Conduit De 1" In. Pared Delgada, Cedula 20 (25 Mm) , Marca: Rymco O Equivalente.y todo lo necesario para su correcta instalacion. | PZA | 1
PLM-TEL-VD-CGS-14 | Suministro E Instalación De Caja De Registro De Acero Galvanizado De 5" X 5" In. Con Tapa Ciega (Sin Perforacion)y todo lo necesario para su correcta instalacion. | PZA | 1
PLM-TEL-VD-CGS-15 | Suministro E Instalación De Soporte Para Tuberia Conduit De 1" In. Pared Delgada, Cedula 20 (25 Mm)y todo lo necesario para su correcta instalacion. | PZA | 1
PLM-TEL-VD-CGS-16 | Suministro E Instalación De Tuberia Conduit De 2" In. Pared Delgada, Cedula 20 (51 Mm) , Marca: Rymco o equivalente.y todo lo necesario para su correcta instalacion. | PZA | 14
PLM-TEL-VD-CGS-17 | Suministro E Instalación De Codo Para Tuberia Conduit De 2" In. Pared Delgada, Cedula 20 (51 Mm) , Marca: Rymco o equivalente.y todo lo necesario para su correcta instalacion. | PZA | 6
PLM-TEL-VD-CGS-18 | Suministro E Instalación De Cople Para Tuberia Conduit De 2" In. Pared Delgada, Cedula 20 (51 Mm) , Marca: Rymco o equivalente.y todo lo necesario para su correcta instalacion. | PZA | 14
PLM-TEL-VD-CGS-19 | Suministro E Instalación De Conector Para Tuberia Conduit De 2" In. Pared Delgada, Cedula 20 (51 Mm) , Marca: Rymco o equivalente.y todo lo necesario para su correcta instalacion. | PZA | 28
PLM-TEL-VD-CGS-20 | Suministro E Instalación De Monitor Para Tuberia Conduit De 2" In. Pared Delgada, Cedula 20 (51 Mm), , Marca: Rymco o equivalente.y todo lo necesario para su correcta instalacion. | PZA | 28
PLM-TEL-VD-CGS-21 | Suministro E Instalación De Caja De Registro De Acero Galvanizado De 8" X 8" In. Con Tapa Ciega (Sin Perforacion) , Marca: Rymco o equivalente.y todo lo necesario para su correcta instalacion. | PZA | 4
PLM-TEL-VD-CGS-22 | Suministro E Instalación De Soporte Para Tuberia Conduit De 2" In. Pared Delgada, Cedula 20 (51 Mm) , Marca: Rymco o equivalente.y todo lo necesario para su correcta instalacion. | PZA | 14
PLM-TEL-VD-CGS-23 | Suministro E Instalación De Tuberia Pvc De 1" In. Servicio Pesado (27 Mm) Marca: Rymco O Equivalente.y todo lo necesario para su correcta instalacion. | PZA | 3
PLM-TEL-VD-CGS-24 | Suministro E Instalación De Codo Para Tuberia Pvc De 1" In. Servicio Pesado (27 Mm) Marca: Rymco O Equivalente.y todo lo necesario para su correcta instalacion. | PZA | 1
PLM-TEL-VD-CGS-25 | Suministro E Instalación De Cople Para Tuberia Pvc De 1" In. Servicio Pesado (27 Mm) Marca: Rymco O Equivalente.y todo lo necesario para su correcta instalacion. | PZA | 1
PLM-TEL-VD-CGS-26 | Suministro E Instalación De Conector Para Tuberia De Pvc De 1" In. Servicio Pesado (27 Mm) Marca: Rymco O Equivalente.y todo lo necesario para su correcta instalacion. | PZA | 1
PLM-TEL-VD-CGS-27 | Suministro E Instalación De Caja De Registro Pvc De 5 X 5" In. Servicio Pesado Marca: Rymco O Equivalente.y todo lo necesario para su correcta instalacion. | PZA | 1
PLM-TEL-VD-CGS-28 | Suministro E Instalación De Tuberia Pvc De 2" In. Servicio Pesado (53 Mm) , Marca: Rymco O Equivalente.y todo lo necesario para su correcta instalacion. | PZA | 40
PLM-TEL-VD-CGS-29 | Suministro E Instalación De Codo Para Tuberia Pvc De 2" In. Servicio Pesado (53 Mm) , Marca: Rymco O Equivalente.y todo lo necesario para su correcta instalacion. | PZA | 15
PLM-TEL-VD-CGS-30 | Suministro E Instalación De Cople Para Tuberia Pvc De 2" In. Servicio Pesado (53 Mm) , Marca: Rymco O Equivalente.y todo lo necesario para su correcta instalacion. | PZA | 15
PLM-TEL-VD-CGS-31 | Suministro E Instalación De Conector Para Tuberia De Pvc De 2" In. Servicio Pesado (53 Mm) , Marca: Rymco O Equivalente.y todo lo necesario para su correcta instalacion. | PZA | 26
PLM-TEL-VD-CGS-32 | Suministro E Instalación De Caja De Registro Pvc De 8 X 8" In. Servicio Pesado, Marca: Rymco O Equivalente.y todo lo necesario para su correcta instalacion. | PZA | 12
PLM-TEL-SAA | SISTEMA DE AUDIO AMBIENTAL
PLM-TEL-SAA-SGA | SERVIDOR, GESTION Y ADMINISTRACION
PLM-TEL-SAA-SGA-01 | Suministro E Instalación De Altavoz tipo Gabinete para Exteriores/Interiores, Audio IP, Marca: Axis, Modelo: 0923-001 O Equivalente.y todo lo necesario para su correcta instalacion. | PZA | 2
PLM-TEL-SAA-CE | CABLEADO ESTRUCTURADO (INFRAESTRUCTURA)
PLM-TEL-SAA-CE-01 | Suministro E Instalación De Copper Cable, Enhanced, Cat6, 4-Pair,23Awg, Utp, Cmr, Blue, Euro Pallet, 1000Ft , Marca: Panduit, Modelo: Pur6004Bu-Fe O Equivalente.y todo lo necesario para su correcta instalacion. | PZA | 1
PLM-TEL-SAA-CE-02 | Suministro E Instalación De Jack Modular Mini-Com® Giga-Tx™, Rj45 Categoria 6, Negro, Configuración A/B, Marca: Panduit, Modelo: Cj688Tgbl O Equivalente.y todo lo necesario para su correcta instalacion. | PZA | 4
PLM-TEL-SAA-CE-03 | Suministro E Instalación De Faceplate Serie Ejecutiva, 1 Modulo Mini-Com®, Blanco Internacional, Marca: Panduit, Modelo: Cfpe1Iwy O Equivalente.y todo lo necesario para su correcta instalacion. | PZA | 4
PLM-TEL-SAA-CGS | CANALIZACIONES GENERALES DEL SISTEMA
PLM-TEL-SAA-CGS-01 | Suministro E Instalación De Tuberia Conduit De 3/4" In. Pared Delgada, Cedula 20 (19 Mm) tramo de 3 metros, Marca: Rymco O Equivalente.y todo lo necesario para su correcta instalacion. | PZA | 5
PLM-TEL-SAA-CGS-02 | Suministro E Instalación De Codo Para Tuberia Conduit De 3/4" In. Pared Delgada, Cedula 20 (19 Mm) Marca: Rymco O Equivalente.y todo lo necesario para su correcta instalacion. | PZA | 2
PLM-TEL-SAA-CGS-03 | Suministro E Instalación De Cople Para Tuberia Conduit De 3/4" In. Pared Delgada, Cedula 20 (19 Mm) Marca: Rymco O Equivalente.y todo lo necesario para su correcta instalacion. | PZA | 5
PLM-TEL-SAA-CGS-04 | Suministro E Instalación De Conector Para Tuberia Conduit De 3/4" In. Pared Delgada, Cedula 20 (19 Mm) Marca: Rymco O Equivalente.y todo lo necesario para su correcta instalacion. | PZA | 5
PLM-TEL-SAA-CGS-05 | Suministro E Instalación De Monitor Para Tuberia Conduit De 3/4" In. Pared Delgada, Cedula 20 (19 Mm) Marca: Rymco O Equivalente.y todo lo necesario para su correcta instalacion. | PZA | 5
PLM-TEL-SAA-CGS-06 | Suministro E Instalación De Caja De Registro De Acero Galvanizado De 4" X 4" In. Con Tapa Ciega (Sin Perforacion) Marca: Rymco O Equivalente.y todo lo necesario para su correcta instalacion. | PZA | 3
PLM-TEL-SAA-CGS-07 | Suministro E Instalación De Soporte Para Tuberia Conduit De 3/4" In. Pared Delgada, Cedula 20 (19 Mm) Marca: Rymco O Equivalente.y todo lo necesario para su correcta instalacion. | PZA | 5
PLM-TEL-SAA-CGS-08 | Suministro E Instalación De Manguera Flexible Tipo Licuatite De 3/4" In. Marca: Rymco O Equivalente.y todo lo necesario para su correcta instalacion. | ML | 2
PLM-TEL-SAA-CGS-09 | Suministro E Instalación De Conector Para Manguera Flexible Tipo Licuatite De 3/4" In. Marca: Rymco O Equivalente.y todo lo necesario para su correcta instalacion. | PZA | 4
PLM-VAR | VARIOS
PLM-VAR-01 | suministro e instalacion de abrazadera unicanal de 101mm. incluye: mano de obra, equipo, herramienta, materiales de consumo y todo lo necesario para su correcta ejecucion | PZA | 10
PLM-VAR-02 | suministro e instalacion de abrazadera unicanal de 63mm. incluye: mano de obra, equipo, herramienta, materiales de consumo y todo lo necesario para su correcta ejecucion | PZA | 3
PLM-VAR-03 | suministro e instalacion de abrazadera unicanal de 53mm. incluye: mano de obra, equipo, herramienta, materiales de consumo y todo lo necesario para su correcta ejecucion | PZA | 5
PLM-VAR-04 | suministro e instalacion de abrazadera unicanal de 35mm. incluye: mano de obra, equipo, herramienta, materiales de consumo y todo lo necesario para su correcta ejecucion | PZA | 8
PLM-VAR-05 | suministro e instalacion de abrazadera unicanal de 27mm. incluye: mano de obra, equipo, herramienta, materiales de consumo y todo lo necesario para su correcta ejecucion | PZA | 8
PLM-VAR-06 | suministro e instalacion de abrazadera unicanal de 21mm. incluye: mano de obra, equipo, herramienta, materiales de consumo y todo lo necesario para su correcta ejecucion | PZA | 12
ACABADOS
PLM-ACA-1 | PISOS
PLM-ACA-1.1 | Suministro y colocación de Acabado escobillado recto a 45°con regla guia terminado con volteador en los perimetros, y nivelado con regla metálica en banqueta de concreto (solo acabado final, el firme se desglosa en lo estructural) , acabado integral al colado, en recuadros formando machimbrado (segun diseño aprobado) , con juntas de dilatación de 5mm, y corte con disco a cada 2.00 mts. Incluye: trazo y nivelación, material, mano de obra, herramienta y equipo, limpieza durante y al final del desarrollo de la obra, y todo lo necesario para su correcta ejecución. | M2 | 179.06
PLM-ACA-1.2 | Suministro y colocación de Acabado Concreto Flotado para recibir acabados integrales (solo acabado final, el firme se desglosa en lo estructural). Incluye: trazo y nivelación, material, mano de obra, herramienta y equipo, limpieza durante y al final del desarrollo de la obra, y todo lo necesario para su correcta ejecución. | M2 | 676.3
PLM-ACA-1.3 | Suministro y colocación de pasto sintético para jardín Marca Terza, Modelo segun diseño S.M.A., sobre firme de concreto acabado rebosado, de acuerdo a diseño aprobado e indicado en planos. Incluye: trazo y nivelación, material, mano de obra, herramienta y equipo, limpieza durante y al final del desarrollo de la obra, y todo lo necesario para su correcta ejecución. | M2 | 54.03
PLM-ACA-1.4 | Suministro y colocación de Piso Marca INTERCERAMIC Modelo MARINA Color Blanco de 33 x 33 cms, colocado con adhesivo BEXEL SOLUCION TOTAL y emboquillado con boquilla sin grano anti-hongo. Incluye: trazo y nivelación, material, mano de obra, herramienta y equipo, limpieza durante y al final del desarrollo de la obra, y todo lo necesario para su correcta ejecución. | M2 | 7.08
PLM-ACA-1.5 | Suministro y colocación de Piso Marca Interceramic Modelo Bellagio Color beige de 50 x 50 cms, colocado con adhesivo BEXEL SOLUCION TOTAL y emboquillado con boquilla sin grano anti-hongo. Incluye: trazo y nivelación, material, mano de obra, herramienta y equipo, limpieza durante y al final del desarrollo de la obra, y todo lo necesario para su correcta ejecución. | M2 | 382.31
PLM-ACA-1.6 | Suministro y colocación de Piso Marca Interceramic Modelo Edmonton formato mediano de 15 x 50 cms., estilo madera color cafe, colocado con adhesivo BEXEL SOLUCION TOTAL y emboquillado con boquilla sin grano anti-hongo. Incluye: trazo y nivelación, material, mano de obra, herramienta y equipo, limpieza durante y al final del desarrollo de la obra, y todo lo necesario para su correcta ejecución. | M2 | 149.99
PLM-ACA-1.7 | Suministro y colocación de Pintura epóxica Marca Behr para pisos de concreto, en franjas lineales de 5 cms de espesor, de acuerdo a diseño aprobado e indicado en planos. Incluye: trazo y nivelación, material, mano de obra, herramienta y equipo, limpieza durante y al final del desarrollo de la obra, y todo lo necesario para su correcta ejecución. INTERIOR. LINEA GUIA 1.- COLOR MORADO | ML | 7.1
PLM-ACA-1.8 | Suministro y colocación de Pintura epóxica Marca Behr para pisos de concreto, en franjas lineales de 5 cms de espesor, de acuerdo a diseño aprobado e indicado en planos. Incluye: trazo y nivelación, material, mano de obra, herramienta y equipo, limpieza durante y al final del desarrollo de la obra, y todo lo necesario para su correcta ejecución. INTERIOR. LINEA GUIA 2.- COLOR ROSA | ML | 9
PLM-ACA-1.9 | Suministro y colocación de Pintura epóxica Marca Behr para pisos de concreto, en franjas lineales de 5 cms de espesor, de acuerdo a diseño aprobado e indicado en planos. Incluye: trazo y nivelación, material, mano de obra, herramienta y equipo, limpieza durante y al final del desarrollo de la obra, y todo lo necesario para su correcta ejecución. INTERIOR. LINEA GUIA 3.- COLOR VERDE | ML | 10
PLM-ACA-1.10 | Suministro y colocación de Pintura epóxica Marca Behr para pisos de concreto, en franjas lineales de 5 cms de espesor, de acuerdo a diseño aprobado e indicado en planos. Incluye: trazo y nivelación, material, mano de obra, herramienta y equipo, limpieza durante y al final del desarrollo de la obra, y todo lo necesario para su correcta ejecución. INTERIOR. LINEA GUIA 4.- COLOR AQUA | ML | 19
PLM-ACA-1.11 | Suministro y colocación de Pintura epóxica Marca Behr para pisos de concreto, en franjas lineales de 5 cms de espesor, de acuerdo a diseño aprobado e indicado en planos. Incluye: trazo y nivelación, material, mano de obra, herramienta y equipo, limpieza durante y al final del desarrollo de la obra, y todo lo necesario para su correcta ejecución. INTERIOR. LINEA GUIA 5.- COLOR MAGENTA | ML | 22
PLM-ACA-1.12 | Suministro y colocación de Pintura epóxica Marca Behr para pisos de concreto, en franjas lineales de 5 cms de espesor, de acuerdo a diseño aprobado e indicado en planos. Incluye: trazo y nivelación, material, mano de obra, herramienta y equipo, limpieza durante y al final del desarrollo de la obra, y todo lo necesario para su correcta ejecución. INTERIOR. LINEA GUIA 6.- COLOR AMARILLO | ML | 28
PLM-ACA-1.13 | Suministro y colocación de Pintura epóxica Marca Behr para pisos de concreto, en franjas lineales de 5 cms de espesor, de acuerdo a diseño aprobado e indicado en planos. Incluye: trazo y nivelación, material, mano de obra, herramienta y equipo, limpieza durante y al final del desarrollo de la obra, y todo lo necesario para su correcta ejecución. INTERIOR. LINEA GUIA 7.- COLOR AZUL | ML | 27.24
PLM-ACA-1.14 | Suministro y colocación de Pintura epóxica Marca Behr para pisos de concreto, en franjas lineales de 5 cms de espesor, de acuerdo a diseño aprobado e indicado en planos. Incluye: trazo y nivelación, material, mano de obra, herramienta y equipo, limpieza durante y al final del desarrollo de la obra, y todo lo necesario para su correcta ejecución. INTERIOR. LINEA GUIA 8.- COLOR NARANJA | ML | 13
PLM-ACA-1.15 | Suministro y colocación de Pintura epóxica Marca Behr para pisos de concreto, en franjas lineales de 5 cms de espesor, de acuerdo a diseño aprobado e indicado en planos. Incluye: trazo y nivelación, material, mano de obra, herramienta y equipo, limpieza durante y al final del desarrollo de la obra, y todo lo necesario para su correcta ejecución. INTERIOR. LINEA GUIA 9.- COLOR ROJO | ML | 13
PLM-ACA-1.16 | Suministro y colocación de Pintura epóxica Marca Behr para pisos de concreto, en franjas lineales de 5 cms de espesor, de acuerdo a diseño aprobado e indicado en planos. Incluye: trazo y nivelación, material, mano de obra, herramienta y equipo, limpieza durante y al final del desarrollo de la obra, y todo lo necesario para su correcta ejecución. EXTERIOR. LINEA GUIA 7.- COLOR AZUL | ML | 30.91
PLM-ACA-1.17 | Suministro y colocación de Pintura epóxica Marca Behr para pisos de concreto, en franjas lineales de 5 cms de espesor, de acuerdo a diseño aprobado e indicado en planos. Incluye: trazo y nivelación, material, mano de obra, herramienta y equipo, limpieza durante y al final del desarrollo de la obra, y todo lo necesario para su correcta ejecución. EXTERIOR. LINEA GUIA 3.- COLOR VERDE | ML | 32.26
PLM-ACA-1.18 | Suministro y colocación de Pintura epóxica Marca Behr para pisos de concreto, en franjas lineales de 5 cms de espesor, de acuerdo a diseño aprobado e indicado en planos. Incluye: trazo y nivelación, material, mano de obra, herramienta y equipo, limpieza durante y al final del desarrollo de la obra, y todo lo necesario para su correcta ejecución. EXTERIOR. LINEA GUIA 2.- COLOR ROSA | ML | 34
PLM-ACA-1.19 | Suministro y colocación de Pintura epóxica Marca Behr para pisos de concreto, en franjas lineales de 5 cms de espesor, de acuerdo a diseño aprobado e indicado en planos. Incluye: trazo y nivelación, material, mano de obra, herramienta y equipo, limpieza durante y al final del desarrollo de la obra, y todo lo necesario para su correcta ejecución. EXTERIOR. LINEA GUIA 5.- COLOR MAGENTA | ML | 34
PLM-ACA-1.20 | Suministro y colocación de Pintura epóxica Marca Behr para pisos de concreto, en franjas lineales de 5 cms de espesor, de acuerdo a diseño aprobado e indicado en planos. Incluye: trazo y nivelación, material, mano de obra, herramienta y equipo, limpieza durante y al final del desarrollo de la obra, y todo lo necesario para su correcta ejecución. EXTERIOR. LINEA GUIA 4.- COLOR AQUA | ML | 30
PLM-ACA-1.21 | Empastado a base de mortero arena-cemento 1:4 para nivelación de firmes. Espesor 5 cms. A 8 cms. Según acabado de piso. | M2 | 623.6
PLM-ACA-1.22 | SUMINISTRO Y COLOCACIÓN DE BARRERA DE VAPOR A BASE DE ROLLO POLIPROPILENO CALIBRE 600. INCLUYE: SUMINISTRO DE LA MANO DE OBRA Y MATERIALES, DESPERDICIOS, HERRAMIENTA, EQUIPO, LIMPIEZA DURANTE OS TRABAJOS Y AL FINALIZAR LOS MISMOS, ACARREO DEL MATERIAL Y PERSONAL AL SITIO DE SU UTILIZACIÓN, EQUIPO DE SEGURIDAD Y TODO LO NECESARIO PARA SU CORRECTA EJECUCIÓN. | M2 | 623.6
PLM-ACA-2 | ZOCLOS
PLM-ACA-2.1 | Suministro y colocación de zoclo Modelo Bellagio marca interceramic, Color beige de 50 x 10 cms de altura, colocado con adhesivo BEXEL SOLUCION TOTAL y emboquillado con boquilla sin grano anti-hongo. Incluye: trazo y nivelación, material, mano de obra, herramienta y equipo, limpieza durante y al final del desarrollo de la obra, y todo lo necesario para su correcta ejecución. | ML | 266.08
PLM-ACA-2.2 | Suministro y colocación de zoclo Modelo Edmonton marca interceramic, formato mediano de 15 x 50 cms. (altura segun diseño) , estilo madera color cafe, colocado con adhesivo BEXEL SOLUCION TOTAL y emboquillado con boquilla sin grano anti-hongo. Incluye: trazo y nivelación, material, mano de obra, herramienta y equipo, limpieza durante y al final del desarrollo de la obra, y todo lo necesario para su correcta ejecución. | ML | 90.43
PLM-ACA-3 | MUROS
PLM-ACA-3.1 | Suministro y colocación de Zarpeo y afine muestreado y regleado, a base de mortero cemento-arena prop. 1:4 sobre muro de block No. 6 para recibir pintura Incluye: trazo y nivelación, material, mano de obra, herramienta y equipo, limpieza durante y al final del desarrollo de la obra, y todo lo necesario para su correcta ejecución. | M2 | 352.21
PLM-ACA-3.2 | Suministro y colocación de Zarpeo Base muestreado y regleado, a base de mortero cemento-arena prop. 1:4 sobre muro de block No. 6 para recibir Recubrimiento Ceramico y/o Porcelanico en muro. Incluye: trazo y nivelación, material, mano de obra, herramienta y equipo, limpieza durante y al final del desarrollo de la obra, y todo lo necesario para su correcta ejecución. | M2 | 342.43
PLM-ACA-3.3 | Suministro y colocación de Aplanado de yeso muestreado y regleado, sobre muro de block No. 6 para recibir pintura. Incluye: trazo y nivelación, material, mano de obra, herramienta y equipo, limpieza durante y al final del desarrollo de la obra, y todo lo necesario para su correcta ejecución. | M2 | 1005.82
PLM-ACA-3.4 | Suministro y aplicación de pintura vinílica a dos manos, Marca Comex Línea Pro1000 Color S.M.A. Incluye: material, mano de obra, herramienta y equipo, limpieza durante y al final del desarrollo de la obra, y todo lo necesario para su correcta ejecución. | M2 | 1378.18
PLM-ACA-3.5 | Suministro y colocación de azulejo Marca Interceramic Modelo Astratto Color blanco de 20 x 30 cms, colocado con adhesivo BEXEL SOLUCION TOTAL y emboquillado con boquilla sin grano anti-hongo. Incluye: trazo y nivelación, material, mano de obra, herramienta y equipo, limpieza durante y al final del desarrollo de la obra, y todo lo necesario para su correcta ejecución. | M2 | 342.43
PLM-ACA-3.6 | Suministro y colocación de VINIL DECORATIVO, lavable, 75 micras, modelo y Colores de acuerdo a diseño aprobado, instalación de acuerdo al proveedor. Incluye: trazo y nivelación, material, mano de obra, herramienta y equipo, limpieza durante y al final del desarrollo de la obra, y todo lo necesario para su correcta ejecución. | M2 | 27.44
PLM-ACA-4 | CIELOS
PLM-ACA-4.1 | Suministro y colocación de Zarpeo y afine muestreado y regleado, a base de mortero cemento-arena prop. 1:4 sobre cielo para recibir pintura Incluye: trazo y nivelación, material, mano de obra, herramienta y equipo, limpieza durante y al final del desarrollo de la obra, y todo lo necesario para su correcta ejecución. | M2 | 560.14
PLM-ACA-4.2 | Suministro y aplicación de pintura vinílica a dos manos, Marca Comex Línea Pro1000 Color S.M.A. Incluye: material, mano de obra, herramienta y equipo, limpieza durante y al final del desarrollo de la obra, y todo lo necesario para su correcta ejecución. | M2 | 560.14
CANCELERIA Y HERRERIA
PLM-CYH-1 | CANCELERIA
PLM-CYH-1.1 | CANCELERIA DE ALUMINIO A BASE DE PERFILES DE ALUMINIO CUPRUM SERIE 70 DE 3" COLOR POR DEFINIR. CON VIDRIO DE 6 MM NATURAL Suministro y montaje de cancelería de aluminio, Incluye.- herrajes, cerraduras S.M.A., juntas de acristalamiento de EPDM, tornillería de acero inoxidable, elementos de estanqueidad, accesorios y utillajes de mecanizado homologados, sellado perimetral de juntas por medio de un cordón de silicona neutra y ajuste final en obra. Elaborada en taller, con clasificación a la permeabilidad al aire, a la estanqueidad al agua y a la resistencia a la carga del viento. Totalmente montada y probada. C-01 Cancel de 2.00 x 2.00 | PZA | 4
PLM-CYH-1.2 | CANCELERIA DE ALUMINIO A BASE DE PERFILES DE ALUMINIO CUPRUM SERIE 70 DE 3" COLOR POR DEFINIR. CON VIDRIO DE 6 MM NATURAL Suministro y montaje de cancelería de aluminio, Incluye.- herrajes, cerraduras S.M.A., juntas de acristalamiento de EPDM, tornillería de acero inoxidable, elementos de estanqueidad, accesorios y utillajes de mecanizado homologados, sellado perimetral de juntas por medio de un cordón de silicona neutra y ajuste final en obra. Elaborada en taller, con clasificación a la permeabilidad al aire, a la estanqueidad al agua y a la resistencia a la carga del viento. Totalmente montada y probada. C-06 Cancel de 27.00 x 4.00. Fijos de 2.25x4.00 y de 2.25 x 2.40, 2 puertas dobles abatibles de 2.25 x 2.30 | PZA | 1
PLM-CYH-2 | HERRERIA
PLM-CYH-2.1 | Suministro y colocación de puerta sencilla metálica de lámina de acero lisa, acabado anodizado natural con marco metálico 5 3/4" cal. 16 acabado pintura esmalte marca S.M.A. color S.M.A., 3 bisagras, incluye: cerradura de embutir, marca Dorma Serie C500 , bisagras, tope, jaladeras, placa de empuje, rejilla o mirilla según aplique, material, mano de obra, herramienta, equipos, acarreos a cualquier nivel, maniobras, protección de elementos cercanos, fletes, consumibles, resanes, instalación, desperdicios, traslados y maniobras internas, elevación de materiales, limpieza gruesa, limpieza fina y retiro de sobrantes a tiradero municipal autorizado. P-01 PUERTA 0.65 x 2.20 (EXTERIOR BASURA) | PZA | 1
PLM-CYH-2.2 | Suministro y colocación de puerta sencilla metálica de lámina de acero lisa, acabado anodizado natural con marco metálico 5 3/4" cal. 16 acabado pintura esmalte marca S.M.A. color S.M.A., 3 bisagras, incluye: cerradura de embutir, marca Dorma Serie C500 , bisagras, tope, jaladeras, placa de empuje, rejilla o mirilla según aplique, material, mano de obra, herramienta, equipos, acarreos a cualquier nivel, maniobras, protección de elementos cercanos, fletes, consumibles, resanes, instalación, desperdicios, traslados y maniobras internas, elevación de materiales, limpieza gruesa, limpieza fina y retiro de sobrantes a tiradero municipal autorizado. P-05 PUERTA 0.90 x 2.20 | PZA | 10
PLM-CYH-2.3 | Suministro y colocación de puerta sencilla metálica de lámina de acero lisa, acabado anodizado natural con marco metálico 5 3/4" cal. 16 acabado pintura esmalte marca S.M.A. color S.M.A., 3 bisagras, incluye: cerradura de embutir, marca Dorma Serie C500 , bisagras, tope, jaladeras, placa de empuje, rejilla o mirilla según aplique, material, mano de obra, herramienta, equipos, acarreos a cualquier nivel, maniobras, protección de elementos cercanos, fletes, consumibles, resanes, instalación, desperdicios, traslados y maniobras internas, elevación de materiales, limpieza gruesa, limpieza fina y retiro de sobrantes a tiradero municipal autorizado. P-07 PUERTA 1.00 X 2.20 | PZA | 4
PLM-CYH-2.4 | Suministro y colocación de puerta sencilla metálica de lámina de acero lisa, acabado anodizado natural con marco metálico 5 3/4" cal. 16 acabado pintura esmalte marca S.M.A. color S.M.A., 3 bisagras, incluye: cerradura de embutir, marca Dorma Serie C500 , bisagras, tope, jaladeras, placa de empuje, rejilla o mirilla según aplique, material, mano de obra, herramienta, equipos, acarreos a cualquier nivel, maniobras, protección de elementos cercanos, fletes, consumibles, resanes, instalación, desperdicios, traslados y maniobras internas, elevación de materiales, limpieza gruesa, limpieza fina y retiro de sobrantes a tiradero municipal autorizado. P-08 PUERTA 1.10 x 2.20 | PZA | 3
PLM-CYH-2.5 | Suministro y colocación de puerta sencilla metálica de lámina de acero lisa, acabado anodizado natural con marco metálico 5 3/4" cal. 16 acabado pintura esmalte marca S.M.A. color S.M.A., 3 bisagras, incluye: cerradura de embutir, marca Dorma Serie C500 , bisagras, tope, jaladeras, placa de empuje, rejilla o mirilla según aplique, material, mano de obra, herramienta, equipos, acarreos a cualquier nivel, maniobras, protección de elementos cercanos, fletes, consumibles, resanes, instalación, desperdicios, traslados y maniobras internas, elevación de materiales, limpieza gruesa, limpieza fina y retiro de sobrantes a tiradero municipal autorizado. P-09 PUERTA 1.20 x 2.20 | PZA | 5
PLM-CYH-2.6 | Suministro y colocación de puerta sencilla metálica de lámina de acero lisa, acabado anodizado natural con marco metálico 5 3/4" cal. 16 acabado pintura esmalte marca S.M.A. color S.M.A., 3 bisagras, incluye: cerradura de embutir, marca Dorma Serie C500 , bisagras, tope, jaladeras, placa de empuje, rejilla o mirilla según aplique, material, mano de obra, herramienta, equipos, acarreos a cualquier nivel, maniobras, protección de elementos cercanos, fletes, consumibles, resanes, instalación, desperdicios, traslados y maniobras internas, elevación de materiales, limpieza gruesa, limpieza fina y retiro de sobrantes a tiradero municipal autorizado. P-21 PUERTA 1.10 X 2.20 | PZA | 1
PLM-CYH-2.7 | Suministro y colocación de puerta doble metálica de lámina de acero lisa, acabado anodizado natural con marco metálico 5 3/4" cal. 16 acabado pintura esmalte marca S.M.A. color S.M.A., 3 bisagras, incluye: cerradura de embutir, marca Dorma Serie C500 , bisagras, tope, jaladeras, placa de empuje, rejilla o mirilla según aplique, material, mano de obra, herramienta, equipos, acarreos a cualquier nivel, maniobras, protección de elementos cercanos, fletes, consumibles, resanes, instalación, desperdicios, traslados y maniobras internas, elevación de materiales, limpieza gruesa, limpieza fina y retiro de sobrantes a tiradero municipal autorizado. P-10 PUERTA DOBLE 1.40 X 2.20 (DIM PUERTA .70 X 2.20) | PZA | 5
PLM-CYH-2.8 | Suministro y colocacion de puertas dobles de canceleria de aluminio a base de perfiles de aluminio cuprum serie 70 de 3" color por definir. con vidrio templado de 6 mm. incluye. materiales, mano de obra, cerradura, cierrapuertas. y todo lo necesario para su colocacion. P-12 PUERTA DOBLE 1.90 X 2.20 (DIM PUERTA .85 X 2.20) | PZA | 1
PLM-CYH-2.9 | Suministro y colocacion de puertas dobles de canceleria de aluminio a base de perfiles de aluminio cuprum serie 70 de 3" color por definir. con vidrio templado de 6 mm. incluye. materiales, mano de obra, cerradura, cierrapuertas. y todo lo necesario para su colocacion. P-25 PUERTA 1.50 X 2.40 | PZA | 2
PLM-CYH-2.10 | Suministro y colocacion de Puerta tipo cancel, marco de aluminio, y puerta aluminio y acrílico 10 cms, incluye: Marco y marco de la puerta con perfilería de Aluminio de 3" tipo Acuarela Color Blanco, tablero de la puerta con acrilico de alta resistencia de 100mm de espesor, con gancho para ropa por la cara interior de la puerta. P-29 PUERTA 0.95 X 1.80 | PZA | 4
PLM-CYH-2.11 | Suministro y colocacion de puerta de emergencia marca doorlook con refuerzos verticales cal. 18, incluye: cerradura, cierrapuertas, barra de panico, herrajes, marco metalica cal. 16, pintura de acuerdo a la necesidad del color. P-23 PUERTA 1.03 X 2.11 | PZA | 3
MOBILIARIO Y ACCESORIOS SANITARIOS
PLM-MAS-1 | MOBILIARIO SANITARIO
PLM-MAS-1.1 | Suministro de ovalin Marca American Standard Modelo Cadet Universal Básica Color .020 Blanco para llave temporizadora sencilla de sistema "Push" Marca American Standard Modelo 1340 105MX acabado .002 cromo . Incluye: solo suministro y materiales para su instalación. | PZA | 3
PLM-MAS-1.2 | Suministro de Sanitario infantil redondo Flowise dos piezas color blanco, American Standard . Incluye: solo suministro y materiales para su instalación. | PZA | 2
PLM-MAS-1.3 | Suministro de tarja doble, Medidas internas: 366 x 406 x 228mm, american standard . Incluye: herrajes, mezcladora monomando BEALE PULL-DOWN, incluye: solo suministro y materiales para su instalación. | PZA | 3
PLM-MAS-1.4 | Suministro de regadera helvex linea proyecta REC-N1-01 . Incluye: Mezcladora MOR-1NN-01, incluye: solo suministro y materiales para su instalación. | PZA | 6
PLM-MAS-2 | ACCESORIOS SANITARIOS
PLM-MAS2.1 | Suministro e instalación de Dosificador de jabón espuma Marca Jofel Mode Azur AC40000 Color blanco con base blanca. Incluye: material, mano de obra, herramienta y equipo, limpieza durante y al final del desarrollo de la obra, y todo lo necesario para su correcta ejecución. | PZA | 1
PLM-MAS2.2 | Suministro e instalación de despachador de papel higiénico maxi Modelo Futura AE58000 color blanco. Incluye: material, mano de obra, herramienta y equipo, limpieza durante y al final del desarrollo de la obra, y todo lo necesario para su correcta ejecución. | PZA | 2
PLM-MAS2.3 | Suministro e instalación de despachador de toalla en rollo automático Mod. Futura AG26000 color blanco. Incluye: material, mano de obra, herramienta y equipo, limpieza durante y al final del desarrollo de la obra, y todo lo necesario para su correcta ejecución. | PZA | 1
PLM-MAS2.4 | Suministro e instalación de cambiador de pañales Modelo AY10000 Color Gris Claro. Incluye: material, mano de obra, herramienta y equipo, limpieza durante y al final del desarrollo de la obra, y todo lo necesario para su correcta ejecución. | PZA | 6
PLM-MAS2.5 | Suministro e instalación de espejo natural de 4 mm de 0.80 x 1.00 m, con marco de aluminio de 1" de acabado natural, . Incluye: material, mano de obra, herramienta y equipo, limpieza durante y al final del desarrollo de la obra, y todo lo necesario para su correcta ejecución. | PZA | 3
PLM-MAS2.6 | Bote de campana cuadro básico de mobiliario Mod. 519.132.0059 (cuerpo de lámina de acero cal. 20 con pintura color gris y tapa tipo campana de lámina de acero inoxidable cal.20 | PZA | 4
PLM-MAS2.7 | Cesto para papeles de 25 cms. de diametro, cuerpo de lámina de acero cal. 20 con pintura color gris y tapa tipo campana de lámina de acero inoxidable cal.20 | PZA | 2
PLACAS PARA LAVABOS
PLM-PPL-1 | PLACAS PARA LAVABOS
PLM-PPL-1.1 | Suministro e instalación de placa de concreto armado de 10 cms. De espesor, armada con doble parrilla de acero #3. @ 10 cms.- en ambos sentidos, concreto f'c=200 KG/ cM2, block de concreto segun medida en plano, recubierta con azulejo Marca Interceramic Modelo Astratto Color blanco de 20 x 30 cms, colocado con adhesivo BEXEL SOLUCION TOTAL y emboquillado con boquilla sin grano anti-hongo. incluye material y mano de obra, y todo lo necesario para su terminacion. 1.85 X 0.80 | PZA | 1
INTALACION DE GAS
PLM-GAS-GN | GAS NATURAL
PLM-GAS-GN-01 | suministro e instalacion de tubo de cobre de 13 mm de diametro tipo L mca nacobre mano de obra,materiales , flete a obra, acarreo, trazo, corte, lijado, desperdicio, colocacion, fijacion, nivelacion, soldadura 95/5 clave a3384 mca nacobre y pruebas, limpieza y retiro de sobrantes fuera de obra, equipo de seguridad, instalaciones especificas, depreciacion y demas cargos derivados del uso de equipo y herramienta, en cualquier nivel.. nota: en precio unitario se debe incluir la ranura de la tubería que va por muros de concreto celular así como su posterior resane con mortero contec, grapando las tuberias a las ranuras por medio de clavos y alambre galvanizado c/60 cm a lo largo de su trayectoria | ML | 12
PLM-GAS-GN-02 | suministro e instalacion de tubo de cobre de 19 mm de diametro tipo L mca nacobre mano de obra,materiales , flete a obra, acarreo, trazo, corte, lijado, desperdicio, colocacion, fijacion, nivelacion, soldadura 95/5 clave a3384 mca nacobre y pruebas, limpieza y retiro de sobrantes fuera de obra, equipo de seguridad, instalaciones especificas, depreciacion y demas cargos derivados del uso de equipo y herramienta, en cualquier nivel.. nota: en precio unitario se debe incluir la ranura de la tubería que va por muros de concreto celular así como su posterior resane con mortero contec, grapando las tuberias a las ranuras por medio de clavos y alambre galvanizado c/60 cm a lo largo de su trayectoria | ML | 8
PLM-GAS-GN-03 | suministro e instalacion de tubo de cobre de 25 mm de diametro tipo L mca nacobre mano de obra,materiales , flete a obra, acarreo, trazo, corte, lijado, desperdicio, colocacion, fijacion, nivelacion, soldadura 95/5 clave a3384 mca nacobre y pruebas, limpieza y retiro de sobrantes fuera de obra, equipo de seguridad, instalaciones especificas, depreciacion y demas cargos derivados del uso de equipo y herramienta, en cualquier nivel.. nota: en precio unitario se debe incluir la ranura de la tubería que va por muros de concreto celular así como su posterior resane con mortero contec, grapando las tuberias a las ranuras por medio de clavos y alambre galvanizado c/60 cm a lo largo de su trayectoria | ML | 5
PLM-GAS-GN-04 | suministro e instalacion de tubo de cobre de 38 mm de diametro tipo L mca nacobre mano de obra,materiales , flete a obra, acarreo, trazo, corte, lijado, desperdicio, colocacion, fijacion, nivelacion, soldadura 95/5 clave a3384 mca nacobre y pruebas, limpieza y retiro de sobrantes fuera de obra, equipo de seguridad, instalaciones especificas, depreciacion y demas cargos derivados del uso de equipo y herramienta, en cualquier nivel.. nota: en precio unitario se debe incluir la ranura de la tubería que va por muros de concreto celular así como su posterior resane con mortero contec, grapando las tuberias a las ranuras por medio de clavos y alambre galvanizado c/60 cm a lo largo de su trayectoria | ML | 9
PLM-GAS-GN-05 | suministro e instalacion de tubo de cobre de 50 mm de diametro tipo L mca nacobre mano de obra,materiales , flete a obra, acarreo, trazo, corte, lijado, desperdicio, colocacion, fijacion, nivelacion, soldadura 95/5 clave a3384 mca nacobre y pruebas, limpieza y retiro de sobrantes fuera de obra, equipo de seguridad, instalaciones especificas, depreciacion y demas cargos derivados del uso de equipo y herramienta, en cualquier nivel.. nota: en precio unitario se debe incluir la ranura de la tubería que va por muros de concreto celular así como su posterior resane con mortero contec, grapando las tuberias a las ranuras por medio de clavos y alambre galvanizado c/60 cm a lo largo de su trayectoria | ML | 17
PLM-GAS-GN-06 | suministro e instalacion de reduccion de cobre a tee de pead INTERIOR DE 25 MM. DE DIÁMETRO, marca nacobre, incluye; mano de obra, materiales , flete a obra, acarreo, trazo, lijado, colocacion, fijacion, nivelacion, soldadura 95/5 clave a3384 mca nacobre y prueba, limpieza y retiro de sobrantes fuera de obra, equipo de seguridad, instalaciones especificas, depreciacion y demas cargos derivados del uso de equipo y herramienta en cualquier nivel. | PZA | 16
PLM-GAS-GN-07 | suministro e instalacion de reduccion de cobre a tee de pead 19 MM. DE DIÁMETRO. A 38 MM. DE DIAMETRO, marca nacobre, incluye; mano de obra, materiales , flete a obra, acarreo, trazo, lijado, colocacion, fijacion, nivelacion, soldadura 95/5 clave a3384 mca nacobre y prueba, limpieza y retiro de sobrantes fuera de obra, equipo de seguridad, instalaciones especificas, depreciacion y demas cargos derivados del uso de equipo y herramienta en cualquier nivel. | PZA | 1
PLM-GAS-GN-08 | suministro e instalacion de reduccion de cobre a tee de pead 38 MM. DE DIÁMETRO. A 19 MM. DE DIAMETRO, marca nacobre, incluye; mano de obra, materiales , flete a obra, acarreo, trazo, lijado, colocacion, fijacion, nivelacion, soldadura 95/5 clave a3384 mca nacobre y prueba, limpieza y retiro de sobrantes fuera de obra, equipo de seguridad, instalaciones especificas, depreciacion y demas cargos derivados del uso de equipo y herramienta en cualquier nivel. | PZA | 2
PLM-GAS-GN-09 | suministro e instalacion de reduccion de cobre a tee de pead 25 MM. DE DIÁMETRO. A 38 MM. DE DIAMETRO, marca nacobre, incluye; mano de obra, materiales , flete a obra, acarreo, trazo, lijado, colocacion, fijacion, nivelacion, soldadura 95/5 clave a3384 mca nacobre y prueba, limpieza y retiro de sobrantes fuera de obra, equipo de seguridad, instalaciones especificas, depreciacion y demas cargos derivados del uso de equipo y herramienta en cualquier nivel. | PZA | 1
PLM-GAS-GN-10 | suministro e instalacion de tee de cobre tipo l INTERIOR, PAREJA DE 38 MM. DE DIÁMETRO.incluye; mano de obra , materiales , flete a obra, acarreo, trazo, lijado, colocacion, fijacion, nivelacion, soldadura 95/5 clave a3384 mca nacobre y prueba, limpieza y retiro de sobrantes fuera de obra, equipo de seguridad, instalaciones especificas, depreciacion y demas cargos derivados del uso de equipo y herramienta en cualquier nivel. | PZA | 1
PLM-GAS-GN-11 | suministro e instalacion de codo DE COBRE A COBRE INTERIOR DE 90 GRADOS X 19 MM. DE DIAMETRO, , marca nacobre, incluye: mano de obra, materiales , flete a obra, acarreo, horizontal y vertical hasta el lugar de su utilización, trazo, corte, lijado, desperdicio, fijación, nivelación, soldadura y pruebas, limpieza y retiro de sobrantes fuera de obra, equipo de seguridad, instalaciones específicas, depreciación y demás cargos derivados del uso de equipo y herramienta, en cualquier nivel. | PZA | 5
PLM-GAS-GN-12 | suministro e instalacion de tubo de cobre flexible DE 13 MM. DE DIÁMETRO, TIPO "L"., marca nacobre, incluye: mano de obra, materiales , flete a obra, acarreo, horizontal y vertical hasta el lugar de su utilización, trazo, corte, lijado, desperdicio, fijación, nivelación, soldadura y pruebas, limpieza y retiro de sobrantes fuera de obra, equipo de seguridad, instalaciones específicas, depreciación y demás cargos derivados del uso de equipo y herramienta, en cualquier nivel. | PZA | 1
PLM-GAS-GN-13 | suministro e instalación de VALVULA ESFERA DE 13 MM. DE DIÁMETRO. MCA URREA, incluye: cargo directo por el costo de mano de obra y materiales requeridos, flete a obra acarreo horizontal y vertical hasta el lugar de su utilización, trazo, presentación, nivelación, alineación, prueba, limpieza y retiro de sobrantes, fuera de obra, equipo de seguridad, instalaciones específicas, depreciación y demás cargos derivados, del uso de equipo y herramienta, en cualquier nivel | ML | 7
PLM-GAS-GN-14 | suministro e instalacion de tuerca conica de cobre marca nacobre de 13 mm, niples terminales 13 mm a 13 mm ncluye: mano de obra, materiales , flete a obra, acarreo, horizontal y vertical hasta el lugar de su utilización, trazo, corte, lijado, desperdicio, fijación, nivelación, soldadura y pruebas, limpieza y retiro de sobrantes fuera de obra, equipo de seguridad, instalaciones específicas, depreciación y demás cargos derivados del uso de equipo y herramienta, en cualquier nivel. | PZA | 2
PLM-GAS-GN-15 | suministro e instalación VALVULA ESFERA DE 13 MM. DE DIÁMETRO. MCA URREA, incluye: cargo directo por el costo de mano de obra y materiales requeridos, flete a obra acarreo horizontal y vertical hasta el lugar de su utilización, trazo, presentación, nivelación, alineación, prueba, limpieza y retiro de sobrantes, fuera de obra, equipo de seguridad, instalaciones específicas, depreciación y demás cargos derivados, del uso de equipo y herramienta, en cualquier nivel | PZA | 1
PLM-GAS-GN-16 | suministro e instalación VALVULA DE SEGURIDAD CON ROSCA 38 MM. DE DIAMETRO, incluye: cargo directo por el costo de mano de obra y materiales requeridos, flete a obra acarreo horizontal y vertical hasta el lugar de su utilización, trazo, presentación, nivelación, alineación, prueba, limpieza y retiro de sobrantes, fuera de obra, equipo de seguridad, instalaciones específicas, depreciación y demás cargos derivados, del uso de equipo y herramienta, en cualquier nivel | PZA | 1
SANITARIA
PLM-SN-IS | INSTALACIONES SANITARIAS
PLM-SN-IS-01 | suministro e instalacion de tubo de p.v.c. DE 51 MM. DE DIAM. tipo sanitario con extremos lisos, para cementar incluye; mano de obra, materiales , flete, acarreo, trazo, corte, fijacion, nivelacion y prueba, lubricante limpiador y cemento mca duralon, limpieza y retiro de sobrantes fuera de obra, equipo de seguridad, instalaciones especificas, depreciacion y demas cargos derivados del uso de equipo y herramienta, en cualquier nivel. nota: en precio unitario se debe incluir la ranura de la tubería que va por muros de concreto celular así como su posterior resane con mortero contec, grapando las tuberias a las ranuras por medio de calvos y alambre galvanizado c/60 cm a lo largo de su trayectoria | M | 105
PLM-SN-IS-02 | suministro e instalacion de tubo de p.v.c. tipo sanitario DE 101 MM. DE DIAM. con extremos lisos, para cementar incluye; mano de obra, materiales , flete, acarreo, trazo, corte, fijacion, nivelacion y prueba, lubricante limpiador y cemento mca duralon, limpieza y retiro de sobrantes fuera de obra, equipo de seguridad, instalaciones especificas, depreciacion y demas cargos derivados del uso de equipo y herramienta, en cualquier nivel. nota: en precio unitario se debe incluir la ranura de la tubería que va por muros de concreto celular así como su posterior resane con mortero contec, grapando las tuberias a las ranuras por medio de calvos y alambre galvanizado c/60 cm a lo largo de su trayectoria | M | 44
PLM-SN-IS-03 | suministro e instalacion de tubo de p.v.c. tipo sanitario DE 150 MM. DE DIAM. con extremos lisos, para cementar incluye; mano de obra, materiales , flete, acarreo, trazo, corte, fijacion, nivelacion y prueba, lubricante limpiador y cemento mca duralon, limpieza y retiro de sobrantes fuera de obra, equipo de seguridad, instalaciones especificas, depreciacion y demas cargos derivados del uso de equipo y herramienta, en cualquier nivel. nota: en precio unitario se debe incluir la ranura de la tubería que va por muros de concreto celular así como su posterior resane con mortero contec, grapando las tuberias a las ranuras por medio de calvos y alambre galvanizado c/60 cm a lo largo de su trayectoria | M | 12
PLM-SN-IS-04 | suministro e instalacion de codo de p.v.c. tipo sanitario,DE 45 GRADOS X 51 MM. DE DIAM. cementar, incluye; mano de obra, materiales, flete, acarreo, trazo, fijacion y prueba, lubricante limpiador y cemento mca duralon, limpieza y retiro de sobrantes fuera de obra, equipo de seguridad, instalaciones especificas, depreciacion y demas derivados del uso de equipo y herramienta, en cualquier nivel. | PZA | 14
PLM-SN-IS-05 | suministro e instalacion de codo de p.v.c. tipo sanitario,DE 90 GRADOS X 51 MM. DE DIAM. cementar, incluye; mano de obra, materiales, flete, acarreo, trazo, fijacion y prueba, lubricante limpiador y cemento mca duralon, limpieza y retiro de sobrantes fuera de obra, equipo de seguridad, instalaciones especificas, depreciacion y demas derivados del uso de equipo y herramienta, en cualquier nivel. | PZA | 35
PLM-SN-IS-06 | suministro e instalacion de codo de p.v.c. tipo sanitario,DE 45 GRADOS X 101 MM. DE DIAM. cementar, incluye; mano de obra, materiales, flete, acarreo, trazo, fijacion y prueba, lubricante limpiador y cemento mca duralon, limpieza y retiro de sobrantes fuera de obra, equipo de seguridad, instalaciones especificas, depreciacion y demas derivados del uso de equipo y herramienta, en cualquier nivel. | PZA | 3
PLM-SN-IS-07 | suministro e instalacion de yee DE 51MM DE DIAM de p.v.c. para cementar, tipo sanitario,incluye; mano de obra, materiales , flete , acarreo, trazo, colocacion, fijacion y prueba, lubricante limpiador y cemento mca duralon, limpieza y retiro de sobrantes fuera de obra, equipo de seguridad, instalaciones especificas, depreciacion y demas cargos derivados del uso de equipo y herramienta, en cualquier nivel. | PZA | 8
PLM-SN-IS-08 | suministro e instalacion de yee DE 101MM DE DIAM. SENCILLA de p.v.c. para cementar, tipo sanitario,incluye; mano de obra, materiales , flete , acarreo, trazo, colocacion, fijacion y prueba, lubricante limpiador y cemento mca duralon, limpieza y retiro de sobrantes fuera de obra, equipo de seguridad, instalaciones especificas, depreciacion y demas cargos derivados del uso de equipo y herramienta, en cualquier nivel. | PZA | 8
PLM-SN-IS-09 | suministro e instalacion de yee DE 101MM DE DIAM REDUCIDA DE 101 X 51 de p.v.c. para cementar, tipo sanitario,incluye; mano de obra, materiales , flete , acarreo, trazo, colocacion, fijacion y prueba, lubricante limpiador y cemento mca duralon, limpieza y retiro de sobrantes fuera de obra, equipo de seguridad, instalaciones especificas, depreciacion y demas cargos derivados del uso de equipo y herramienta, en cualquier nivel. | PZA | 3
PLM-SN-IS-10 | suministro e instalacion de yee DE 152 MM DE DIAM REDUCIDA DE 152 X 101 de p.v.c. para cementar, tipo sanitario,incluye; mano de obra, materiales , flete , acarreo, trazo, colocacion, fijacion y prueba, lubricante limpiador y cemento mca duralon, limpieza y retiro de sobrantes fuera de obra, equipo de seguridad, instalaciones especificas, depreciacion y demas cargos derivados del uso de equipo y herramienta, en cualquier nivel. | PZA | 13
PLM-SN-IS-11 | suministro e instalacion de tapon registro 101 MM DE DIAM. de p.v.c. con tapa de aluminio para cementar, tipo sanitario incluye; mano de obra, materiales , flete, acarreo, trazo, limpieza de impurezas en la superficie de contacto, colocacion, fijacion y prueba, lubricante limpiador y cemento mca duralon, limpieza y retiro de sobrantes fuera de obra, equipo de seguridad, instalaciones especificas, depreciacion y demas cargos derivados del uso de equipo y herramienta, en cualquier nivel. | PZA | 2
PLM-SN-IS-12 | suministro e instalacion de tapon registro 152 MM DE DIAM. de p.v.c. con tapa de aluminio para cementar, tipo sanitario incluye; mano de obra, materiales , flete, acarreo, trazo, limpieza de impurezas en la superficie de contacto, colocacion, fijacion y prueba, lubricante limpiador y cemento mca duralon, limpieza y retiro de sobrantes fuera de obra, equipo de seguridad, instalaciones especificas, depreciacion y demas cargos derivados del uso de equipo y herramienta, en cualquier nivel. | PZA | 1
PLM-SN-IS-13 | suministro e instalación de cople DE 51 MM. DE DIÁM. de p.v.c. tipo sanitario, para cementar, incluye; mano de obra, materiales, flete , acarreo, trazo, fijación y prueba, lubricante limpiador y cemento mca duralon, limpieza y retiro de sobrantes fuera de obra, equipo de seguridad, instalaciones específicas, depreciación y demás cargos derivados del uso de equipo y herramienta, en cualquier nivel. | PZA | 7
PLM-SN-IS-14 | suministro e instalación de cople DE 101 MM. DE DIÁM.. de p.v.c. tipo sanitario, para cementar, incluye; mano de obra, materiales, flete , acarreo, trazo, fijación y prueba, lubricante limpiador y cemento mca duralon, limpieza y retiro de sobrantes fuera de obra, equipo de seguridad, instalaciones específicas, depreciación y demás cargos derivados del uso de equipo y herramienta, en cualquier nivel. | PZA | 5
PLM-SN-IS-15 | suministro e instalación de cople DE 152 MM. DE DIÁM.. de p.v.c. tipo sanitario, para cementar, incluye; mano de obra, materiales, flete , acarreo, trazo, fijación y prueba, lubricante limpiador y cemento mca duralon, limpieza y retiro de sobrantes fuera de obra, equipo de seguridad, instalaciones específicas, depreciación y demás cargos derivados del uso de equipo y herramienta, en cualquier nivel. | PZA | 12
PLM-SN-IS-16 | suministro e instalación de adaptador de ESPIGA DE 51 MM. DE DIÁMETRO. p.v.c. marca duralon, incluye; cargo directo por el costo de mano de obra y materiales requeridos, flete a obra, acarreo, trazo, limpieza de impurezas en la superficie de contacto, fijación y prueba, lubricante limpiador y cemento mca duralon, limpieza y retiro de sobrantes fuera de obra, equipo de seguridad, instalaciones específicas, depreciación y demás cargos derivados del uso de equipo y herramienta, en cualquier nivel. | PZA | 10
PLM-SN-IS-17 | suministro e instalacion de COLADERA DE 2" DE DIAMETRO MODELO 24 marca helvex, incluye; mano de obra, materiales , flete , acarreo, trazo, fijacion y prueba, limpieza y retiro de sobrantes fuera de obra, equipo de seguridad, instalaciones especificas, depreciacion y demas cargos derivados del uso de equipo y herramienta, en cualquier nivel. | PZA | 14
PLM-SN-IS-18 | construcción de registro DE 1.10 X 1.10 M. DE CLAROS DE HASTA 1 M. DE PROFUNDIDAD. CON MURO DE BLOCK DE 15 CM. DE ESPESOR. CEMENTO-ARENA 1:5 para tuberias. incluye: cargo directo por el costo de los materiales y mano de obra que intervengan, flete a obra, acarreo hasta el lugar de su utilización, desperdicio, trazo, niveles, firme de 10 cm. de espesor, con concreto f´c=100 KG/cm 2. agregado máximo de 19 mm. aplanado en muro interior, con mortero cemento-arena 1:5 de 1.5 cm. de espesor, acabado pulido fino. con media caña en el fondo del mismo tubo de drenaje, o bien en el proceso del colado del firme se construirá la media caña. remate superior en muro con cadena perimetral de concreto armado de 15 x 15 cm. armada con 4 varillas del no.3 a.r. y estribos del no.2.5 a cada 20 cm. f´c= 100 KG/cM2. agregado máximo de 19 mm. tapa de concreto de 7 cm. de espesor. f´c= 150 KG/cM2 agregado máximo de 19 mm. armada con 4 varillas del no.3 a.r. en ambos sentidos. marco y contramarco, a base de ángulos de 1 1/4" x 1/8" y 1 1/2" x 1/8" | PZA | 4
PLM-SN-IS-19 | T DE PVC | PZA | 9
PLM-SN-IS-20 | TRAMPA DE GRASAS 0.80 X 1.70 m. | PZA | 1
PLM-SN-MS | MUEBLES SANITARIOS
PLM-SN-MS-01 | mano de obra únicamente para la instalación de LAVABO de acuerdo a especificaciones ., incluye; colocacion, acarreos, nivelacion, fijacion y prueba, limpieza y retiro de sobrantes fuera de obra, equipo de seguridad, instalaciones especificas, depreciacion y demas cargos derivados del uso de equipo y herramienta, en cualquier nivel. | PZA | 3
PLM-SN-MS-02 | mano de obra únicamente para la instalación de INODORO TANQUE BAJO de acuerdo a especificaciones ., incluye; colocacion, acarreos, nivelacion, fijacion y prueba, limpieza y retiro de sobrantes fuera de obra, equipo de seguridad, instalaciones especificas, depreciacion y demas cargos derivados del uso de equipo y herramienta, en cualquier nivel. | PZA | 3
PLM-SN-MS-03 | mano de obra únicamente para la instalación de REGADERA de acuerdo a especificaciones ., incluye; colocacion, acarreos, nivelacion, fijacion y prueba, limpieza y retiro de sobrantes fuera de obra, equipo de seguridad, instalaciones especificas, depreciacion y demas cargos derivados del uso de equipo y herramienta, en cualquier nivel. | PZA | 2
PLM-SN-MS-05 | mano de obra únicamente para la instalación de FREGADERO DE COCINA de acuerdo a especificaciones ., incluye; colocacion, acarreos, nivelacion, fijacion y prueba, limpieza y retiro de sobrantes fuera de obra, equipo de seguridad, instalaciones especificas, depreciacion y demas cargos derivados del uso de equipo y herramienta, en cualquier nivel. | PZA | 2
PLM-SN-MS-06 | mano de obra únicamente para la instalación de SISTEMA DE CALENTAMIENTO DE AGUA, CALENTADORES ELECTRICOS 11/L/MIN de acuerdo a especificaciones ., incluye; colocacion, acarreos, nivelacion, fijacion y prueba, limpieza y retiro de sobrantes fuera de obra, equipo de seguridad, instalaciones especificas, depreciacion y demas cargos derivados del uso de equipo y herramienta, en cualquier nivel. | EQUIPO | 1
PLM-SN-MS-07 | mano de obra únicamente para la instalación de KIT PARA LAVABO suministrados, de acuerdo a especificaciones ., incluye; colocacion, acarreos, nivelacion, fijacion y prueba, limpieza y retiro de sobrantes fuera de obra, equipo de seguridad, instalaciones especificas, depreciacion y demas cargos derivados del uso de equipo y herramienta, en cualquier nivel. | PZA | 3
PLM-SN-MS-08 | mano de obra únicamente para la instalación de KIT PARA REGADERA suministrados, de acuerdo a especificaciones ., incluye; colocacion, acarreos, nivelacion, fijacion y prueba, limpieza y retiro de sobrantes fuera de obra, equipo de seguridad, instalaciones especificas, depreciacion y demas cargos derivados del uso de equipo y herramienta, en cualquier nivel. | PZA | 2
PLM-SN-MS-09 | mano de obra únicamente para la instalación de KIT PARA FREGADERA COCINA suministrados, de acuerdo a especificaciones ., incluye; colocacion, acarreos, nivelacion, fijacion y prueba, limpieza y retiro de sobrantes fuera de obra, equipo de seguridad, instalaciones especificas, depreciacion y demas cargos derivados del uso de equipo y herramienta, en cualquier nivel. | PZA | 3
PLM-SN-MS-10 | mano de obra únicamente para la instalación de KIT PARA INODORO suministrados, de acuerdo a especificaciones ., incluye; colocacion, acarreos, nivelacion, fijacion y prueba, limpieza y retiro de sobrantes fuera de obra, equipo de seguridad, instalaciones especificas, depreciacion y demas cargos derivados del uso de equipo y herramienta, en cualquier nivel. | PZA | 3
PLM-SN-MS-11 | mano de obra únicamente para la instalación de MANGUERA DE COBRE PARA INST. BOILER suministrados, de acuerdo a especificaciones ., incluye; colocacion, acarreos, nivelacion, fijacion y prueba, limpieza y retiro de sobrantes fuera de obra, equipo de seguridad, instalaciones especificas, depreciacion y demas cargos derivados del uso de equipo y herramienta, en cualquier nivel. | PZA | 2
PLM-SN-MS-12 | mano de obra únicamente para la instalación de ASIENTO PARA INODORO suministrados, de acuerdo a especificaciones ., incluye; colocacion, acarreos, nivelacion, fijacion y prueba, limpieza y retiro de sobrantes fuera de obra, equipo de seguridad, instalaciones especificas, depreciacion y demas cargos derivados del uso de equipo y herramienta, en cualquier nivel. | PZA | 3
HIDRAULICO
PLM-HDR-IH | INSTALACIONES HIDRAULICAS
PLM-HDR-IH-01 | suministro e instalacion de tubo de pvc hidraulico DE 13 MM. DE DIAMETRO, marca 3m, incluye: mano de obra, materiales , flete , acarreo horizontal y vertical hasta el lugar de su utilizacion, trazo, corte, lijado, desperdicio, colocacion, fijacion, nivelacion, limpieza y retiro de sobrantes fuera de obra, equipo de seguridad, instalaciones especificas, depreciacion y demas cargos derivados del uso de equipo y herramienta, en cualquier nivel. nota: en precio unitario se debe incluir la ranura de la tubería que va por muros de concreto celular así como su posterior resane con yeso, grapando las tuberias a las ranuras por medio de calvos y alambre galvanizado c/60 cm a lo largo de su trayectoria | ML | 54
PLM-HDR-IH-02 | suministro e instalacion de tubo de pvc hidraulico DE 19 MM. DE DIAMETRO, marca 3m, incluye: mano de obra, materiales , flete , acarreo horizontal y vertical hasta el lugar de su utilizacion, trazo, corte, lijado, desperdicio, colocacion, fijacion, nivelacion, limpieza y retiro de sobrantes fuera de obra, equipo de seguridad, instalaciones especificas, depreciacion y demas cargos derivados del uso de equipo y herramienta, en cualquier nivel. nota: en precio unitario se debe incluir la ranura de la tubería que va por muros de concreto celular así como su posterior resane con yeso, grapando las tuberias a las ranuras por medio de calvos y alambre galvanizado c/60 cm a lo largo de su trayectoria | ML | 63
PLM-HDR-IH-03 | suministro e instalacion de tubo de pvc hidraulico DE 25 MM. DE DIAMETRO, marca 3m, incluye: mano de obra, materiales , flete , acarreo horizontal y vertical hasta el lugar de su utilizacion, trazo, corte, lijado, desperdicio, colocacion, fijacion, nivelacion, limpieza y retiro de sobrantes fuera de obra, equipo de seguridad, instalaciones especificas, depreciacion y demas cargos derivados del uso de equipo y herramienta, en cualquier nivel. nota: en precio unitario se debe incluir la ranura de la tubería que va por muros de concreto celular así como su posterior resane con yeso, grapando las tuberias a las ranuras por medio de calvos y alambre galvanizado c/60 cm a lo largo de su trayectoria | ML | 14
PLM-HDR-IH-04 | suministro e instalacion de tubo de pvc hidraulico DE 31 MM. DE DIAMETRO, marca 3m, incluye: mano de obra, materiales , flete , acarreo horizontal y vertical hasta el lugar de su utilizacion, trazo, corte, lijado, desperdicio, colocacion, fijacion, nivelacion, limpieza y retiro de sobrantes fuera de obra, equipo de seguridad, instalaciones especificas, depreciacion y demas cargos derivados del uso de equipo y herramienta, en cualquier nivel. nota: en precio unitario se debe incluir la ranura de la tubería que va por muros de concreto celular así como su posterior resane con yeso, grapando las tuberias a las ranuras por medio de calvos y alambre galvanizado c/60 cm a lo largo de su trayectoria | ML | 12
PLM-HDR-IH-05 | suministro e instalacion de tubo de pvc hidraulico DE 38 MM. DE DIAMETRO, marca 3m, incluye: mano de obra, materiales , flete , acarreo horizontal y vertical hasta el lugar de su utilizacion, trazo, corte, lijado, desperdicio, colocacion, fijacion, nivelacion, limpieza y retiro de sobrantes fuera de obra, equipo de seguridad, instalaciones especificas, depreciacion y demas cargos derivados del uso de equipo y herramienta, en cualquier nivel. nota: en precio unitario se debe incluir la ranura de la tubería que va por muros de concreto celular así como su posterior resane con yeso, grapando las tuberias a las ranuras por medio de calvos y alambre galvanizado c/60 cm a lo largo de su trayectoria | ML | 60
PLM-HDR-IH-06 | suministro e instalacion de tubo de pvc hidraulico DE 51 MM. DE DIAMETRO, marca 3m, incluye: mano de obra, materiales , flete , acarreo horizontal y vertical hasta el lugar de su utilizacion, trazo, corte, lijado, desperdicio, colocacion, fijacion, nivelacion, limpieza y retiro de sobrantes fuera de obra, equipo de seguridad, instalaciones especificas, depreciacion y demas cargos derivados del uso de equipo y herramienta, en cualquier nivel. nota: en precio unitario se debe incluir la ranura de la tubería que va por muros de concreto celular así como su posterior resane con yeso, grapando las tuberias a las ranuras por medio de calvos y alambre galvanizado c/60 cm a lo largo de su trayectoria | ML | 12
PLM-HDR-IH-07 | suministro e instalacion de tubo de pvc hidraulico DE 63 MM. DE DIAMETRO, marca 3m, incluye: mano de obra, materiales , flete , acarreo horizontal y vertical hasta el lugar de su utilizacion, trazo, corte, lijado, desperdicio, colocacion, fijacion, nivelacion, limpieza y retiro de sobrantes fuera de obra, equipo de seguridad, instalaciones especificas, depreciacion y demas cargos derivados del uso de equipo y herramienta, en cualquier nivel. nota: en precio unitario se debe incluir la ranura de la tubería que va por muros de concreto celular así como su posterior resane con yeso, grapando las tuberias a las ranuras por medio de calvos y alambre galvanizado c/60 cm a lo largo de su trayectoria | ML | 16
PLM-HDR-IH-08 | suministro e instalacion de cople de pvc hidraulico DE PVC A PVC INTERIOR DE 90 GRADOS X 13 MM. DE DIAMETRO, , marca 3m incluye; mano de obra, materiales , flete , acarreo horizontal y vertical hasta el lugar de su utilizacion, trazo, lijado, colocacion, fijacion, nivelacion, soldadura 95/5 clave a3384 mca nacobre y pruebas, limpieza y retiro de sobrantes fuera de obra, equipo de seguridad, instalaciones especificas, depreciacion y demas cargos derivados del uso de equipo y herramienta, en cualquier nivel. | PZA | 7
PLM-HDR-IH-09 | suministro e instalacion de cople de pvc hidraulico DE PVC A PVC INTERIOR DE 90 GRADOS X 19 MM. DE DIAMETRO, , marca 3m incluye; mano de obra, materiales , flete , acarreo horizontal y vertical hasta el lugar de su utilizacion, trazo, lijado, colocacion, fijacion, nivelacion, soldadura 95/5 clave a3384 mca nacobre y pruebas, limpieza y retiro de sobrantes fuera de obra, equipo de seguridad, instalaciones especificas, depreciacion y demas cargos derivados del uso de equipo y herramienta, en cualquier nivel. | PZA | 6
PLM-HDR-IH-10 | suministro e instalacion de cople de pvc hidraulico DE PVC A PVC INTERIOR DE 90 GRADOS X 25 MM. DE DIAMETRO, , marca 3m incluye; mano de obra, materiales , flete , acarreo horizontal y vertical hasta el lugar de su utilizacion, trazo, lijado, colocacion, fijacion, nivelacion, soldadura 95/5 clave a3384 mca nacobre y pruebas, limpieza y retiro de sobrantes fuera de obra, equipo de seguridad, instalaciones especificas, depreciacion y demas cargos derivados del uso de equipo y herramienta, en cualquier nivel. | PZA | 3
PLM-HDR-IH-11 | suministro e instalacion de cople de pvc hidraulico DE PVC A PVC INTERIOR DE 90 GRADOS X 31 MM. DE DIAMETRO, marca 3m incluye; mano de obra, materiales , flete , acarreo horizontal y vertical hasta el lugar de su utilizacion, trazo, lijado, colocacion, fijacion, nivelacion, soldadura 95/5 clave a3384 mca nacobre y pruebas, limpieza y retiro de sobrantes fuera de obra, equipo de seguridad, instalaciones especificas, depreciacion y demas cargos derivados del uso de equipo y herramienta, en cualquier nivel. | PZA | 1
PLM-HDR-IH-12 | suministro e instalacion de cople de pvc hidraulico DE PVC A PVC INTERIOR DE 90 GRADOS X 38 MM. DE DIAMETRO, marca 3m incluye; mano de obra, materiales , flete , acarreo horizontal y vertical hasta el lugar de su utilizacion, trazo, lijado, colocacion, fijacion, nivelacion, soldadura 95/5 clave a3384 mca nacobre y pruebas, limpieza y retiro de sobrantes fuera de obra, equipo de seguridad, instalaciones especificas, depreciacion y demas cargos derivados del uso de equipo y herramienta, en cualquier nivel. | PZA | 2
PLM-HDR-IH-13 | suministro e instalacion de cople de pvc hidraulico DE PVC A PVC INTERIOR DE 90 GRADOS X 51 MM. DE DIAMETRO, marca 3m incluye; mano de obra, materiales , flete , acarreo horizontal y vertical hasta el lugar de su utilizacion, trazo, lijado, colocacion, fijacion, nivelacion, soldadura 95/5 clave a3384 mca nacobre y pruebas, limpieza y retiro de sobrantes fuera de obra, equipo de seguridad, instalaciones especificas, depreciacion y demas cargos derivados del uso de equipo y herramienta, en cualquier nivel. | PZA | 2
PLM-HDR-IH-14 | suministro e instalacion de cople de pvc hidraulico DE PVC A PVC INTERIOR DE 90 GRADOS X 63 MM. DE DIAMETRO, marca 3m incluye; mano de obra, materiales , flete , acarreo horizontal y vertical hasta el lugar de su utilizacion, trazo, lijado, colocacion, fijacion, nivelacion, soldadura 95/5 clave a3384 mca nacobre y pruebas, limpieza y retiro de sobrantes fuera de obra, equipo de seguridad, instalaciones especificas, depreciacion y demas cargos derivados del uso de equipo y herramienta, en cualquier nivel. | PZA | 3
PLM-HDR-IH-15 | suministro e instalacion de codo de pvc hidraulico DE PVC A PVC INTERIOR DE 90 GRADOS X 13 MM. DE DIAMETRO,marca 3m incluye; mano de obra , materiales , flete, acarreo horizontal y vertical hasta el lugar de su utilizacion, trazo, lijado, colocacion, fijacion, nivelacion,soldadura 95/5 clave a3384 mca nacobre y pruebas, limpieza y retiro de sobrantes fuera de obra, equipo de seguridad, instalaciones especificas, depreciacion y demas cargos derivados del uso de equipo y herramienta, en cualquier nivel. | PZA | 31
PLM-HDR-IH-16 | suministro e instalacion de codo de pvc hidraulico DE PVC A PVC INTERIOR DE 90 GRADOS X 19 MM. DE DIAMETRO,marca 3m incluye; mano de obra , materiales , flete, acarreo horizontal y vertical hasta el lugar de su utilizacion, trazo, lijado, colocacion, fijacion, nivelacion,soldadura 95/5 clave a3384 mca nacobre y pruebas, limpieza y retiro de sobrantes fuera de obra, equipo de seguridad, instalaciones especificas, depreciacion y demas cargos derivados del uso de equipo y herramienta, en cualquier nivel. | PZA | 17
PLM-HDR-IH-17 | suministro e instalacion de codo de pvc hidraulico DE PVC A PVC INTERIOR DE 90 GRADOS X 25 MM. DE DIAMETRO,marca 3m incluye; mano de obra , materiales , flete, acarreo horizontal y vertical hasta el lugar de su utilizacion, trazo, lijado, colocacion, fijacion, nivelacion,soldadura 95/5 clave a3384 mca nacobre y pruebas, limpieza y retiro de sobrantes fuera de obra, equipo de seguridad, instalaciones especificas, depreciacion y demas cargos derivados del uso de equipo y herramienta, en cualquier nivel. | PZA | 1
PLM-HDR-IH-18 | suministro e instalacion de codo de pvc hidraulico DE PVC A PVC INTERIOR DE 90 GRADOS X 38 MM. DE DIAMETRO,marca 3m incluye; mano de obra , materiales , flete, acarreo horizontal y vertical hasta el lugar de su utilizacion, trazo, lijado, colocacion, fijacion, nivelacion,soldadura 95/5 clave a3384 mca nacobre y pruebas, limpieza y retiro de sobrantes fuera de obra, equipo de seguridad, instalaciones especificas, depreciacion y demas cargos derivados del uso de equipo y herramienta, en cualquier nivel. | PZA | 1
PLM-HDR-IH-19 | suministro e instalacion de codo de pvc hidraulico DE PVC A PVC INTERIOR DE 90 GRADOS X 51 MM. DE DIAMETRO,marca 3m incluye; mano de obra , materiales , flete, acarreo horizontal y vertical hasta el lugar de su utilizacion, trazo, lijado, colocacion, fijacion, nivelacion,soldadura 95/5 clave a3384 mca nacobre y pruebas, limpieza y retiro de sobrantes fuera de obra, equipo de seguridad, instalaciones especificas, depreciacion y demas cargos derivados del uso de equipo y herramienta, en cualquier nivel. | PZA | 1
PLM-HDR-IH-20 | suministro e instalacion de codo de pvc hidraulico DE PVC A PVC INTERIOR DE 90 GRADOS X 63 MM. DE DIAMETRO,marca 3m incluye; mano de obra , materiales , flete, acarreo horizontal y vertical hasta el lugar de su utilizacion, trazo, lijado, colocacion, fijacion, nivelacion,soldadura 95/5 clave a3384 mca nacobre y pruebas, limpieza y retiro de sobrantes fuera de obra, equipo de seguridad, instalaciones especificas, depreciacion y demas cargos derivados del uso de equipo y herramienta, en cualquier nivel. | PZA | 1
PLM-HDR-IH-21 | suministro e instalacion de codo de pvc hidraulico REDUCTOR DE PVC A PVC INTERIOR DE 19 X 13 MM. DE DIAMETRO,marca 3m incluye; mano de obra , materiales , flete, acarreo horizontal y vertical hasta el lugar de su utilizacion, trazo, lijado, colocacion, fijacion, nivelacion,soldadura 95/5 clave a3384 mca nacobre y pruebas, limpieza y retiro de sobrantes fuera de obra, equipo de seguridad, instalaciones especificas, depreciacion y demas cargos derivados del uso de equipo y herramienta, en cualquier nivel. | PZA | 2
PLM-HDR-IH-22 | suministro e instalacion de codo de pvc hidraulico REDUCTOR DE PVC A PVC INTERIOR DE 38 X 19 MM. DE DIAMETRO,marca 3m incluye; mano de obra , materiales , flete, acarreo horizontal y vertical hasta el lugar de su utilizacion, trazo, lijado, colocacion, fijacion, nivelacion,soldadura 95/5 clave a3384 mca nacobre y pruebas, limpieza y retiro de sobrantes fuera de obra, equipo de seguridad, instalaciones especificas, depreciacion y demas cargos derivados del uso de equipo y herramienta, en cualquier nivel. | PZA | 1
PLM-HDR-IH-23 | suministro e instalacion de tee de pvc hidraulico DE PVC A PVC INTERIOR DE 90 GRADOS X 13 MM. DE DIAMETRO, marca 3m, incluye; mano de obra, materiales , flete, acarreo horizontal y vertical hasta el lugar de su utilizacion, trazo, lijado, colocacion, fijacion, nivelacion, soldadura 95/5 clave a3384 mca nacobre y pruebas, limpieza y retiro de sobrantes fuera de obra, equipo de seguridad, instalaciones especificas, depreciacion y demas cargos derivados del uso de equipo y herramienta, en cualquier nivel. | PZA | 9
PLM-HDR-IH-24 | suministro e instalacion de tee de pvc hidraulico DE PVC A PVC INTERIOR DE 90 GRADOS X 19 MM. DE DIAMETRO, marca 3m, incluye; mano de obra, materiales , flete, acarreo horizontal y vertical hasta el lugar de su utilizacion, trazo, lijado, colocacion, fijacion, nivelacion, soldadura 95/5 clave a3384 mca nacobre y pruebas, limpieza y retiro de sobrantes fuera de obra, equipo de seguridad, instalaciones especificas, depreciacion y demas cargos derivados del uso de equipo y herramienta, en cualquier nivel. | PZA | 5
PLM-HDR-IH-25 | suministro e instalacion de tee de pvc hidraulico DE PVC A PVC INTERIOR DE 90 GRADOS X 25 MM. DE DIAMETRO, marca 3m, incluye; mano de obra, materiales , flete, acarreo horizontal y vertical hasta el lugar de su utilizacion, trazo, lijado, colocacion, fijacion, nivelacion, soldadura 95/5 clave a3384 mca nacobre y pruebas, limpieza y retiro de sobrantes fuera de obra, equipo de seguridad, instalaciones especificas, depreciacion y demas cargos derivados del uso de equipo y herramienta, en cualquier nivel. | PZA | 1
PLM-HDR-IH-26 | suministro e instalacion de tee de pvc hidraulico DE PVC A PVC INTERIOR DE 90 GRADOS X 63 MM. DE DIAMETRO, marca 3m, incluye; mano de obra, materiales , flete, acarreo horizontal y vertical hasta el lugar de su utilizacion, trazo, lijado, colocacion, fijacion, nivelacion, soldadura 95/5 clave a3384 mca nacobre y pruebas, limpieza y retiro de sobrantes fuera de obra, equipo de seguridad, instalaciones especificas, depreciacion y demas cargos derivados del uso de equipo y herramienta, en cualquier nivel. | PZA | 1
PLM-HDR-IH-27 | suministro e instalacion de tee de pvc hidraulico REDUCTOR DE PVC A PVC INTERIOR DE 19 X 13 MM. DE DIAMETRO, marca 3m, incluye; mano de obra, materiales , flete, acarreo horizontal y vertical hasta el lugar de su utilizacion, trazo, lijado, colocacion, fijacion, nivelacion, soldadura 95/5 clave a3384 mca nacobre y pruebas, limpieza y retiro de sobrantes fuera de obra, equipo de seguridad, instalaciones especificas, depreciacion y demas cargos derivados del uso de equipo y herramienta, en cualquier nivel. | PZA | 8
PLM-HDR-IH-28 | suministro e instalacion de tee de pvc hidraulico REDUCTOR DE PVC A PVC INTERIOR DE 25 X 13 MM. DE DIAMETRO, marca 3m, incluye; mano de obra, materiales , flete, acarreo horizontal y vertical hasta el lugar de su utilizacion, trazo, lijado, colocacion, fijacion, nivelacion, soldadura 95/5 clave a3384 mca nacobre y pruebas, limpieza y retiro de sobrantes fuera de obra, equipo de seguridad, instalaciones especificas, depreciacion y demas cargos derivados del uso de equipo y herramienta, en cualquier nivel. | PZA | 1
PLM-HDR-IH-29 | suministro e instalacion de tee de pvc hidraulico REDUCTOR DE PVC A PVC INTERIOR DE 50 X 19 MM. DE DIAMETRO, marca 3m, incluye; mano de obra, materiales , flete, acarreo horizontal y vertical hasta el lugar de su utilizacion, trazo, lijado, colocacion, fijacion, nivelacion, soldadura 95/5 clave a3384 mca nacobre y pruebas, limpieza y retiro de sobrantes fuera de obra, equipo de seguridad, instalaciones especificas, depreciacion y demas cargos derivados del uso de equipo y herramienta, en cualquier nivel. | PZA | 2
PLM-HDR-IH-30 | suministro e instalacion de tee de pvc hidraulico REDUCTOR DE PVC A PVC INTERIOR DE 50 X 13 MM. DE DIAMETRO, marca 3m, incluye; mano de obra, materiales , flete, acarreo horizontal y vertical hasta el lugar de su utilizacion, trazo, lijado, colocacion, fijacion, nivelacion, soldadura 95/5 clave a3384 mca nacobre y pruebas, limpieza y retiro de sobrantes fuera de obra, equipo de seguridad, instalaciones especificas, depreciacion y demas cargos derivados del uso de equipo y herramienta, en cualquier nivel. | PZA | 1
PLM-HDR-IH-31 | suministro e instalacion de tee de pvc hidraulico REDUCTOR DE PVC A PVC INTERIOR DE 50 X 25 MM. DE DIAMETRO, marca 3m, incluye; mano de obra, materiales , flete, acarreo horizontal y vertical hasta el lugar de su utilizacion, trazo, lijado, colocacion, fijacion, nivelacion, soldadura 95/5 clave a3384 mca nacobre y pruebas, limpieza y retiro de sobrantes fuera de obra, equipo de seguridad, instalaciones especificas, depreciacion y demas cargos derivados del uso de equipo y herramienta, en cualquier nivel. | PZA | 1
PLM-HDR-IH-32 | suministro e instalacion de tee de pvc hidraulico REDUCTOR DE PVC A PVC INTERIOR DE 50 X 63 MM. DE DIAMETRO, marca 3m, incluye; mano de obra, materiales , flete, acarreo horizontal y vertical hasta el lugar de su utilizacion, trazo, lijado, colocacion, fijacion, nivelacion, soldadura 95/5 clave a3384 mca nacobre y pruebas, limpieza y retiro de sobrantes fuera de obra, equipo de seguridad, instalaciones especificas, depreciacion y demas cargos derivados del uso de equipo y herramienta, en cualquier nivel. | PZA | 1
PLM-HDR-IH-33 | suministro e instalacion de tapon capa pvc hidraulico DE 13 MM DE DIAMETRO, marca 3m, incluye; mano de obra, materiales , flete a obra, acarreo horizontal y vertical hasta el lugar de su utilizacion, trazo, lijado, colocacion, fijacion, nivelacion, pruebas, limpieza y retiro de sobrantes fuera de obra, equipo de seguridad, instalaciones especificas, depreciacion y demas cargos derivados del uso de equipo y herramienta, en cualquier nivel. |  | 30
PLM-HDR-VLL | VALVULAS Y LLAVES
PLM-HDR-VLL-01 | suministro e instalacion de valvulas TIPO ESFERA DE 13 MM. DE DIAMETRO, BRONCE ROSCABLE MCA NACOBRE FIG. 550 marca nacobre. incluye; mano de obra, materiales , flete a obra, acarreo horizontal y vertical hasta el lugar de su utilizacion, trazo, presentacion, colocacion, alineacion, nivelacion ,limpieza y retiro de sobrantes fuera de obra, equipo de seguridad, instalaciones especificas, depreciacion y demas cargos derivados del uso de equipo y herramienta, en cualquier nivel. | PZA | 12
PLM-HDR-VLL-02 | suministro e instalacion de valvulas TIPO ESFERA DE 19 MM. DE DIAMETRO, BRONCE ROSCABLE MCA NACOBRE FIG. 550 marca nacobre. incluye; mano de obra, materiales , flete a obra, acarreo horizontal y vertical hasta el lugar de su utilizacion, trazo, presentacion, colocacion, alineacion, nivelacion ,limpieza y retiro de sobrantes fuera de obra, equipo de seguridad, instalaciones especificas, depreciacion y demas cargos derivados del uso de equipo y herramienta, en cualquier nivel. | PZA | 7
PLM-HDR-VLL-03 | suministro e instalacion de valvulas TIPO ESFERA DE 25 MM. DE DIAMETRO, BRONCE ROSCABLE MCA NACOBRE FIG. 550 marca nacobre. incluye; mano de obra, materiales , flete a obra, acarreo horizontal y vertical hasta el lugar de su utilizacion, trazo, presentacion, colocacion, alineacion, nivelacion ,limpieza y retiro de sobrantes fuera de obra, equipo de seguridad, instalaciones especificas, depreciacion y demas cargos derivados del uso de equipo y herramienta, en cualquier nivel. | PZA | 1
PLM-HDR-VLL-04 | suministro e instalacion de valvulas TIPO ESFERA DE 32 MM. DE DIAMETRO, BRONCE ROSCABLE MCA NACOBRE FIG. 550 marca nacobre. incluye; mano de obra, materiales , flete a obra, acarreo horizontal y vertical hasta el lugar de su utilizacion, trazo, presentacion, colocacion, alineacion, nivelacion ,limpieza y retiro de sobrantes fuera de obra, equipo de seguridad, instalaciones especificas, depreciacion y demas cargos derivados del uso de equipo y herramienta, en cualquier nivel. | PZA | 2
PLM-HDR-VLL-05 | LLAVE NARIZ CROMADA CON NIPLE DE EXTENSION Y CHAPETON DE 13 MM. DE DIAMETRO, CON ROSCA P/MANGUERA MCA NACOBRE | PZA | 14
PLUVIAL
PLM-PLV-IDP | INSTALACION DE DRENAJE PLUVIAL
PLM-PLV-IDP-01 | suministro e instalacion de tubo de p.v.c. DE 101 MM. DE DIAM. tipo sanitario con extremos lisos, para cementar incluye; mano de obra, materiales , flete, acarreo, trazo, corte, fijacion, nivelacion y prueba, lubricante limpiador y cemento mca duralon, limpieza y retiro de sobrantes fuera de obra, equipo de seguridad, instalaciones especificas, depreciacion y demas cargos derivados del uso de equipo y herramienta, en cualquier nivel. nota: en precio unitario se debe incluir la ranura de la tubería que va por muros así como su posterior resane con mortero. | M | 74
PLM-PLV-IDP-02 | suministro e instalacion de tubo de p.v.c. DE 152 MM. DE DIAM. tipo sanitario con extremos lisos, para cementar incluye; mano de obra, materiales , flete, acarreo, trazo, corte, fijacion, nivelacion y prueba, lubricante limpiador y cemento mca duralon, limpieza y retiro de sobrantes fuera de obra, equipo de seguridad, instalaciones especificas, depreciacion y demas cargos derivados del uso de equipo y herramienta, en cualquier nivel. nota: en precio unitario se debe incluir la ranura de la tubería que va por muros así como su posterior resane con mortero. | M | 16
PLM-PLV-IDP-03 | suministro e instalacion de tubo de p.v.c. DE 304 MM. DE DIAM. tipo sanitario con extremos lisos, para cementar incluye; mano de obra, materiales , flete, acarreo, trazo, corte, fijacion, nivelacion y prueba, lubricante limpiador y cemento mca duralon, limpieza y retiro de sobrantes fuera de obra, equipo de seguridad, instalaciones especificas, depreciacion y demas cargos derivados del uso de equipo y herramienta, en cualquier nivel. nota: en precio unitario se debe incluir la ranura de la tubería que va por muros así como su posterior resane con mortero. | M | 2
PLM-PLV-IDP-04 | suministro e instalacion de codo de p.v.c DE 45 GRADOS X 101 MM. DE DIAM . tipo sanitario, cementar, incluye; mano de obra, materiales, flete, acarreo, trazo, fijacion y prueba, lubricante limpiador y cemento mca duralon, limpieza y retiro de sobrantes fuera de obra, equipo de seguridad, instalaciones especificas, depreciacion y demas derivados del uso de equipo y herramienta, en cualquier nivel. | PZA | 16
PLM-PLV-IDP-05 | suministro e instalacion de codo de p.v.c DE 90 GRADOS X 101 MM. DE DIAM . tipo sanitario, cementar, incluye; mano de obra, materiales, flete, acarreo, trazo, fijacion y prueba, lubricante limpiador y cemento mca duralon, limpieza y retiro de sobrantes fuera de obra, equipo de seguridad, instalaciones especificas, depreciacion y demas derivados del uso de equipo y herramienta, en cualquier nivel. | PZA | 18
PLM-PLV-IDP-06 | suministro e instalacion de codo de p.v.c DE 45 GRADOS X 152 MM. DE DIAM . tipo sanitario, cementar, incluye; mano de obra, materiales, flete, acarreo, trazo, fijacion y prueba, lubricante limpiador y cemento mca duralon, limpieza y retiro de sobrantes fuera de obra, equipo de seguridad, instalaciones especificas, depreciacion y demas derivados del uso de equipo y herramienta, en cualquier nivel. | PZA | 3
PLM-PLV-IDP-07 | suministro e instalacion de yee de p.v.c. DE 101 MM. DE DIAM. SENCILLA. para cementar, tipo sanitario,incluye; mano de obra, materiales , flete , acarreo, trazo, colocacion, fijacion y prueba, lubricante limpiador y cemento mca duralon, limpieza y retiro de sobrantes fuera de obra, equipo de seguridad, instalaciones especificas, depreciacion y demas cargos derivados del uso de equipo y herramienta, en cualquier nivel. | PZA | 5
PLM-PLV-IDP-08 | suministro e instalación de reducción DE 101 A 152 MM de p.v.c. para cementar, tipo sanitario,incluye; mano de obra, materiales , flete , acarreo, trazo, colocacion, fijacion y prueba, lubricante limpiador y cemento mca duralon, limpieza y retiro de sobrantes fuera de obra, equipo de seguridad, instalaciones especificas, depreciacion y demas cargos derivados del uso de equipo y herramienta, en cualquier nivel. | PZA | 2
PLM-PLV-IDP-09 | suministro e instalacion de coladeras marca helvex, modelo 444 coladera de cupula para azotea conexión para tubo 102mm (4") para roscar marca helvex y/o fosa (segun indicada) , incluye; mano de obra, materiales , flete , acarreo, trazo, fijacion y prueba, limpieza y retiro de sobrantes fuera de obra, equipo de seguridad, instalaciones especificas, depreciacion y demas cargos derivados del uso de equipo y herramienta, en cualquier nivel. | PZA | 8
PLM-PLV-IDP-10 | suministro e instalacion de coladeras marca helvex, modelo 4954 coladera de pretil para azotea conexión para tubo 102mm (4") de roscar.upula para azotea conexión para tubo 102mm (4") para roscar marca helvex y/o fosa (segun indicada) , incluye; mano de obra, materiales , flete , acarreo, trazo, fijacion y prueba, limpieza y retiro de sobrantes fuera de obra, equipo de seguridad, instalaciones especificas, depreciacion y demas cargos derivados del uso de equipo y herramienta, en cualquier nivel. | PZA | 4
PLM-PLV-IDP-12 | construcción de trinchera pluvial de 60 cms de base y una altura promedio de 38.5cms (altura variable por pendiente de 1%), y 40cms de ancho, de concreto armado formada con base de 15 cms de espesor y muros laterales de 10 cms de espesor, armada con doble parilla de vr no. 4 @ 30cms en ambos sentidos, concreto f´c= 200 KG/cM2,, con contrmarco metalico embebido de 1 1/2" x 1/8" para recibir tapas en la parte superior con rejilla tipo irving. incluye: cargo directo por el costo de los materiales y mano de obra que intervengan, flete a obra, acarreo hasta el lugar de su utilización, desperdicio, trazo, niveles, acabado pulido fino. con media caña en el fondo en el proceso del colado del . tapa de rejilla tipo irving. contramarco, a base de ángulos de 1 1/2" x 1/8" | PZA | 15
Sistema: DI (Detección de Incendios), alarmas, sirenas y detetores de humo
PLM-TE-DI-EPC | Equipamiento y panel de control
PLM-TE-DI-EPC-01 | Suministro E Instalación De 2 Zone Nac Zone Modulo, Marca: Bosch, Modelo: NZM0002A | PZA | 2
PLM-TE-DI-EPC-02 | Suministro E Instalación De Detector Óptico Algorítmico (Lsn) Blanco, Marca: Bosch, Modelo: FAP-425-O-R2 | PZA | 22
PLM-TE-DI-EPC-03 | Suministro E Instalación De Base Para Detectores, Marca: Bosch, Modelo: MS 400 B | PZA | 22
PLM-TE-DI-EPC-04 | Suministro E Instalación De Palanca De Emergencia Lsn, Marca: Bosch, Modelo: FMC-420RW-GSRRD | PZA | 22
PLM-TE-DI-EPC-05 | Suministro E Instalación De 5 Tapas Transparente Abatible Para Pulsador, Marca: Bosch, Modelo: FMC-FLAP-RW | PZA | 5
PLM-TE-DI-EPC-06 | Suministro E Instalación De Paquete de 4 marcos(bisel) de color rojo para pulsador empotrado RW, Marca; Bosch, Modelo: FMC-BEZEL-RD | PZA | 6
PLM-TE-DI-EPC-07 | Suministro E Instalación De Llave Para Resetear Pulsador, Marca: Bosch, Modelo: FMC-KEY-RW | PZA | 2
PLM-TE-DI-EPC-08 | Suministro E Instalación De Sirena Con Estrobo 24 Vdc Rojo, para montaje en Pared, Marca: Bosch, Modelo: HSR | PZA | 5
PLM-TE-DI-EPC-09 | Suministro E Instalación De Estrobo 24 Vdc Rojo, para montaje en Pared, Marca: Bosch, Modelo: STR | PZA | 3
PLM-TE-DI-EPC-10 | Suministro E Instalación De Módulos de activación de dispositivos de señalización, Marca: Bosch, Modelo: FLM‑420‑NAC‑S | PZA | 2
PLM-TE-DI-EPC-11 | Suministro E Instalación De modulo Aislador De Cortocircuito, Marca: Bosch, Modelo: FLM‑I 420‑S | PZA | 5
PLM-TE-DI-EPC-12 | Suministro E Instalación De Modulo Relevador, Marca: Bosch, Modelo: FLM-420-RLV1-D | PZA | 3
PLM-TE-DI-EPC-13 | Suministro E Instalación De Modulo de interfaz de 1 entrada y 1 salida con montaje en raíl, Salida de semiconductor con aislamiento eléctrico del lazo LSN y protegida contra cortocircuitos, Selección individual de las funciones de control (RFL o contacto), Marca: Bosch, Modelo: FLM-420-O1I1-D | PZA | 1
PLM-TE-DI-EPC-14 | Suministro E Instalación De Caja para montaje en superficie para modulos de interconexion tipo carril DIN, Marca: Bosch, Modelo: FLM-IFB126-S | PZA | 8
PLM-TE-DI-CGS | CANALIZACIONES GENERALES DE SISTEMA
PLM-TE-DI-CGS-01 | Suministro E Instalación De Tuberia Conduit De 3/4" In. Pared Delgada, Cedula 20 (19 Mm) Marca: Rymco O Equivalente. | PZA | 48
PLM-TE-DI-CGS-02 | Suministro E Instalación De Codo Para Tuberia Conduit De 3/4" In. Pared Delgada, Cedula 20 (19 Mm) Marca: Rymco O Equivalente. | PZA | 20
PLM-TE-DI-CGS-03 | Suministro E Instalación De Cople Para Tuberia Conduit De 3/4" In. Pared Delgada, Cedula 20 (19 Mm) Marca: Rymco O Equivalente. | PZA | 56
PLM-TE-DI-CGS-04 | Suministro E Instalación De Conector Para Tuberia Conduit De 3/4" In. Pared Delgada, Cedula 20 (19 Mm) Marca: Rymco O Equivalente. | PZA | 56
PLM-TE-DI-CGS-05 | Suministro E Instalación De Monitor Para Tuberia Conduit De 3/4" In. Pared Delgada, Cedula 20 (19 Mm) Marca: Rymco O Equivalente. | PZA | 56
PLM-TE-DI-CGS-06 | Suministro E Instalación De Caja De Registro De Acero Galvanizado De 4" X 4" In. Con Tapa Ciega (Sin Perforacion) Marca: Rymco O Equivalente. | PZA | 18
PLM-TE-DI-CGS-07 | Suministro E Instalación De Soporte Para Tuberia Conduit De 3/4" In. Pared Delgada, Cedula 20 (19 Mm) Marca: Rymco O Equivalente. | PZA | 92
PLM-TE-DI-CGS-08 | Suministro E Instalación De Marco Reductor De 4 X 4" In. A 2 X 4" In. De Acero Galvanizado Marca: Rymco O Equivalente. | PZA | 16
PLM-TE-DI-CGS-09 | Suministro E Instalación De Caja Tipo Fs De 3/4" In. Marca: Rymco O Equivalente. | PZA | 7
PLM-TE-DI-CGS-10 | Suministro E Instalación De Manguera Flexible Tipo Licuatite De 3/4" In. Marca: Rymco O Equivalente. | ML | 15
PLM-TE-DI-CGS-11 | Suministro E Instalación De Conector Para Manguera Flexible Tipo Licuatite De 3/4" In. Marca: Rymco O Equivalente. | PZA | 15
PLM-TE-DI-CGS-12 | Suministro E Instalación De Caja registro Octagonal 4"x 4" in. Con Tapa Ciega perforada, Marca: Rymco O Equivalente. | PZA | 22
AIRE ACONDICIONADO
PLM-AC-1 | AIRE ACONDICIONADO
PLM-AC-1.1 | Unidad de aire acondicionado marca TRANE Mod.4WCC4060A1000A con capacidad de 5 tons y calefaccion heatpump PARA EDIFICIO UAA-1, UAA-2 Y UAA-3 SEER 14 220/1/60. | PZA | 3
PLM-AC-1.2 | Unidad de aire acondicionado marca TRANE Mod.4WCC4036A1000A con capacidad de 3 tons y calefaccion heatpump PARA EDIFICIO UAA-4 SEER 14 220/1/60. | PZA | 1
PLM-AC-1.3 | Eq. Minisplit marca TRANE Mod. 4MWW1524A1000AA/4TWK1524A1L00AA con capacidad de 2 tons y calefaccion heatpump PARA DORMITORIO AISLADO UAA-5 Y UUA-10 SEER 12 220/1/60. | PZA | 2
PLM-AC-1.4 | Eq. Minisplit marca TRANE Mod. 4MWW1512A1000AA/4TWK1512A1L00AA con capacidad de 1 tons y calefaccion heatpump PARA DORMITORIO AISLADO UAA-6, UUA-7, UAA8 Y UAA9 SEER 12 220/1/60. | PZA | 4
PLM-AC-1.5 | Eq. Minisplit marca TRANE Mod. 4MWW1536A1000AA/4TWK1536A1L00AA con capacidad de 3 tons y calefaccion heatpump PARA COCINA UAA-11 SEER 12 220/1/60. | PZA | 1
PLM-AC-1.6 | Suministro e Instalacion de Ductos de distribución de aire elaborados en lamina galvanizada con recubrimiento de fibra de vidrio y foil de aluminio | KG | 1285
PLM-AC-1.7 | Suministro e Instalacion de Ductos de Retorno de aire elaborados en lamina galvanizada | KG | 186
PLM-AC-1.8 | Suministro e Instalacion de Ductos Fexibles de inyeccion con diametro de 12" | ML | 18
PLM-AC-1.9 | Suministro e Instalacion de Ductos Fexibles de Retorno con diametro de 16" | ML | 8
PLM-AC-1.10 | Suministro e Instalacion de Rejillas de Inyeccion marca VERMONT mod. DPL de 24"x24" con aro de 12" | PZA | 16
PLM-AC-1.11 | Suministro e Instalacion de Rejillas de Retorno marca VERMONT mod. DPL de 48"x24" con aro de 12" fabricaciòn especial | PZA | 4
PLM-AC-1.12 | Suministro e Instalacion de Ductos de interconección de Equipos tipo Central | PZA | 4
PLM-AC-1.13 | Termostato Digital marca Honey Well mod:TH5110D1006 | PZA | 4
PLM-AC-1.14 | Instalación electromecánica de Eq. Central | PZA | 4
PLM-AC-1.15 | Instalación electromecánica de Eq. Minisplit | PZA | 7
PLM-AC-1.16 | Bases metalicas de Eq. Central | PZA | 4
PLM-AC-1.17 | Bases metalicas de Eq. Minisplit | PZA | 7
PLM-AC-1.18 | Servicios de traslado de equipo y grua (TITAN 30) | PZA | 1
SISTEMA CONTRA INCENDIO
PLM-SI-1 | SISTEMA CONTRA INCENDIO
PLM-SI-1.1 | suministro e instalacion de extinguidor de polvo químico seco A,B,C capacidad 6 KG. Incluye material, mano de obra y todo lo necesario para su correcto funcionamiento | PZA | 8
IMPERMEABILIZACION
PLM-IMP-1 | IMPERMEABILIZACIÓN
PLM-IMP-1.1 | sistema de impermeabilizacion en losas planas (sistema star roll de al koat pg-40 t sbs) 5 años | M2 | 560.14
CV | CASETA DE VIGILANCIA
ESTRUCTURA
CV-EST-1 | CIMENTACION PILOTES Y CABEZALES
CV-EST-1.1 | Perforación en pilotes de 0.40 m de diametro. Incluye: accesos, plataformas de trabajo, perforación, ademe metálico recuperable, lodos bentoníticos y/o polímeros. | ML | 24
CV-EST-1.2 | Acero de refuerzo con acero corrugado de fy=4,200 KG/cM2 en pilotes, amarrado en el lugar con alambre recocido. Incluye: materiales, desperdicios, traslapes (ver detalles del refuerzo en planos) , habilitado, colocación, acarreos, ganchos, silletas, etc | KG | 389
CV-EST-1.3 | Concreto premezclado en pilotes con aditivo superfluidizante y/o reductor de agua de alto rango, de f'c=250 KG/cM2, TMA 3/4", revenimiento mínimo de 18 cm, colado según las normas del ACI, curado con membrana. Incluye: suministro, colocación, bombeo, vibrado, curado, mano de obra y equipo. | M3 | 3.01
CV-EST-1.4 | Carga, tiro libre y descarga de material producto de las excavaciones para cimentaciones volumen medido en sección. Incluye: maquinaria, equipo, acarreos, maniobras, herramienta, mano de obra y todo lo necesario para su correcta ejecución. | M3 | 389
CV-EST-1.5 | Acero de refuerzo con acero corrugado de fy=4,200 KG/cM2 en cabezales, amarrado en el lugar con alambre recocido. Incluye: materiales, desperdicios, traslapes (ver detalles del refuerzo en planos) , habilitado, colocación, acarreos, ganchos, silletas, etc | KG | 31.96
CV-EST-1.6 | Concreto premezclado en cabezales con aditivo superfluidizante y/o reductor de agua de alto rango, de f'c=250 KG/cM2, TMA 3/4", revenimiento mínimo de 18 cm, colado según las normas del ACI, curado con membrana. Incluye: suministro, colocación, bombeo, vibrado, curado, mano de obra y equipo. | M3 | 0.5
CV-EST-1.7 | Cimbra y descimbra común en cabezales Incluye suministro, colocación, troqueles, refuerzos, desperdicios, mano de obra, herramienta, equipo y todo lo necesario para su correcta ejecución | M2 | 8
CV-EST-1.8 | Excavaciones. Incluye: el afine del fondo y taludes de la excavación, volumen medido en caja considerando un metro de sobreexcavación. | M3 | 4.5
CV-EST-1.9 | Plantilla de concreto pobre espesor 5 cm en cabezales de f'c=100 KG/cM2, tma 3/4", revenimiento mínimo de 18 cm, colado según las normas del ACI. Incluye: suministro, colocación, desperdicios, mano de obra y equipo. | M2 | 0.5
CV-EST-2 | FIRMES
CV-EST-2.1 | Acero de refuerzo en firme, con acero corrugado de fy=4,200 KG/cM2, amarrado en el lugar con alambre recocido. Incluye: materiales, desperdicios, traslapes (ver detalles del refuerzo en planos) , habilitado, colocación, acarreos, ganchos, silletas, etc | KG | 73.51
CV-EST-2.2 | Concreto premezclado en firme con aditivo superfluidizante y/o reductor de agua de alto rango, de f'c=250 KG/cM2, TMA 3/4", revenimiento mínimo de 18 cm, colado según las normas del ACI, curado con membrana. Incluye: suministro, colocación, bombeo, vibrado, curado, mano de obra y equipo. | M3 | 1.58
CV-EST-2.3 | Cimbra y descimbra aparente en firme. Incluye suministro, colocación, troqueles, refuerzos, desperdicios, mano de obra, herramienta, equipo y todo lo necesario para su correcta ejecución | M2 | 1.74
CV-EST-2.4 | Plantilla de concreto pobre espesor 5 cm en firmes de f'c=100 KG/cM2, tma 3/4", revenimiento mínimo de 18 cm, colado según las normas del ACI. Incluye: suministro, colocación, desperdicios, mano de obra y equipo. | M2 | 13.2
CV-EST-3 | MUROS
CV-EST-3.1 | Muro de block de concreto curado a vapor de 15x20x40 cms, piezas completas a caras limpias, boquilla resacada, con resistencia de 80 KG/cM2, con una altura de hasta 3.20mts, asentado con mezcla mortero cemento-arena prop. 1:4 juntas de 1 cm de espesor, castillos de 15X15 de concreto con un f'c=200 KG/cM2, 4 vrs. no. 3 y estribos no.2 a cada 20 cm, asi como una dala de remate de 15x15cm de concreto reforzado con un f'c= 200 KG/cM2 con 4 vrs. no. 3 y estribos no.2 a cada 20 cm. Acabado segun proyecto arquitectonico. Incluye: herramienta, equipo, mano de obra, habilitado, colocación y todo lo necesario para su correcta ejecucion. | ML | 14.7437
CV-EST-4 | LOSAS
CV-EST-4.1 | Acero de refuerzo en losa, con acero corrugado de fy=4,200 KG/cM2, amarrado en el lugar con alambre recocido. Incluye: materiales, desperdicios, traslapes (ver detalles del refuerzo en planos) , habilitado, colocación, acarreos, ganchos, silletas, etc | KG | 386.61
CV-EST-4.2 | Concreto premezclado en losa con aditivo superfluidizante y/o reductor de agua de alto rango, de f'c=250 KG/cM2, TMA 3/4", revenimiento mínimo de 18 cm, colado según las normas del ACI, curado con membrana. Incluye: suministro, colocación, bombeo, vibrado, curado, mano de obra y equipo. | M3 | 2.6
CV-EST-4.3 | Cimbra y descimbra aparente en losa. Incluye suministro, colocación, troqueles, refuerzos, desperdicios, mano de obra, herramienta, equipo y todo lo necesario para su correcta ejecución | M2 | 29.5
CV-EST-4.4 | Aligerante de poliestireno de 15 de espesor, incluye colocacion a 3.2m de altura, fijado, malla de acero hexagonal galvanizado y entorchado, zarpeo y afine en ambas caras, suministro, instalaciòn, mano de obra y todo lo necesario para su colocaciòn. | M2 | 15.05
ACABADOS
CV-ACA-1 | PISOS
CV-ACA-1.1 | Suministro y colocación de Piso Marca Interceramic Modelo Bellagio Color beige de 50 x 50 cms, colocado con adhesivo BEXEL SOLUCION TOTAL y emboquillado con boquilla sin grano anti-hongo. Incluye: trazo y nivelación, material, mano de obra, herramienta y equipo, limpieza durante y al final del desarrollo de la obra, y todo lo necesario para su correcta ejecución. | M2 | 10.96
CV-ACA-2 | MUROS
CV-ACA-2.1 | Suministro y colocación de Aplanado de yeso muestreado y regleado, sobre muro de block No. 6 para recibir pintura. Incluye: trazo y nivelación, material, mano de obra, herramienta y equipo, limpieza durante y al final del desarrollo de la obra, y todo lo necesario para su correcta ejecución. | M2 | 74.11
CV-ACA-3 | CIELOS
CV-ACA-3.1 | Suministro y colocación de Zarpeo y afine muestreado y regleado, a base de mortero cemento-arena prop. 1:4 sobre cielo para recibir pintura Incluye: trazo y nivelación, material, mano de obra, herramienta y equipo, limpieza durante y al final del desarrollo de la obra, y todo lo necesario para su correcta ejecución. | M2 | 10.96
CV-ACA-3.2 | Suministro y aplicación de pintura vinílica a dos manos, Marca Comex Línea Pro1000 Color S.M.A. Incluye: material, mano de obra, herramienta y equipo, limpieza durante y al final del desarrollo de la obra, y todo lo necesario para su correcta ejecución. | M2 | 10.96
IMPERMEABILIZACION
CV-IMP-1 | IMPERMEABILIZACIÓN
CV-IMP-1.1 | sistema de impermeabilizacion en losas planas (sistema star roll de al koat pg-40 t sbs) 5 años | M2 | 10.96
PC | PABELLON CIUDADANO
ESTRUCTURA
PC-EST-01 | CIMENTACIÓN TRABES
PC-EST-01.1 | Excavaciones. Incluye: el afine del fondo, taludesde la excavación, volumen medido en caja considerando un metro de sobreexcavación. | M3 | 29.89
PC-EST-01.2 | Acero de refuerzo con acero corrugado de fy=4,200 KG/cM2, amarrado en el lugar con alambre recocido. Incluye: materiales, desperdicios, traslapes (ver detalles del refuerzo en planos) , habilitado, colocación, acarreos, ganchos, silletas, etc | KG | 790.2
PC-EST-01.3 | Concreto premezclado con aditivo superfluidizante y/o reductor de agua de alto rango, de f'c=250 KG/cM2, TMA 3/4", revenimiento mínimo de 18 cm, colado según las normas del ACI, curado con membrana. Incluye: suministro, colocación, bombeo, vibrado, curado, mano de obra y equipo. | M3 | 6.13
PC-EST-01.4 | Cimbra y descimbra común. Incluye suministro, colocación, troqueles, refuerzos, desperdicios, mano de obra, herramienta, equipo y todo lo necesario para su correcta ejecución | M2 | 56.21
PC-EST-01.5 | Plantilla de concreto pobre espesor 5 cm en zapatas de f'c=100 KG/cM2, tma 3/4", revenimiento mínimo de 18 cm, colado según las normas del ACI. Incluye: suministro, colocación, desperdicios, mano de obra y equipo. | M2 | 15.33
PC-EST-01.6 | Relleno en zapatas con material producto de la excavación y en capas de 20 cm de espesor, compactadas al 95% de su PVSM. Incluye: material, agua, homogenización, equipo, herramientas y mano de obra. | M3 | 23.76
PC-EST-01.7 | Carga, tiro libre y descarga de material producto de las excavaciones para cimentaciones a base de zapatas volumen medido en sección. Incluye: maquinaria, equipo, acarreos, maniobras, herramienta, mano de obra y todo lo necesario para su correcta ejecución. | M3 | 29.89
PC-EST-02 | CIMENTACION PILOTES Y CABEZALES
PC-EST-02.1 | Perforación en pilotes de 0.60 m de diametro. Incluye: accesos, plataformas de trabajo, perforación, ademe metálico recuperable, lodos bentoníticos y/o polímeros. | ML | 36
PC-EST-02.2 | Acero de refuerzo con acero corrugado de fy=4,200 KG/cM2 en pilotes, amarrado en el lugar con alambre recocido. Incluye: materiales, desperdicios, traslapes (ver detalles del refuerzo en planos) , habilitado, colocación, acarreos, ganchos, silletas, etc | KG | 1123.65
PC-EST-02.3 | Concreto premezclado en pilotes con aditivo superfluidizante y/o reductor de agua de alto rango, de f'c=250 KG/cM2, TMA 3/4", revenimiento mínimo de 18 cm, colado según las normas del ACI, curado con membrana. Incluye: suministro, colocación, bombeo, vibrado, mano de obra y equipo. | M3 | 10.18
PC-EST-02.4 | Carga, tiro libre y descarga de material producto de las excavaciones para cimentaciones volumen medido en sección. Incluye: maquinaria, equipo, acarreos, maniobras, herramienta, mano de obra y todo lo necesario para su correcta ejecución. | M3 | 10.18
PC-EST-02.5 | Acero de refuerzo con acero corrugado de fy=4,200 KG/cM2 en cabezales, amarrado en el lugar con alambre recocido. Incluye: materiales, desperdicios, traslapes (ver detalles del refuerzo en planos) , habilitado, colocación, acarreos, ganchos, silletas, etc | KG | 101.59
PC-EST-02.6 | Concreto premezclado en cabezales con aditivo superfluidizante y/o reductor de agua de alto rango, de f'c=250 KG/cM2, TMA 3/4", revenimiento mínimo de 18 cm, colado según las normas del ACI, curado con membrana. Incluye: suministro, colocación, bombeo, vibrado, curado, mano de obra y equipo. | M3 | 1.47
PC-EST-02.7 | Cimbra y descimbra común en cabezales Incluye suministro, colocación, troqueles, refuerzos, desperdicios, mano de obra, herramienta, equipo y todo lo necesario para su correcta ejecución | M2 | 6.78
PC-EST-03 | COLUMNAS
PC-EST-03.1 | Acero de refuerzo, con acero corrugado de fy=4,200 KG/cM2, amarrado en el lugar con alambre recocido. Incluye: materiales, desperdicios, traslapes (ver detalles del refuerzo en planos) , habilitado, colocación, acarreos, ganchos, silletas, etc | KG | 1188.92
PC-EST-03.2 | Concreto premezclado con aditivo superfluidizante y/o reductor de agua de alto rango, de f'c=250 KG/cM2, TMA 3/4", revenimiento mínimo de 18 cm, colado según las normas del ACI, curado con membrana. Incluye: suministro, colocación, bombeo, vibrado, curado, mano de obra y equipo. | M3 | 6.7
PC-EST-03.3 | Cimbra y descimbra aparente. Incluye suministro, colocación, troqueles, refuerzos, desperdicios, mano de obra, herramienta, equipo y todo lo necesario para su correcta ejecución | M2 | 44.67
PC-EST-04 | LOSAS
PC-EST-04.1 | Acero de refuerzo, con acero corrugado de fy=4,200 KG/cM2, amarrado en el lugar con alambre recocido. Incluye: materiales, desperdicios, traslapes (ver detalles del refuerzo en planos) , habilitado, colocación, acarreos, ganchos, silletas, etc | KG | 1726.85
PC-EST-04.2 | Concreto premezclado con aditivo superfluidizante y/o reductor de agua de alto rango, de f'c=250 KG/cM2, TMA 3/4", revenimiento mínimo de 18 cm, colado según las normas del ACI, curado con membrana. Incluye: suministro, colocación, bombeo, vibrado, curado, mano de obra y equipo. | M3 | 26.9
PC-EST-04.3 | Cimbra y descimbra aparente. Incluye suministro, colocación, troqueles, refuerzos, desperdicios, mano de obra, herramienta, equipo y todo lo necesario para su correcta ejecución | M2 | 89.68
PC-EST-05 | BANCA JARDINERA
PC-EST-05.1 | Banca Jardinera. De 0.5 m de altura por 0.6 m de ancho, con desplante de dalas de 30 x 30 cm reforzadas con 6 vrs. No. 4 y estribos de vrs. no. 3 a cada 20 cm, conectadas por diafragma de concreto f'c= 250 KG/cm² con parrilla de vrs. no. 4 a cada 20 cm, murete doble de block de concreto 15 x 20 x 40cm con castillosf'c= 200 KG/cm espaciados a cada 3 m de longitud reforzados con 4 vrs. no. 3 y estribos de vrs. no. 2 a cada 10 cm, y losa de concreto f'c= 250 KG/cm² de 0.6 x 0.15m reforzada con parilla de vrs. no. 3 a cada 20. Acabado segun proyecto arquitectonico. Incluye: herramienta, equipo, mano de obra, habilitado, colocación y todo lo necesario para su correcta ejecucion. | ML | 23.79
PC-EST-06 | DESCABECE DE PILOTES
PC-EST-06.1 | Descabece de pilotes de acuerdo a a especificaciones técnicas. Incluye: material, mano de obra, limpieza, retiro de escombro y todo lo necesario para su correcta ejecución. | PZA | 6
OE | OBRA EXTERIOR
TERRACERIAS Y PAVIMENTO ASFALTICO
OE-TERR-1 | TERRACERIAS
OE-TERR-1.1 | Escarrificacion y compactado de terreno natural de 40 cm de espesor al 95 % PROCTOR | M2 | 2552.352
OE-TERR-1.2 | Conformado de Terraplen con material de banco en capas de 30 cm de espesor compactado al 95 % P.V.S. hasta el nivel bajo firme | M3 | 1531.412
OE-PAV-2 | PAVIMENTO ASFALTICO
OE-PAV-2.1 | Suministro y colocacion de subrasante de 30 cm de espesor elaborado con material de banco calidad subrasante compactada al 95% mínimo de su masa volumetrica máxima según pruebas de laboratorio incliuye: homojenizado, acamellonado, tendido, nivelado y compactado | M2 | 520.21
OE-PAV-2.2 | Suministro y colocacion de base de 20 cm de espesor elaborado con agregado petro totalmente triturado calidad base compactada al 95% mínimo de su masa voluétrica máxima según pruebas de laboratorio incliuye: homojenizado, acamellonado, tendido, nivelado y compactado | M3 | 520.21
OE-PAV-2.3 | Suministro y colocacion de riego de impregnación con emulsion asfaltica que cumpla la normativa para riego de impregnación a razon de 1.50 litros por M2 | M4 | 520.21
OE-PAV-2.4 | Suministro y colocación de Carpeta asfáltica, mezcla asfáltica elaborada en planta en caliente con agredados petreeos totalmente triturados resistente al pulimento y cemento asfáltico grado PG diseñada de acuerdo al protocolo AMAAC nivel II tendidad y compactada al 95% de 5 cms de espesor en área de ESTACIONAMIENTO. Incluye: riego de liga con producto asfáltio emulsificado a razón de 0.5 lts por M2 , trazo y nivelación, material, mano de obra, herramienta y equipo, limpieza durante y al final del desarrollo de la obra, y todo lo necesario para su correcta ejecución. | M5 | 369.484
ACABADOS
OE-ACA-1 | PISOS
OE-ACA-1.1 | Suministro y colocación de Acabado escobillado recto a 45°con regla guia terminado con volteador en los perimetros, y nivelado con regla metálica en banqueta de concreto (solo acabado final, el firme se desglosa en lo estructural) , acabado integral al colado, en recuadros formando machimbrado (segun diseño aprobado) , con juntas de dilatación de 5mm, y corte con disco a cada 2.00 mts. Incluye: trazo y nivelación, material, mano de obra, herramienta y equipo, limpieza durante y al final del desarrollo de la obra, y todo lo necesario para su correcta ejecución. | M2 | 537.342
OE-ACA-1.2 | Suministro y colocación de Acabado estampado Tipo 1, integral al colado en banquetas de concreto (solo acabado final, el firme se desglosa en lo estructural), Modelo del estampado y color segun diseño y S.M.A. , en área de acceso. Incluye: trazo y nivelación, material, mano de obra, herramienta y equipo, limpieza durante y al final del desarrollo de la obra, y todo lo necesario para su correcta ejecución. | M2 | 121.377
OE-ACA-1.3 | Suministro y colocación de Acabado estampado Tipo 2, integral al colado en banquetas de concreto (solo acabado final, el firme se desglosa en lo estructural), Modelo del estampado y color segun diseño y S.M.A. , en área de acceso. Incluye: trazo y nivelación, material, mano de obra, herramienta y equipo, limpieza durante y al final del desarrollo de la obra, y todo lo necesario para su correcta ejecución. | M2 | 108.228
OE-ACA-1.4 | Suministro y colocación de Acabado Concreto Flotado para recibir acabados integrales (solo acabado final, el firme se desglosa en lo estructural). Incluye: trazo y nivelación, material, mano de obra, herramienta y equipo, limpieza durante y al final del desarrollo de la obra, y todo lo necesario para su correcta ejecución. | M2 | 347.406
OE-ACA-1.5 | Suministro y colocación de Pintura acrilica base agua marca comex linea top deportivo o equivalente color segun muestra aprobada a dos manos y sello adhetop marca comex o equivalente a 1 mano diluido 1 parte de sellador y 4 de agua , de acuerdo a diseño aprobado e indicado en planos. Incluye: trazo y nivelación, material, mano de obra, herramienta y equipo, limpieza durante y al final del desarrollo de la obra, y todo lo necesario para su correcta ejecución.(cancha deportiva) | M2 | 7.155
OE-ACA-1.6 | Suministro y colocación de Pasto en rollo tipo "SAN AGUSTIN", sobre capa de tierra negra de 30 cms. Incluye: trazo y nivelación, material, mano de obra, herramienta y equipo, limpieza durante y al final del desarrollo de la obra, y todo lo necesario para su correcta ejecución. | M2 | 193.716
OE-ACA-1.7 | Suministro y colocación de Pintura acrilica base agua marca comex linea top deportivo o equivalente color segun muestra aprobada a dos manos y sello adhetop marca comex o equivalente a 1 mano diluido 1 parte de sellador y 4 de agua , de acuerdo a diseño aprobado e indicado en planos. Incluye: trazo y nivelación, material, mano de obra, herramienta y equipo, limpieza durante y al final del desarrollo de la obra, y todo lo necesario para su correcta ejecución. | M2 | 7.155
OE-ACA-1.8 | Suministro y colocación de Pintura epóxica Marca Comex Linea Via Color Azul sobre asfalto, para señalizacion de cajon de estacionamiento para personas con capacidades diferentes, de acuerdo a diseño aprobado e indicado en planos. Incluye: trazo y nivelación, material, mano de obra, herramienta y equipo, limpieza durante y al final del desarrollo de la obra, y todo lo necesario para su correcta ejecución. | M2 | 2.985
OE-ACA-1.9 | Suministro y colocación de Pintura epóxica Marca Comex Línea Vía Color Amarillo sobre asfalto, para señalización de cajón de estacionamiento S.M.A., de acuerdo a diseño aprobado e indicado en planos. Incluye: trazo y nivelación, material, mano de obra, herramienta y equipo, limpieza durante y al final del desarrollo de la obra, y todo lo necesario para su correcta ejecución. | PZA | 9
OE-ACA-1.10 | Suministro y colocación de Pintura epóxica Marca Comex Linea Via Color Amarillo sobre alsfalto, para señalizacion de flechas de circulación, de acuerdo a diseño aprobado e indicado en planos. Incluye: trazo y nivelación, material, mano de obra, herramienta y equipo, limpieza durante y al final del desarrollo de la obra, y todo lo necesario para su correcta ejecución. | PZA | 2
OE-ACA-1.11 | Suministro y colocación de Pintura epóxica Marca Comex Linea Via Color Amarillo sobre alsfalto, para señalizacion de franjas peatonales, de acuerdo a diseño aprobado e indicado en planos. Incluye: trazo y nivelación, material, mano de obra, herramienta y equipo, limpieza durante y al final del desarrollo de la obra, y todo lo necesario para su correcta ejecución. | M2 | 15
OE-ACA-1.12 | Suministro y colocación de Pasto en rollo tipo "SAN AGUSTIN", sobre capa de tierra negra de 30 cms. Incluye: trazo y nivelación, material, mano de obra, herramienta y equipo, limpieza durante y al final del desarrollo de la obra, y todo lo necesario para su correcta ejecución. | M2 | 193.716
OE-ACA-2 | CIELOS
OE-ACA-2.1 | Suministro y colocación de Zarpeo y afine muestreado y regleado, a base de mortero cemento-arena prop. 1:4 sobre cielo para recibir pintura Incluye: trazo y nivelación, material, mano de obra, herramienta y equipo, limpieza durante y al final del desarrollo de la obra, y todo lo necesario para su correcta ejecución. | M2 | 190.705
OE-ACA-2.2 | Suministro y aplicación de pintura vinílica a dos manos, Marca Comex Línea Pro1000 Color S.M.A. Incluye: material, mano de obra, herramienta y equipo, limpieza durante y al final del desarrollo de la obra, y todo lo necesario para su correcta ejecución. | M2 | 190.705
ESTRUCTURA
OE-EST-1 | CIMENTACION PILOTES Y CABEZALES
OE-EST-1.1 | Excavaciones. Incluye: el afine del fondo, taludesde la excavación, volumen medido en caja considerando un metro de sobreexcavación. | M3 | 108.86
OE-EST-1.2 | Perforación en pilotes de 0.40 m de diametro. Incluye: accesos, plataformas de trabajo, perforación, ademe metálico recuperable, lodos bentoníticos y/o polímeros. | ML | 21
OE-EST-1.3 | Acero de refuerzo en pilotes con acero corrugado de fy=4,200 KG/cM2, amarrado en el lugar con alambre recocido. Incluye: materiales, desperdicios, traslapes (ver detalles del refuerzo en planos) , habilitado, colocación, acarreos, ganchos, silletas, etc | KG | 402.83
OE-EST-1.4 | Concreto premezclado en pilotes con aditivo superfluidizante y/o reductor de agua de alto rango, de f'c=250 KG/cM2, TMA 3/4", revenimiento mínimo de 18 cm, colado según las normas del ACI, curado con membrana. Incluye: suministro, colocación, bombeo, vibrado, curado, mano de obra y equipo. | M3 | 2.63
OE-EST-1.5 | Sobre Excavaciones en cabezales y carcamo. Incluye: el afine del fondo, taludesde la excavación, volumen medido en caja considerando medio metro de sobreexcavación. | M3 | 5.304
OE-EST-1.6 | Plantilla de concreto pobre espesor 5 cm de f'c=100 KG/cM2, tma 3/4", revenimiento mínimo de 18 cm, colado según las normas del ACI. Incluye: suministro, colocación, desperdicios, mano de obra y equipo. | M2 | 22.12
OE-EST-1.7 | Cimbra y descimbra común cabezales. Incluye suministro, colocación, troqueles, refuerzos, desperdicios, mano de obra, herramienta, equipo y todo lo necesario para su correcta ejecución | M2 | 4.8
OE-EST-1.8 | Acero de refuerzo en cabezales con acero corrugado de fy=4,200 KG/cM2, amarrado en el lugar con alambre recocido. Incluye: materiales, desperdicios, traslapes (ver detalles del refuerzo en planos) , habilitado, colocación, acarreos, ganchos, silletas, etc | KG | 90.55
OE-EST-1.9 | Concreto premezclado en cabezales con aditivo superfluidizante y/o reductor de agua de alto rango, de f'c=250 KG/cM2, TMA 3/4", revenimiento mínimo de 18 cm, colado según las normas del ACI, curado con membrana. Incluye: suministro, colocación, bombeo, vibrado, curado, mano de obra y equipo. | M3 | 0.48
OE-EST-2 | CIMENTACION EN TRABES
OE-EST-2.1 | Cimbra y descimbra común trabes de liga. Incluye suministro, colocación, troqueles, refuerzos, desperdicios, mano de obra, herramienta, equipo y todo lo necesario para su correcta ejecución | M2 | 12.48
OE-EST-2.2 | Acero de refuerzo en trabes de liga con acero corrugado de fy=4,200 KG/cM2, amarrado en el lugar con alambre recocido. Incluye: materiales, desperdicios, traslapes (ver detalles del refuerzo en planos) , habilitado, colocación, acarreos, ganchos, silletas, etc | KG | 227.49
OE-EST-2.3 | Concreto premezclado en trabes de liga con aditivo superfluidizante y/o reductor de agua de alto rango, de f'c=250 KG/cM2, TMA 3/4", revenimiento mínimo de 18 cm, colado según las normas del ACI, curado con membrana. Incluye: suministro, colocación, bombeo, vibrado, curado, mano de obra y equipo. | M3 | 1.872
OE-EST-3 | CARCAMO
OE-EST-3.1 | Cimbra y descimbra aparente carcamo. Incluye suministro, colocación, troqueles, refuerzos, desperdicios, mano de obra, herramienta, equipo y todo lo necesario para su correcta ejecución | M2 | 10.08
OE-EST-3.2 | Acero de refuerzo en carcamo con acero corrugado de fy=4,200 KG/cM2, amarrado en el lugar con alambre recocido. Incluye: materiales, desperdicios, traslapes (ver detalles del refuerzo en planos) , habilitado, colocación, acarreos, ganchos, silletas, etc | KG | 78.106
OE-EST-3.3 | Concreto premezclado en carcamo con aditivo superfluidizante y/o reductor de agua de alto rango, de f'c=250 KG/cM2, TMA 3/4", revenimiento mínimo de 18 cm, colado según las normas del ACI, curado con membrana. Incluye: suministro, colocación, bombeo, vibrado, curado, mano de obra y equipo. | M3 | 1.5677
OE-EST-3.4 | Banda ojillada de PVC en carcamo, PVC flexible CRD 572 de 6" de ancho, amarrada al acero de refuerzo para su fijaciòn y unidas sus juntas usando soplete de acuerdo a instrucciones de fabricante . Incluye: suministro, colocación, mano de obra, equipo y herramientas. | ML | 9.6
OE-EST-4 | COLUMNAS
OE-EST-4.1 | Acero de refuerzo en cisterna (CON COLUMNAS) con acero corrugado de fy=4,200 KG/cM2, amarrado en el lugar con alambre recocido. Incluye: materiales, desperdicios, traslapes (ver detalles del refuerzo en planos) , habilitado, colocación, acarreos, ganchos, silletas, etc | KG | 917.1
OE-EST-4.2 | Concreto premezclado (CON COLUMNAS) en cisterna con aditivo superfluidizante y/o reductor de agua de alto rango, de f'c=250 KG/cM2, TMA 3/4", revenimiento mínimo de 18 cm, colado según las normas del ACI, curado con membrana. Incluye: suministro, colocación, bombeo, vibrado, curado, mano de obra y equipo. | M3 | 14.882
OE-EST-4.3 | Cimbra y descimbra aparente en cisterna (CON COLUMNAS). Incluye suministro, colocación, troqueles, refuerzos, desperdicios, mano de obra, herramienta, equipo y todo lo necesario para su correcta ejecución | M2 | 89.6
OE-EST-5 | EXCAVACIONES
OE-EST-5.1 | Carga, tiro libre y descarga de material producto de las excavaciones para cimentaciones volumen medido en sección. Incluye: maquinaria, equipo, acarreos, maniobras, herramienta, mano de obra y todo lo necesario para su correcta ejecución. | M3 | 72.32
OE-EST-5.2 | Relleno con material producto de la excavación y en capas de 20 cm de espesor, compactadas al 95% de su PVSM. Incluye: material, agua, homogenización, equipo, herramientas y mano de obra. | M3 | 36.54
OE-EST-6 | DALAS
OE-EST-6.1 | Acero de refuerzo EN DALAS CUARTO DE MAQ., con acero corrugado de fy=4,200 KG/cM2, amarrado en el lugar con alambre recocido. Incluye: materiales, desperdicios, traslapes (ver detalles del refuerzo en planos) , habilitado, colocación, acarreos, ganchos, silletas, etc | KG | 6.68
OE-EST-6.2 | Concreto premezclado EN DALAS CUARTO DE MAQ. con aditivo superfluidizante y/o reductor de agua de alto rango, de f'c=250 KG/cM2, TMA 3/4", revenimiento mínimo de 18 cm, colado según las normas del ACI, curado con membrana. Incluye: suministro, colocación, bombeo, vibrado, curado, mano de obra y equipo. | M3 | 0.044
OE-EST-6.3 | Cimbra y descimbra aparente EN DALAS CUARTO DE MAQ. Incluye suministro, colocación, troqueles, refuerzos, desperdicios, mano de obra, herramienta, equipo y todo lo necesario para su correcta ejecución | M2 | 0.59
OE-EST-7 | CASTILLOS
OE-EST-7.1 | Acero de refuerzo EN CASTILLOS CUARTO DE MAQ., con acero corrugado de fy=4,200 KG/cM2, amarrado en el lugar con alambre recocido. Incluye: materiales, desperdicios, traslapes (ver detalles del refuerzo en planos) , habilitado, colocación, acarreos, ganchos, silletas, etc | KG | 67.41
OE-EST-7.2 | Concreto premezclado EN CASTILLOS CUARTO DE MAQ. con aditivo superfluidizante y/o reductor de agua de alto rango, de f'c=250 KG/cM2, TMA 3/4", revenimiento mínimo de 18 cm, colado según las normas del ACI, curado con membrana. Incluye: suministro, colocación, bombeo, vibrado, curado, mano de obra y equipo. | M3 | 0.3087
OE-EST-7.3 | Cimbra y descimbra aparente EN CASTILLOS CUARTO DE MAQ. Incluye suministro, colocación, troqueles, refuerzos, desperdicios, mano de obra, herramienta, equipo y todo lo necesario para su correcta ejecución | M2 | 4.116
OE-EST-8 | MUROS
OE-EST-8.1 | Muro de block de concreto curado a vapor de 15x20x40 cms, plomeado, piezas completas a caras limpias, boquilla resacada, con resistencia de 80 KG/cM2, con una altura de 3.00 a 5.45 mts, asentado con mezcla mortero cemento-arena prop. 1:4 juntas de 1 cm de espesor. | M2 | 22.638
OE-EST-8.2 | Panel de poliestireno de 15 de espesor, incluye colocacion a 2.4m de altura, fijado, malla de acero hexagonal galvanizado y entorchado, zarpeo y afine en ambas caras, suministro, instalaciòn, mano de obra y todo lo necesario para su colocaciòn. | M2 | 0.531
OE-EST-9 | LOSAS
OE-EST-9.1 | Acero de refuerzo en losa de cuato de maq, con acero corrugado de fy=4,200 KG/cM2, amarrado en el lugar con alambre recocido. Incluye: materiales, desperdicios, traslapes (ver detalles del refuerzo en planos) , habilitado, colocación, acarreos, ganchos, silletas, etc | KG | 263.5
OE-EST-9.2 | Concreto premezclado en losa de cuato de maq. con aditivo superfluidizante y/o reductor de agua de alto rango, de f'c=250 KG/cM2, TMA 3/4", revenimiento mínimo de 18 cm, colado según las normas del ACI, curado con membrana. Incluye: suministro, colocación, bombeo, vibrado, curado, mano de obra y equipo. | M3 | 1.8259
OE-EST-9.3 | Cimbra y descimbra aparente en losa de cuarto de maq. Incluye suministro, colocación, troqueles, refuerzos, desperdicios, mano de obra, herramienta, equipo y todo lo necesario para su correcta ejecución | M2 | 20.08
OE-EST-9.4 | Cazetòn de poliestireno de 15 de espesor, incluye colocacion a 2.4m de altura, fijado, malla de acero hexagonal galvanizado y entorchado, zarpeo y afine en ambas caras, suministro, instalaciòn, mano de obra y todo lo necesario para su colocaciòn. | M2 | 10.2375
ELECTRICO
OE-ELE-ACE | ACOMETIDA ELECTRICA
OE-ELE-ACE-01 | Suministro e instalacion de tubo conduit pad de 4" diam. en tramos de 3.05 mts de largo. incluye: mano de obra, equipo, herramienta, materiales de consumo y todo lo necesario para su correcta ejecucion. | TMO | 1.9672
OE-ELE-ACE-02 | Suministro e instalacion de codo 90° conduit p.g. de 4" diam. con codo de radio largo, incluye dos coples roscados. incluye: mano de obra, equipo, herramienta, materiales de consumo y todo lo necesario para su correcta ejecucion. | PZA. | 8
OE-ELE-ACE-03 | Suministro e instalacion de letrero leyenda "peligro alta tension" de 35 cm x 24 cm marca Sablon o similar incluye: mano de obra, equipo, herramienta, materiales de consumo y todo lo necesario para su correcta ejecucion. | PZA | 3
OE-ELE-ACE-04 | Gabinete de media tension de 1 m x 1 m x 60 cm. | PZA | 1
OE-ELE-ACE-05 | Medicion de tc y tp para baja tension | PZA | 1
OE-ELE-ACE-06 | Suministro e instalacion de cable de potencia de aluminio con aislamiento "xlpe" 100% nivel de aislamiento., para 15 kv., cal. 1/0awg. incluye: mano de obra, equipo, herramienta, materiales de consumo y todo lo necesario para su correcta ejecucion. | MTS | 35
OE-ELE-ACE-07 | Suministro e instalacion de cable de aluminio cal. 2 awg. desnudo incluye: mano de obra, equipo, herramienta, materiales de consumo y todo lo necesario para su correcta ejecucion. | MTS | 40
OE-ELE-ACE-08 | Suministro e instalacion de codo 200a incluye inserto y adaptador de tierra y fusible conexión en transformador incluye mano de obra , herramienta , materiales de consumo y todo para su correcta instalacion | PZA | 1
OE-ELE-SUE | SUBESTACION
OE-ELE-SUE-01 | suministro e instalacion de transformador tipo seco 13.2 kv. 500 kva 3 fases, tension primaria:13200 volts, tension secundaria: 220/127 volts, frecuencia: 60 hz, elevacion de temp. de 65°c, sobre la del ambiente, con la media de 30° y una maxima 40°c, con 4 derivaciones, 2 arriba y 2 abajo de 2.5% cada una del voltaje nominal, conexion delta-estrella z=5.6% min. estandar operacion radial. incluye: mano de obra, equipo, herramienta, materiales de consumo y todo lo necesario para su correcta ejecucion. normatividad "j" | PZA | 1
OE-ELE-SUE-02 | suministro e instalacion de medidor (med-01 y base de medidor de 13 terminales. incluye: mano de obra, equipo, herramienta, materiales de consumo y todo lo necesario para su correcta ejecucion. | PZA | 1
OE-ELE-TAB | TABLEROS ELECTRICOS
OE-ELE-TAB-01 | suministro e instalacion de tablero i-line de distribucion baja tension autosoportado (tablero tdg-01) de 18 polos interior nema-1 usos generales, bus principal.de cobre 1200a 220v, 3f, 4h, 60hz, barra para neutro y tierra, interruptor termomagnetico principal de 3x1200a. cat: pj1200M223a. incluye: mano de obra, equipo, herramienta, materiales de consumo y todo lo necesario para su correcta ejecucion. | PZA | 1
OE-ELE-TAB-02 | suministro e instalacion interruptor termomagnetico derivados; 3x225a;incluye: mano de obra, equipo, herramienta, materiales de consumo y todo lo necesario para su correcta ejecucion. | PZA | 2
OE-ELE-TAB-03 | suministro e instalacion interruptor termomagnetico derivados; 3x150a;incluye: mano de obra, equipo, herramienta, materiales de consumo y todo lo necesario para su correcta ejecucion. | PZA | 1
OE-ELE-TAB-04 | suministro e instalacion interruptor termomagnetico derivados; 3x300a;incluye: mano de obra, equipo, herramienta, materiales de consumo y todo lo necesario para su correcta ejecucion. | PZA | 2
OE-ELE-TAB-05 | suministro e instalacion interruptor termomagnetico derivados; 3x20a;incluye: mano de obra, equipo, herramienta, materiales de consumo y todo lo necesario para su correcta ejecucion. | PZA | 1
OE-ELE-TAB-06 | suministro e instalacion interruptor termomagnetico derivados; 2x30a;incluye: mano de obra, equipo, herramienta, materiales de consumo y todo lo necesario para su correcta ejecucion. | PZA | 1
OE-ELE-TAB-07 | suministro e instalacion de tablero de distribucion baja tension (tab td-ctv-01) de 20 polos interior nema-1 usos generales, zapatas principales 125 amp. 220v, 3f, 4h, 60hz, barra para neutro y tierra, catalago: qo320l125g, mca: square d. con los interruptores y derivados siguientes: incluye: mano de obra, equipo, herramienta, materiales de consumo y todo lo necesario para su correcta ejecucion. | PZA | 1
OE-ELE-TAB-08 | suministro e instalacion interruptor termomagnetico derivados; 1x15a;incluye: mano de obra, equipo, herramienta, materiales de consumo y todo lo necesario para su correcta ejecucion. | PZA | 6
OE-ELE-TAB-09 | suministro e instalacion interruptor termomagnetico derivados; 1x20a;incluye: mano de obra, equipo, herramienta, materiales de consumo y todo lo necesario para su correcta ejecucion. | PZA | 2
OE-ELE-TAB-10 | suministro e instalacion interruptor termomagnetico derivados; 2x15a;incluye: mano de obra, equipo, herramienta, materiales de consumo y todo lo necesario para su correcta ejecucion. | PZA | 2
OE-ELE-TAB-11 | suministro e instalacion de tablero de distribucion baja tension (tab td-ctv-02) de 12 polos interior nema-1 usos generales, zapatas principales 125 amp. 220v, 1f, 3h, 60hz, barra para neutro y tierra, catalago: qo12l125g, mca: square d. con los interruptores y derivados siguientes: incluye: mano de obra, equipo, herramienta, materiales de consumo y todo lo necesario para su correcta ejecucion. | PZA | 1
OE-ELE-TAB-12 | suministro e instalacion interruptor termomagnetico derivados; 2x20a;incluye: mano de obra, equipo, herramienta, materiales de consumo y todo lo necesario para su correcta ejecucion. | PZA | 1
OE-ELE-ALS | ALIMENTADORES DE SUBESTACION A TABLERO GENERAL TDG-01
OE-ELE-ALS-01 | suministro e instalacion de cable thw-ls, 90°c, cobre cal #250 awg incluye: mano de obra, equipo, herramienta, materiales de consumo y todo lo necesario para su correcta ejecucion. (cf-tr-02) | MTS | 480
OE-ELE-ALS-02 | suministro e instalacion de cable thw-ls, 90°c, cobre cal #3/0 awg desnudo, incluye: mano de obra, equipo, herramienta, materiales de consumo y todo lo necesario para su correcta ejecucion. (cf-100) | MTS | 120
OE-ELE-ATD | ALIMENTADORES A TABLEROS DERIVADOS
OE-ELE-ATD-01 | suministro e instalacion de cable thw-ls / xhhw-ls, 90°c, cobre cal #4/0 awg monopolar, incluye: mano de obra, equipo, herramienta, materiales de consumo y todo lo necesario para su correcta ejecucion. | MTS | 2838
OE-ELE-ATD-02 | suministro e instalacion de cable 90°c, cobre cal #2 awg monopolar desnudo para tierras incluye: mano de obra, equipo, herramienta, materiales de consumo y todo lo necesario para su correcta ejecucion. | MTS | 764.5
OE-ELE-ATD-03 | suministro e instalacion de cable thw-ls / xhhw-ls, 90°c, cobre cal #4 awg monopolar, incluye: mano de obra, equipo, herramienta, materiales de consumo y todo lo necesario para su correcta ejecucion. | MTS | 286
OE-ELE-ATD-04 | suministro e instalacion de cable thw-ls / xhhw-ls, 90°c, cobre cal #8 awg monopolar desnudo para tierras incluye: mano de obra, equipo, herramienta, materiales de consumo y todo lo necesario para su correcta ejecucion. | MTS | 71.5
OE-ELE-ATD-05 | suministro e instalacion de cable thw-ls / xhhw-ls, 90°c cobre cal #8 awg. incluye: mano de obra, equipo, herramienta, materiales de consumo y todo lo necesario para su correcta ejecucion. | MTS | 120
OE-ELE-ATD-06 | suministro e instalacion de cable thw-ls / xhhw-ls, 90°c, cobre cal #10 awg monopolar desnudo para tierras incluye: mano de obra, equipo, herramienta, materiales de consumo y todo lo necesario para su correcta ejecucion. | MTS | 33
OE-ELE-ATD-07 | suministro e instalacion de tubo conduit corrugada pad de 78 mm (3"). en tramos de 3.05mts.incluir el material miscelaneo requerido como coples, conectores, curvas, tornillerias, soportes, nivelación, supervisión, etc. | TMO | 6.6
OE-ELE-ATD-08 | suministro e instalacion de tubo conduit servicio pesado pvc cedula 40 de 64 mm (2-1/2"). en tramos de 3.05mts.incluir el material miscelaneo requerido como coples, conectores, curvas, tornillerias, soportes, nivelación, supervisión, etc. | TMO | 254.8333
OE-ELE-ATD-09 | suministro e instalacion de tubo conduit servicio pesado pvc cedula 40 de 35 mm (1-1/4"). en tramos de 3.05mts.incluir el material miscelaneo requerido como coples, conectores, curvas, tornillerias, soportes, nivelación, supervisión, etc. | TMO | 23.8333
OE-ELE-ATD-10 | suministro e instalacion de tubo conduit servicio pesado pvc cedula 40 de 27 mm (1"). en tramos de 3.05mts.incluir el material miscelaneo requerido como coples, conectores, curvas, tornillerias, soportes, nivelación, supervisión, etc. | TMO | 11
OE-ELE-IL | ILUMINACION
OE-ELE-IL-01 | suministro e instalacion de tubo conduit pvc cedula 40 de 21 mm. en tramos de 3.05mts.incluir el material miscelaneo requerido como coples, conectores, curvas, tornillerias, soportes, nivelación, supervisión, etc. | TMO | 117
OE-ELE-IL-02 | suministro e instalacion de cable thw-ls, cobre, cal #10awg color blanco. incluye: mano de obra, equipo, herramienta, materiales de consumo y todo lo necesario para su correcta ejecucion | MTS | 342
OE-ELE-IL-03 | suministro e instalacion de cable thw-ls, cobre, cal #10awg color negro. incluye: mano de obra, equipo, herramienta, materiales de consumo y todo lo necesario para su correcta ejecucion | MTS | 342
OE-ELE-IL-04 | suministro e instalacion de cable thw-ls, cobre, cal #12awg color blanco. incluye: mano de obra, equipo, herramienta, materiales de consumo y todo lo necesario para su correcta ejecucion | MTS | 354
OE-ELE-IL-05 | suministro e instalacion de cable thw-ls, cobre, cal #12awg color negro. incluye: mano de obra, equipo, herramienta, materiales de consumo y todo lo necesario para su correcta ejecucion | MTS | 354
OE-ELE-IL-06 | suministro e instalacion de cable thw-ls, cobre, cal#12awg verde o desnudo incluye: mano de obra, equipo, herramienta, materiales de consumo y todo lo necesario para su correcta ejecucion | MTS | 354
OE-ELE-IL-07 | suministro e instalacion de caja galv. tipo americana de 4 x 4" con tapa ciega incluye: mano de obra, equipo, herramienta, materiales de consumo y todo lo necesario para su correcta ejecucion | PZA | 33
OE-ELE-IL-08 | suministro e instalacion de tuerca y guasa de 1/4" incluye: mano de obra, equipo, herramienta, materiales de consumo y todo lo necesario para su correcta ejecucion | JGO | 100
OE-ELE-IL-09 | suministro e instalacion de apagador sencillo 15 amps. 1 f, 120 v, linea decora incluye: mano de obra, equipo, herramienta, materiales de consumo y todo lo necesario para su correcta ejecucion | PZA | 2
OE-ELE-IL-10 | suministro e instalacion poste marca POLESA de 9 metros metalico para luminaria. incluye: mano de obra, equipo, herramienta, materiales de consumo y todo lo necesario para su correcta ejecucion | PZA | 7
OE-ELE-IL-11 | suministro e instalacion poste marca POLESA de 12 metros metalico para luminaria. incluye: mano de obra, equipo, herramienta, materiales de consumo y todo lo necesario para su correcta ejecucion | PZA | 2
OE-ELE-IL-12 | suministro e instalacion registro tipo albañal de 254mmx1000mm marca prods. de concreto. incluye: mano de obra, equipo, herramienta, materiales de consumo y todo lo necesario para su correcta ejecucion | PZA | 7
OE-ELE-IL-13 | suministro e instalacion tapa de concreto armado 254mmx1000mm. incluye: mano de obra, equipo, herramienta, materiales de consumo y todo lo necesario para su correcta ejecucion | PZA | 7
OE-ELE-IL-14 | suministro e instalacion base de concreto de 300mmx200mmx600mm incluye: mano de obra, equipo, herramienta, materiales de consumo y todo lo necesario para su correcta ejecucion | PZA | 15
OE-ELE-IL-15 | suministro e instalacion base de concreto de 300mmx200mmx600mm incluye: mano de obra, equipo, herramienta, materiales de consumo y todo lo necesario para su correcta ejecucion | PZA | 15
OE-ELE-CO | CONTACTOS
OE-ELE-CO-01 | suministro e instalacion de tubo conduit pvc cedula 40 de 27 mm. en tramos de 3.05mts.incluir el material miscelaneo requerido como coples, conectores, curvas, tornillerias, soportes, nivelación, supervisión, etc. | TMO | 7
OE-ELE-CO-02 | suministro e instalacion de tubo conduit pvc cedula 40 de 21 mm. en tramos de 3.05mts.incluir el material miscelaneo requerido como coples, conectores, curvas, tornillerias, soportes, nivelación, supervisión, etc. | TMO | 6
OE-ELE-CO-03 | suministro e instalacion de cable thw-ls cobre, cal # 10 awg. color verde o desnudo. incluye: mano de obra, equipo, herramienta, materiales de consumo y todo lo necesario para su correcta ejecucion | MTS | 30
OE-ELE-CO-04 | suministro e instalacion de cable thw-ls cobre, cal # 10 awg. color blanco. incluye: mano de obra, equipo, herramienta, materiales de consumo y todo lo necesario para su correcta ejecucion | MTS | 30
OE-ELE-CO-05 | suministro e instalacion de cable thw-ls cobre, cal # 10 awg. color negro. incluye: mano de obra, equipo, herramienta, materiales de consumo y todo lo necesario para su correcta ejecucion | MTS | 30
OE-ELE-CO-06 | suministro e instalacion de cable thw-ls cobre, cal # 12 awg. color verde o desnudo. incluye: mano de obra, equipo, herramienta, materiales de consumo y todo lo necesario para su correcta ejecucion | MTS | 30
OE-ELE-CO-07 | suministro e instalacion de receptaculo monofasico duplex r-15a, 127 volts,1f-2h, de acuerdo a simbologia. | PZA | 6
OE-ELE-CO-08 | suministro e instalacion de receptaculo monofasico gfci duplex r-15a, 127 volts,1f-2h, de acuerdo a simbologia. | PZA | 5
OE-ELE-CO-09 | suministro e instalacion de caja galv. tipo americana de 4" x 4" con tapa ciega incluye: mano de obra, equipo, herramienta, materiales de consumo y todo lo necesario para su correcta ejecucion | PZA | 12
OE-ELE-CO-10 | suministro e instalacion de caja galv. tipo chalupa de 4" x 2" incluye: mano de obra, equipo, herramienta, materiales de consumo y todo lo necesario para su correcta ejecucion | PZA | 12
OE-ELE-LU | LUMINARIAS
OE-ELE-LU-01 | SUMINISTRO E INSTALACION LUMNARIA 35.6 W, TIPO PROPPER, ETX-0221-GRI, POLICARBONATO/ ACERO INOXIDABLE LED TIPO PLAFON Y/O SOBREPONER. 110-277 VOLTS/60Hz, MULTIVOLTAJE ELECTRONICO INCLUIDO, (VER FICHA TECNICA PARA ESPECIFICACIONES ELECTRICAS, MARCA ESTEVEZ ). INCLUYE: SUMINISTRO DE MATERIALES, CONEXIONES, EQUIPO, HERRAMIENTA Y MANO DE OBRA. , SUPERVISIÓN, ETC. | PZA | 5
OE-ELE-LU-02 | LUMINARIA 8.5W, TIPO BULBO A19-LED/010/30, HIDRUS, 100-240 VOLTS/60Hz.. (VER FICHA TECNICA PARA ESPECIFICACIONES ELECTRICAS, MARCA TECNOLITE). INCLUYE: SUMINISTRO DE MATERIALES, CONEXIONES, EQUIPO, HERRAMIENTA Y MANO DE OBRA. , SUPERVISIÓN, ETC. | PZA | 1
OE-ELE-LU-03 | LUMINARIA 10 W, TIPO ELISA DS2.564.000.XD1R. 110-220 VOLTS/60Hz, (VER FICHA TECNICA MARCA: ZERAUS ILUMINACION). INCLUYE: SUMINISTRO DE MATERIALES, CONEXIONES, EQUIPO, HERRAMIENTA Y MANO DE OBRA. , SUPERVISIÓN, ETC. | PZA | 18
OE-ELE-LU-04 | LUMINARIA 100 W, TIPO RUVE LED EN POSTE R302VP100-T3-G, 110-305 VOLTS, 60Hz. FP=0.99. ACCESORIOS Z141CE006G FOTOCELDA MULTIVOLTAJE. (VER FICHA TECNICA, MARCA: ZERAUS ILUMINACION). INCLUYE: SUMINISTRO DE MATERIALES, CONEXIONES, EQUIPO, HERRAMIENTA Y MANO DE OBRA. , SUPERVISIÓN, ETC. | PZA | 8
OE-ELE-LU-05 | LUMINARIA 78 W, TIPO SYLVEO LED 80W NW, CODIGO: P154679-01 PROYECTOR, 127-277 VOLTS, 60Hz. (VER FICHA TECNICA MARCA: HAVELLS). INCLUYE: SUMINISTRO DE MATERIALES, CONEXIONES, EQUIPO, HERRAMIENTA Y MANO DE OBRA. , SUPERVISIÓN, ETC. | PZA | 4
OE-ELE-ST | SISTEMA DE TIERRAS
OE-ELE-ST-01 | cable desnudo de cobre suave, cableado clase b, 7 hilos calibre 2 awg, catalogo no. 020149, marca condumex | TMO | 24.5902
OE-ELE-ST-02 | cable desnudo de cobre suave, cableado clase b, 19 hilos calibre 4/0 awg, catalogo no. h484. marca viakon | MTS | 24
OE-ELE-ST-03 | zapata tipo terminal para conectar cable de cobre a superficie plana tipo “qa”, sin aislar, cañón largo para cable calibre 3/0 a 4/0 awg, catálogo qa28-b, marca burndy | PZA | 2
OE-ELE-ST-04 | zapata tipo terminal para conectar cable de cobre a superficie plana tipo “qa”, sin aislar, cañón largo para cable calibre 2 awg, catálogo qa1c-b, marca burndy | PZA | 12
OE-ELE-ST-05 | tornillo de bronce de 6.3 mm ø, con tuerca y arandela de presión, codigo: 558310 catalogo: cont kit m6 x16, marca erico | PZA | 10
OE-ELE-ST-06 | cartucho para conexion soldable, de cobre a cobre, y cobre a acero, de oxido de cobre y aluminio, tipo -f-20-, catalogo numero 45, marca cadweld | PZA | 1
OE-ELE-ST-07 | abrazadera para cable de cobre, de 10 mm de ancho, para cable de 2 a 4/0 awg, con un agujero para tornillo de 8 mmø. catalogo: pc008c, codigo: 711380, marac erico | PZA | 5
OE-ELE-ST-08 | perno roscado para acero tipo ew6h. de acero al carbon. de 20 mm de longitud de rosca y 13 mm de longitud de vastago. con tuerca hexagonal y arandela p8. cat.x-ew6h-20-9-fp8, marca hilti | PAQ | 100
OE-ELE-ST-09 | conector soldable tipo "ta" de cable a cable, cal. 4/0 awg, paso y tope. molde no. tac-2q2q, clave a. marca cadweld | PZA | 1
OE-ELE-ST-10 | conector soldable tipo "gy" de cable cal. 4/0 awg de paso a varilla de 5/8"ø, molde no. gye-162q, clave e. marca cadweld | PZA | 1
OE-ELE-ST-11 | conector soldable tipo "rrc" de varilla de acero, horizontal a cable en paralelo cal. 4/0 awg. molde no. rrc-532q, clave k. marca cadweld | PZA | 1
OE-ELE-ST-12 | conector soldable tipo "xb" de 2 cables de paso, cal. 4/0 awg paso y cal. 4/0 awg cruz. molde no. xbm-2q2q clave f. marca cadweld | PZA | 1
TELECOMUNICACIONES
OE-TEL-CCTV | CCTV
OE-TEL-CCTV-CVR | CAMARAS DE VIDEO EN RED
OE-TEL-CCTV-CVR-01 | Suministro E Instalación De Cámara De Red Axis P1435-Le De Vigilancia Hdtv Compacta Y Asequible Para Cualquier Condición De Luz, Marca: Axis, Modelo: 0777-001 O Equivalente.y todo lo necesario para su correcta instalacion. | PZA | 3
OE-TEL-CCTV-CE | CABLEADO ESTRUCTURADO (INFRAESTRUCTURA)
OE-TEL-CCTV-CE-01 | Suministro E Instalación De Copper Cable, Enhanced, Cat6, 4-Pair,23Awg, Utp, Cmr, Blue, Euro Pallet, 1000Ft , Marca: Panduit, Modelo: Pur6004Bu-Fe O Equivalente. | PZA | 3
OE-TEL-CCTV-CE-02 | Suministro E Instalación De Jack Modular Mini-Com® Giga-Tx™, Rj45 Categoria 6, Negro, Configuración A/B, Marca: Panduit, Modelo: Cj688Tgbl O Equivalente. | PZA | 3
OE-TEL-CCTV-CE-03 | Suministro E Instalación De Faceplate Serie Ejecutiva, 1 Modulo Mini-Com®, Blanco Internacional, Marca: Panduit, Modelo: Cfpe1Iwy O Equivalente. | PZA | 3
OE-TEL-CCTV-CE-04 | Suministro E Instalación De Patchcord Categoria 6, Tx6™ Color Azul 7 Ft, Marca: Panduit, Modelo: Utpsp7Buy O Equivalente. | PZA | 3
OE-TEL-CCTV-CE-05 | Suministro E Instalación De Patchcord Categoria 6, Tx6™ Color Azul 10 Ft, Marca: Panduit, Modelo: Utpsp10Buy O Equivalente. | PZA | 3
OE-TEL-CCTV-CGS | CANALIZACIONES GENERALES DEL SISTEMA
OE-TEL-CCTV-CGS-01 | Suministro E Instalación De Tuberia Conduit De 3/4" In. Pared Delgada, Cedula 20 (19 Mm), tramos de 3 metros, Marca: Rymco O Equivalente.y todo lo necesario para su correcta instalacion. | PZA | 10
OE-TEL-CCTV-CGS-02 | Suministro E Instalación De Codo Para Tuberia Conduit De 3/4" In. Pared Delgada, Cedula 20 (19 Mm) Marca: Rymco O Equivalente.y todo lo necesario para su correcta instalacion. | PZA | 3
OE-TEL-CCTV-CGS-03 | Suministro E Instalación De Cople Para Tuberia Conduit De 3/4" In. Pared Delgada, Cedula 20 (19 Mm) Marca: Rymco O Equivalente.y todo lo necesario para su correcta instalacion. | PZA | 10
OE-TEL-CCTV-CGS-04 | Suministro E Instalación De Conector Para Tuberia Conduit De 3/4" In. Pared Delgada, Cedula 20 (19 Mm) Marca: Rymco O Equivalente.y todo lo necesario para su correcta instalacion. | PZA | 10
OE-TEL-CCTV-CGS-05 | Suministro E Instalación De Monitor Para Tuberia Conduit De 3/4" In. Pared Delgada, Cedula 20 (19 Mm) Marca: Rymco O Equivalente.y todo lo necesario para su correcta instalacion. | PZA | 10
OE-TEL-CCTV-CGS-06 | Suministro E Instalación De Caja De Registro De Acero Galvanizado De 4" X 4" In. Con Tapa Ciega (Sin Perforacion) Marca: Rymco O Equivalente.y todo lo necesario para su correcta instalacion. | PZA | 1
OE-TEL-CCTV-CGS-07 | Suministro E Instalación De Soporte Para Tuberia Conduit De 3/4" In. Pared Delgada, Cedula 20 (19 Mm) Marca: Rymco O Equivalente.y todo lo necesario para su correcta instalacion. | PZA | 10
OE-TEL-CCTV-CGS-08 | Suministro E Instalación De Caja Tipo Fs De 3/4" In. Marca: Rymco O Equivalente.y todo lo necesario para su correcta instalacion. | PZA | 3
OE-TEL-CCTV-CGS-09 | Suministro E Instalación De Manguera Flexible Tipo Licuatite De 3/4" In. Marca: Rymco O Equivalente.y todo lo necesario para su correcta instalacion. | ML | 3
OE-TEL-CCTV-CGS-10 | Suministro E Instalación De Conector Para Manguera Flexible Tipo Licuatite De 3/4" In. Marca: Rymco O Equivalente.y todo lo necesario para su correcta instalacion. | PZA | 7
OE-TEL-CCTV-CGS-11 | Suministro E Instalación De Caja Condulet Lb, Lr, Lt Para Tuberia Conduit De 3/4" In. Con Tapa Marca: Rymco O Equivalente.y todo lo necesario para su correcta instalacion. | PZA | 3
OE-TEL-CCTV-CGS-12 | Suministro E Instalación De Tuberia Conduit De 1" In. Pared Delgada, Cedula 20 (25 Mm), tramo de 3 metros, Marca: Rymco O Equivalente.y todo lo necesario para su correcta instalacion. | PZA | 22
OE-TEL-CCTV-CGS-13 | Suministro E Instalación De Codo Para Tuberia Conduit De 1" In. Pared Delgada, Cedula 20 (25 Mm), Marca: Rymco O Equivalente. y todo lo necesario para su correcta instalacion. | PZA | 3
OE-TEL-CCTV-CGS-14 | Suministro E Instalación De Cople Para Tuberia Conduit De 1" In. Pared Delgada, Cedula 20 (25 Mm) , Marca: Rymco O Equivalente.y todo lo necesario para su correcta instalacion. | PZA | 22
OE-TEL-CCTV-CGS-15 | Suministro E Instalación De Conector Para Tuberia Conduit De 1" In. Pared Delgada, Cedula 20 (25 Mm) , Marca: Rymco O Equivalente.y todo lo necesario para su correcta instalacion. | PZA | 22
OE-TEL-CCTV-CGS-16 | Suministro E Instalación De Monitor Para Tuberia Conduit De 1" In. Pared Delgada, Cedula 20 (25 Mm) , Marca: Rymco O Equivalente.y todo lo necesario para su correcta instalacion. | PZA | 22
OE-TEL-CCTV-CGS-17 | Suministro E Instalación De Caja De Registro De Acero Galvanizado De 5" X 5" In. Con Tapa Ciega (Sin Perforacion)y todo lo necesario para su correcta instalacion. | PZA | 3
OE-TEL-CCTV-CGS-18 | Suministro E Instalación De Soporte Para Tuberia Conduit De 1" In. Pared Delgada, Cedula 20 (25 Mm)y todo lo necesario para su correcta instalacion. | PZA | 22
OE-TEL-CCTV-CGS-19 | Suministro E Instalación De Tuberia Pvc De 1" In. Servicio Pesado (27 Mm), tramo de 3 metros, Marca: Rymco O Equivalente.y todo lo necesario para su correcta instalacion. | PZA | 48
OE-TEL-CCTV-CGS-20 | Suministro E Instalación De Codo Para Tuberia Pvc De 1" In. Servicio Pesado (27 Mm) Marca: Rymco O Equivalente.y todo lo necesario para su correcta instalacion. | PZA | 9
OE-TEL-CCTV-CGS-21 | Suministro E Instalación De Cople Para Tuberia Pvc De 1" In. Servicio Pesado (27 Mm) Marca: Rymco O Equivalente.y todo lo necesario para su correcta instalacion. | PZA | 15
OE-TEL-CCTV-CGS-22 | Suministro E Instalación De Conector Para Tuberia De Pvc De 1" In. Servicio Pesado (27 Mm) Marca: Rymco O Equivalente.y todo lo necesario para su correcta instalacion. | PZA | 14
OE-TEL-CCTV-CGS-23 | Suministro E Instalación De Caja De Registro Pvc De 5 X 5" In. Servicio Pesado Marca: Rymco O Equivalente.y todo lo necesario para su correcta instalacion. | PZA | 8
OE-TEL-CCTV-OC | OBRA CIVIL
OE-TEL-CCTV-OC-01 | Suministro E Instalación De Registro subterraneo circular de Concreto polimerico registro de polietileno 40 cm con tapa 32 , marca: CEMEX, modelo: 1PVC40CM O Equivalente.y todo lo necesario para su correcta instalacion. | PZA | 7
OE-TEL-CCTV-OC-02 | Elaboracion De Ranura En Concreto Y/O Carpeta Asfaltica Para Colocacion De Tuberia Pvc. Incluye Cama De Arena, Encofrado, Limpieza Y Retiro De Material Sobrante. Ranura de 100 mm x 200 mm x 1000 mm y todo lo necesario para su correcta ejecuación. | PZA | 132
OE-TEL-CA | CONTROL DE ACCESO
OE-TEL-CA-TL | TARJETAS Y LECTORAS
OE-TEL-CA-TL-01 | Suministro E Instalación De Lector Multiformato HID R10 (900PTNNEK00000)/ SEOS (No Clonable)/iClass SE/ iClass SR/ iClass /Mifare Classic, DesFire, Proximidad, Garantía de por Vida, Marca: HID, modelo: 900PTNNEK00000 O Equivalente.y todo lo necesario para su correcta instalacion. | PZA | 1
OE-TEL-CA-AS | ACCESORIOS DEL SISTEMA
OE-TEL-CA-AS-01 | Suministro E Instalación De Botón de Salida Ultra Compacto / Ideal para uso en Escritorios / NO & NC / UL, Marca: RCI, Modelo: 909SMO O Equivalente.y todo lo necesario para su correcta instalacion. | PZA | 1
OE-TEL-CA-CE | CABLEADO ESTRUCTURADO (INFRAESTRUCTURA)
OE-TEL-CA-CE-01 | Suministro E Instalación De Copper Cable, Enhanced, Cat6, 4-Pair,23Awg, Utp, Cmr, Blue, Euro Pallet, 1000Ft , Marca: Panduit, Modelo: Pur6004Bu-Fe O Equivalente.y todo lo necesario para su correcta instalacion. | ML | 12
OE-TEL-CA-CE-02 | Suministro E Instalación De Jack Modular Mini-Com® Giga-Tx™, Rj45 Categoria 6, Negro, Configuración A/B, Marca: Panduit, Modelo: Cj688Tgbl O Equivalente.y todo lo necesario para su correcta instalacion. | PZA | 2
OE-TEL-CA-CE-03 | Suministro E Instalación De Faceplate Serie Ejecutiva, 2 Modulo Mini-Com®, Blanco Internacional, Marca: Panduit, Modelo: Cfpe1Iwy O Equivalente.y todo lo necesario para su correcta instalacion. | PZA | 1
OE-TEL-CA-TYS | TORNIQUETES Y PUERTA DE SERVICIO
OE-TEL-CA-TYS-01 | Suministro E Instalación De Torniquete Sencillo / Cuerpo Completo / Interior/Exterior / 100% Acero con Pintura Gris / EJE CENTRAL de Acero Inoxidable /Acabado de Lujo / Alto Tráfico, Marca: ACCESS PRO, Modelo: XT-100-CS O Equivalente.y todo lo necesario para su correcta instalacion. | PZA | 1
OE-TEL-CA-CC | CABLEADO DE COMUNICACIÓN
OE-TEL-CA-CC-01 | Suministro E Instalación De Cable de control multiconductor de 2 hilos, calibre 18 AWG ( Cable 2 x 18 AWG), color gris, riser, par trenzado, sin blindar , PZAina de 305 metros, Marca: Belden, Modelo: 5300UE O Equivalente.y todo lo necesario para su correcta instalacion. | PZA | 1
OE-TEL-CA-CC-02 | Suministro E Instalación De Cable de control multiconductor de 4 hilos, calibre 18 AWG ( Cable 4 x 18 AWG), color gris, riser, par trenzado, sin blindar , PZAina de 305 metros, Marca: Belden, Modelo: 5302UE O Equivalente.y todo lo necesario para su correcta instalacion. | PZA | 3
OE-TEL-CA-CC-03 | Suministro E Instalación De Cable de control multiconductor de 6 hilos, calibre 18 AWG ( Cable 6 x 18 AWG), color gris, riser, par trenzado, sin blindar , PZAina de 305 metros, Marca: Belden, Modelo: 5304UE O Equivalente.y todo lo necesario para su correcta instalacion. | PZA | 3
OE-TEL-CA-CGS | CANALIZACIONES GENERALES DEL SISTEMA
OE-TEL-CA-CGS-01 | Suministro E Instalación De Tuberia Conduit De 3/4" In. Pared Delgada, Cedula 20 (19 Mm), tramos de 3 metros, Marca: Rymco O Equivalente.y todo lo necesario para su correcta instalacion. | PZA | 4
OE-TEL-CA-CGS-02 | Suministro E Instalación De Codo Para Tuberia Conduit De 3/4" In. Pared Delgada, Cedula 20 (19 Mm) Marca: Rymco O Equivalente.y todo lo necesario para su correcta instalacion. | PZA | 6
OE-TEL-CA-CGS-03 | Suministro E Instalación De Cople Para Tuberia Conduit De 3/4" In. Pared Delgada, Cedula 20 (19 Mm) Marca: Rymco O Equivalente.y todo lo necesario para su correcta instalacion. | PZA | 4
OE-TEL-CA-CGS-04 | Suministro E Instalación De Conector Para Tuberia Conduit De 3/4" In. Pared Delgada, Cedula 20 (19 Mm) Marca: Rymco O Equivalente.y todo lo necesario para su correcta instalacion. | PZA | 4
OE-TEL-CA-CGS-05 | Suministro E Instalación De Monitor Para Tuberia Conduit De 3/4" In. Pared Delgada, Cedula 20 (19 Mm) Marca: Rymco O Equivalente.y todo lo necesario para su correcta instalacion. | PZA | 4
OE-TEL-CA-CGS-06 | Suministro E Instalación De Caja De Registro De Acero Galvanizado De 4" X 4" In. Con Tapa Ciega (Sin Perforacion) Marca: Rymco O Equivalente.y todo lo necesario para su correcta instalacion. | PZA | 1
OE-TEL-CA-CGS-07 | Suministro E Instalación De Soporte Para Tuberia Conduit De 3/4" In. Pared Delgada, Cedula 20 (19 Mm) Marca: Rymco O Equivalente.y todo lo necesario para su correcta instalacion. | PZA | 4
OE-TEL-CA-CGS-08 | Suministro E Instalación De Caja Tipo Fs De 3/4" In. Marca: Rymco O Equivalente.y todo lo necesario para su correcta instalacion. | PZA | 3
OE-TEL-CA-CGS-09 | Suministro E Instalación De Manguera Flexible Tipo Licuatite De 3/4" In. Marca: Rymco O Equivalente.y todo lo necesario para su correcta instalacion. | ML | 3
| Suministro E Instalación De Conector Para Manguera Flexible Tipo Licuatite De 3/4" In. Marca: Rymco O Equivalente.y todo lo necesario para su correcta instalacion. | PZA | 6
OE-TEL-CA-OC | OBRA CIVIL
OE-TEL-CA-OC-01 | Suministro E Instalación De Registro subterraneo circular de Concreto polimerico registro de polietileno 40 cm con tapa 32 , marca: CEMEX, modelo: 1PVC40CM O Equivalente.y todo lo necesario para su correcta instalacion. | PZA | 4
OE-TEL-CA-OC-02 | Elaboracion De Ranura En Concreto Y/O Carpeta Asfaltica Para Colocacion De Tuberia Pvc. Incluye Cama De Arena, Encofrado, Limpieza Y Retiro De Material Sobrante. Ranura de 100 mm x 200 mm x 1000 mmy todo lo necesario para su correcta instalacion. | ML | 24
VOZ Y DATOS
GSA-TEL-VD-ER | EQUIPAMIENTO DE RED, RUTEO Y ADMINISTRACION
GSA-TEL-VD-ER-01 | Suministro E Instalación De Telf. sobremesa 8058s WW Premium gris luna, pantalla color 320x240 de 3,5 pulg., cable de confort auricular banda ancha, teclado alfabé tico, clavija 3,5 mm 4 polos, módulo compl. Smart integrado 4 teclas iluminadas, USB, POE conectividad PC 10/100/1000, Marca: Alcatel Lucent, Modelo: 3MG27203WWy todo lo necesario para su correcta instalacion. | PZA | 1
OE-TEL-VD-CE | CABLEADO ESTRUCTURADO
OE-TEL-VD-CE-01 | Suministro E Instalación De Copper Cable, Enhanced, Cat6, 4-Pair,23Awg, Utp, Cmr, Blue, Euro Pallet, 1000Ft , Marca: Panduit, Modelo: Pur6004Bu-Fe O Equivalente.y todo lo necesario para su correcta instalacion. | PZA | 3
OE-TEL-VD-CE-02 | Suministro E Instalación De Cable de cobre, categoría 6 fuera de la planta (OSP) U / UTP, 4 pares, los conductores tienen una construcción de 23 AWG , Marca: Panduit, Modelo: PUOC04BL-CEG O Equivalente.y todo lo necesario para su correcta instalacion. | PZA | 3
OE-TEL-VD-CE-03 | Suministro E Instalación De Jack Modular Mini-Com® Giga-Tx™, Rj45 Categoria 6, Azul, Configuración A/B, Marca: Panduit, Modelo: Cj688Tgbu O Equivalente.y todo lo necesario para su correcta instalacion. | PZA | 3
OE-TEL-VD-CE-04 | Suministro E Instalación De Faceplate Serie Ejecutiva, 2 Modulo Mini-Com®, Blanco Internacional, Marca: Panduit, Modelo: Cfpe2Iwy O Equivalente.y todo lo necesario para su correcta instalacion. | SERV | 1
OE-TEL-VD-AT | ACOMETIDA DE TELECOMUNICACIONES
OE-TEL-VD-AT-01 | Suministro E Instalación De Tuberia Conduit De 2" In. Pared Delgada, Cedula 20 (51 Mm) , tramos de 3 mtros, Marca: Rymco o equivalente.y todo lo necesario para su correcta instalacion. | PZA | 18
OE-TEL-VD-AT-02 | Suministro E Instalación De Codo Para Tuberia Conduit De 2" In. Pared Delgada, Cedula 20 (51 Mm) , Marca: Rymco o equivalente.y todo lo necesario para su correcta instalacion. | PZA | 4
OE-TEL-VD-AT-03 | Suministro E Instalación De Cople Para Tuberia Conduit De 2" In. Pared Delgada, Cedula 20 (51 Mm) , Marca: Rymco o equivalente.y todo lo necesario para su correcta instalacion. | SERV | 22
OE-TEL-VD-AT-04 | Suministro E Instalación De Conector Para Tuberia Conduit De 2" In. Pared Delgada, Cedula 20 (51 Mm) , Marca: Rymco o equivalente.y todo lo necesario para su correcta instalacion. | ML | 4
OE-TEL-VD-AT-05 | Suministro E Instalación De Monitor Para Tuberia Conduit De 2" In. Pared Delgada, Cedula 20 (51 Mm), , Marca: Rymco o equivalente.y todo lo necesario para su correcta instalacion. | PZA | 4
OE-TEL-VD-AT-06 | Suministro E Instalación De Caja De Registro De Acero Galvanizado De 8" X 8" In. Con Tapa Ciega (Sin Perforacion) , Marca: Rymco o equivalente.y todo lo necesario para su correcta instalacion. | PZA | 2
OE-TEL-VD-AT-07 | Suministro E Instalación De Soporte Para Tuberia Conduit De 2" In. Pared Delgada, Cedula 20 (51 Mm) , Marca: Rymco o equivalente.y todo lo necesario para su correcta instalacion. | PZA | 27
OE-TEL-VD-AT-08 | Suministro E Instalación De Tuberia Pvc De 2" In. Servicio Pesado (53 Mm) , tramo de 3 metros, Marca: Rymco o equivalente.y todo lo necesario para su correcta instalacion. | PZA | 42
OE-TEL-VD-AT-09 | Suministro E Instalación De Codo Para Tuberia Pvc De 2" In. Servicio Pesado (53 Mm) , Marca: Rymco o equivalente.y todo lo necesario para su correcta instalacion. | PZA | 18
OE-TEL-VD-AT-10 | Suministro E Instalación De Cople Para Tuberia Pvc De 2" In. Servicio Pesado (53 Mm) , Marca: Rymco o equivalente.y todo lo necesario para su correcta instalacion. | PZA | 12
OE-TEL-VD-AT-11 | Suministro E Instalación De Conector Para Tuberia De Pvc De 2" In. Servicio Pesado (53 Mm) , Marca: Rymco o equivalente.y todo lo necesario para su correcta instalacion. | PZA | 1
OE-TEL-VD-AT-12 | Registro de concreto polimerico y fibra de vidrio para redes telefonicas L1Ty todo lo necesario para su correcta instalacion. | PZA | 1
OE-TEL-VD-AT-13 | Suministro E Instalacion De Caja De Registro Tipo Himel De 35 Cm X 40 Cm X 30 Cm, Modelo: Crn-3540/300, Marca: Himel O Equivalente.y todo lo necesario para su correcta instalacion. | PZA | 1
OE-TEL-VD-AT-14 | Materiales Miselaneos (Instalación Auxiliar Y Consumibles, Cajas Terminales, Correas, Etiquetas, Rótulos, Bujes, Etc).y todo lo necesario para su correcta instalacion. | LT
OE-TEL-VD-CGS | CANALIZACION GENERAL DEL SISTEMA
OE-TEL-VD-CGS-01 | Suministro E Instalación De Tuberia Conduit De 3/4" In. Pared Delgada, Cedula 20 (19 Mm), tramos de 3 metros, Marca: Rymco O Equivalente.y todo lo necesario para su correcta instalacion. | PZA | 2
OE-TEL-VD-CGS-02 | Suministro E Instalación De Codo Para Tuberia Conduit De 3/4" In. Pared Delgada, Cedula 20 (19 Mm) Marca: Rymco O Equivalente.y todo lo necesario para su correcta instalacion. | PZA | 7
OE-TEL-VD-CGS-03 | Suministro E Instalación De Cople Para Tuberia Conduit De 3/4" In. Pared Delgada, Cedula 20 (19 Mm) Marca: Rymco O Equivalente.y todo lo necesario para su correcta instalacion. | PZA | 2
OE-TEL-VD-CGS-04 | Suministro E Instalación De Conector Para Tuberia Conduit De 3/4" In. Pared Delgada, Cedula 20 (19 Mm) Marca: Rymco O Equivalente.y todo lo necesario para su correcta instalacion. | PZA | 2
OE-TEL-VD-CGS-05 | Suministro E Instalación De Monitor Para Tuberia Conduit De 3/4" In. Pared Delgada, Cedula 20 (19 Mm) Marca: Rymco O Equivalente.y todo lo necesario para su correcta instalacion. | PZA | 2
OE-TEL-VD-CGS-06 | Suministro E Instalación De Caja De Registro De Acero Galvanizado De 4" X 4" In. Con Tapa Ciega (Sin Perforacion) Marca: Rymco O Equivalente.y todo lo necesario para su correcta instalacion. | PZA | 1
OE-TEL-VD-CGS-07 | Suministro E Instalación De Soporte Para Tuberia Conduit De 3/4" In. Pared Delgada, Cedula 20 (19 Mm) Marca: Rymco O Equivalente.y todo lo necesario para su correcta instalacion. | PZA | 2
OE-TEL-VD-CGS-08 | Suministro E Instalación De Marco Reductor De 4 X 4" In. A 2 X 4" In. De Acero Galvanizado Marca: Rymco O Equivalente.y todo lo necesario para su correcta instalacion. | PZA | 2
OE-TEL-VD-CGS-09 | Suministro E Instalación De Caja Tipo Fs De 3/4" In. Marca: Rymco O Equivalente.y todo lo necesario para su correcta instalacion. | PZA | 2
OE-TEL-VD-CGS-10 | Suministro E Instalación De Manguera Flexible Tipo Licuatite De 3/4" In. Marca: Rymco O Equivalente.y todo lo necesario para su correcta instalacion. | ML | 2
OE-TEL-VD-CGS-11 | Suministro E Instalación De Conector Para Manguera Flexible Tipo Licuatite De 3/4" In. Marca: Rymco O Equivalente.y todo lo necesario para su correcta instalacion. | PZA | 2
OE-TEL-VD-CGS-12 | Suministro E Instalación De Tuberia Conduit De 2" In. Pared Delgada, Cedula 20 (51 Mm) , Marca: Rymco o equivalente.y todo lo necesario para su correcta instalacion. | PZA | 31
OE-TEL-VD-CGS-13 | Suministro E Instalación De Codo Para Tuberia Conduit De 2" In. Pared Delgada, Cedula 20 (51 Mm) , Marca: Rymco o equivalente.y todo lo necesario para su correcta instalacion. | PZA | 2
OE-TEL-VD-CGS-14 | Suministro E Instalación De Cople Para Tuberia Conduit De 2" In. Pared Delgada, Cedula 20 (51 Mm) , Marca: Rymco o equivalente.y todo lo necesario para su correcta instalacion. | PZA | 31
OE-TEL-VD-CGS-15 | Suministro E Instalación De Conector Para Tuberia Conduit De 2" In. Pared Delgada, Cedula 20 (51 Mm) , Marca: Rymco o equivalente.y todo lo necesario para su correcta instalacion. | PZA | 31
OE-TEL-VD-CGS-16 | Suministro E Instalación De Monitor Para Tuberia Conduit De 2" In. Pared Delgada, Cedula 20 (51 Mm), , Marca: Rymco o equivalente.y todo lo necesario para su correcta instalacion. | PZA | 31
OE-TEL-VD-CGS-17 | Suministro E Instalación De Caja De Registro De Acero Galvanizado De 8" X 8" In. Con Tapa Ciega (Sin Perforacion) , Marca: Rymco o equivalente.y todo lo necesario para su correcta instalacion. | PZA | 2
OE-TEL-VD-CGS-18 | Suministro E Instalación De Soporte Para Tuberia Conduit De 2" In. Pared Delgada, Cedula 20 (51 Mm) , Marca: Rymco o equivalente.y todo lo necesario para su correcta instalacion. | PZA | 31
OE-TEL-VD-CGS-19 | Suministro E Instalacion De Caja De Registro Tipo Himel De 35 Cm X 40 Cm X 30 Cm, Modelo: Crn-3540/300, Marca: Himel O Equivalente.y todo lo necesario para su correcta instalacion. | PZA | 1
OE-TEL-VD-OC | OBRA CIVIL Y OTROS
OE-TEL-VD-OC-01 | Suministro E Instalación De Registro subterraneo circular de Concreto polimerico registro de polietileno 40 cm con tapa 32 , marca: CEMEX, modelo: 1PVC40CM O Equivalente.y todo lo necesario para su correcta instalacion. | PZA | 3
OE-TEL-VD-OC-02 | Elaboracion De Ranura En Concreto Y/O Carpeta Asfaltica Para Colocacion De Tuberia Pvc. Incluye Cama De Arena, Encofrado, Limpieza Y Retiro De Material Sobrante. Ranura de 100 mm x 200 mm x 1000 mmy todo lo necesario para su correcta instalacion. | ML | 67
OE-VAR | VARIOS
OE-VAR-01 | suministro e instalacion de abrazadera unicanal de 101mm. incluye: mano de obra, equipo, herramienta, materiales de consumo y todo lo necesario para su correcta ejecucion | PZA | 6
OE-VAR-02 | suministro e instalacion de abrazadera unicanal de 63mm. incluye: mano de obra, equipo, herramienta, materiales de consumo y todo lo necesario para su correcta ejecucion | PZA | 1
OE-VAR-03 | suministro e instalacion de abrazadera unicanal de 53mm. incluye: mano de obra, equipo, herramienta, materiales de consumo y todo lo necesario para su correcta ejecucion | PZA | 3
OE-VAR-04 | suministro e instalacion de abrazadera unicanal de 35mm. incluye: mano de obra, equipo, herramienta, materiales de consumo y todo lo necesario para su correcta ejecucion | PZA | 4
OE-VAR-05 | suministro e instalacion de abrazadera unicanal de 27mm. incluye: mano de obra, equipo, herramienta, materiales de consumo y todo lo necesario para su correcta ejecucion | PZA | 4
OE-VAR-06 | suministro e instalacion de abrazadera unicanal de 21mm. incluye: mano de obra, equipo, herramienta, materiales de consumo y todo lo necesario para su correcta ejecucion | PZA | 7
REUBICACION DE COLECTOR SANITARIO
OE-SAN-CS-PL | PRELIMINARES
OE-SAN-CS-PL-TN | TRAZO Y NIVELACION
OE-SAN-CS-PL-TN-01 | TRAZO Y NIVELACION DE LINEA DE CONDUCCION Y LA LINEA PROYECTADA, ESTABLECIENDO REFERENCIA DEFINITIVA DE NIVELES Y LOCALIZACION DEL EJE, UTILIZANDO BANCOS DE NIVEL, Y ESTABLECIENDO REFERENCIAS DE CAMPO, INCLUYE: BRIGADA DE TOPOGRAFIA DURANTE EL TIEMPO QUE DURE LA OBRA, EQUIPO, MATERIALES, HERRAMIENTA Y MANO DE OBRA. Y TODO LO NECESARIO PARA LA CORRECTA EJECUCION DE LOS TRABAJOS. | ML | 181
OE-SAN-CS-MT | MOVIMIENTO DE TIERRAS
OE-SAN-CS-MT-CA | CARGA Y ACARREO
OE-SAN-CS-MT-CA-01 | CARGA, ACARREO Y DESCARGA A TIRO LIBRE, DEL MATERIAL PRODUCTO DE LAS EXCAVACIONES, A TIRO LIBRE EN TIRADEROS AUTORIZADOS POR LAS DEPENDENCIAS OFICIALES QUE CORESPONDAN. INCLUYE: EQUIPO Y MANO DE OBRA Y TODO LO NECESARIO PARA LA CORRECTA EJECUCION DE LOS TRABAJOS. | M3 | 535
OE-SAN-CS-MT-EX | EXCAVACIONES
OE-SAN-CS-MT-EX-01 | EXCAVACION DE ZANJA A PROFUNDIDAD VARIABLE, EN TODO TIPO DE MATERIAL, VOLUMEN MEDIDO EN SECCION, INCLUYE: AFINE, TALUDES, MAQUINARIA, HERRAMIENTA, EQUIPO, MANO DE OBRA Y ACAMELLONAMIENTO PARA SU POSTERIOR RETIRO O REUTILIZACIÓN Y TODO LO NECESARIO PARA LA CORRECTA EJECUCION DE LOS TRABAJOS. | M3 | 535
OE-SAN-CS-MT-RT | RELLENOS Y TERRAPLENES
OE-SAN-CS-MT-RT-01 | RELLENO CON MATERIAL DE BANCO EN CAPAS DE 20 CM DE ESPESOR, COMPACTADAS AL 95 % DE SU PVSM, VOLUMEN MEDIDO EN SECCION, INCLUYE: MATERIAL, AGUA, HOMOGENIZACIÓN, EQUIPO, HERRAMIENTAS Y MANO DE OBRA Y TODO LO NECESARIO PARA LA CORRECTA EJECUCION DE LOS TRABAJOS. | M3 | 420
OE-SAN-CS-MT-RT-02 | RELLENO Y ACOSTILLADO CON MATERIAL CANLIZA NO CLASIFICADA (CNC), COMPACTADO AL 90% DE SU PVSM, 30CM ARRIBA DE LA CLAVE DEL TUBO, VOLUME MEDIDO EN SECCION, INCLUYE: MATERIAL, DESPERDICIOS, ACARREO, COLOCACION, AGUA, HERRAMIENTA, EQUIPO Y MANO DE OBRA Y TODO LO NECESARIO PARA LA CORRECTA EJECUCION DE LOS TRABAJOS. | M3 | 68
OE-SAN-CS-MT-RT-03 | PLANTILLA APISONADA DE 10 CM. DE ESPESOR PROMEDIO,CON CALIZA NO CLASIFICADA (CNC). INCLUYE: MATERIALES, AGUA, HOMOGENIZADO, DESPERDICIOS, FLETES,CARGA Y DESCARGA, EXTENDIDO, MAQUINARIA, HERRAMIENTA, MATERIAL, MANO DE OBRA, LIMPIEZA, Y TODO LO NECESARIO PARA SU CORRECTA EJECUCION. | M3 | 12.7
OE-SAN-CS-IE | INFRAESTRUCTURA Y SERVICIOS URBANOS
OE-SAN-CS-IE-DS | DRENAJE
OE-SAN-CS-IE-DS-01 | SUMINISTRO, COLOCACION Y JUNTEO DE TUBERIA DE PVC SANITARIO DE 450 MM (18") DE DIAMETRO DE SERIE 20 CON JUNTA HERMETICA, SEGÚN NORMA NMX-215/1-1994-SCFI Y MARCAS AUTORIZADAS POR S.A.D.M. , INSTALADO DE ACUERDO A ESPECIFICACIONES DE PROYECTO. INCLUYE: DESPERDICIOS, FLETES, CARGA Y DESCARGA, MAQUINARIA, HERRAMIENTA, MATERIAL, MANO DE OBRA, PRUEBAS FINAL DE FLUJO PARA ENTREGA A SERVICIOS DE AGUA Y DRENAJE DE MONTERREY I.P.D., LIMPIEZA Y TODO LO NECESARIO PARA SU CORRECTA EJECUCION | ML | 178
OE-SAN-CS-IE-DS-02 | CONSTRUCCION DE POZOS DE VISITA PARA LINEA COLECTORA CON PROF. DE HASTA 4.00 MTS FORMADO DE UN CUERPO DE CONCRETO EL PISO DE 25 CM , MUROS Y LOSA DE 20 CM ESP A BASE DE CONCRETO F´C= 250 KG/CM2 C/REFUERZO DE ACUERDO ESPECIFICADO EN PLANO Y CUELLO DEL REGISTRO A BASE DE MURO DE LADRILLO 5 X 10 X 20 CM MORTERO CEMENTO-ARENA 1:3 CON ZARPEO Y AFINE EN INTERIOR DE MUROS EN TODA LA ALTURA DEL REGISTRO, CON ESCALERA MARINA SEGUN ESPECIFICACION SEGUN NORMA ASTM-C-478-97 Y AASHTO-M-199, EN PLANO MANGA DE EMPOTRAMIENTO HERMETICO DE PVC DE 18" Ø REQUERIDAS, EN PISO FORMAR LA MEDIA CAÑA CON EMPASTADO . DE ACUERDO A ESPECIFICACIONES DE PROYECTO SADM. INCLUYE: BROCAL Y TAPA DE CONCRETO, DESPERDICIOS, FLETES, CARGA Y DESCARGA, EQUIPO, HERRAMIENTA, MATERIAL, MANO DE OBRA, LIMPIEZA Y TODO LO NECESARIO PARA SU CORRECTA EJECUCION | PZA | 2
OE-SAN-CS-IE-DS-03 | CONEXIÓN A POZOS DE VISITA EXISTENTE TIPO PARA RECUBRIR CON TUBERIA DE 18" Ø CON PROFUNDIDAD HASTA 4.00 MTS. DE ACUERDO A ESPECIFICACIONES DE PROYECTO SADM. INCLUYE: DEMOLICION DE REGISTRO , MANGA DE EMPOTRAMIENTO HERMETICO DE PVC DE 18" Ø, RESANAR Y/O SELLAR CON MORTERO, FORMAR MEDIA CAÑA EN PISO EXISTENTE, EQUIPO, HERRAMIENTA, MATERIAL, MANO DE OBRA, LIMPIEZA Y TODO LO NECESARIO PARA SU CORRECTA EJECUCION | PZA | 2
OE-SAN-CS-VA | VARIOS
OE-SAN-CS-VA-01 | LIMPIEZA FINAL DE LA OBRA Y DURANTE EL PERIODO DE EJECUCION DE LA MISMA. INCLUYE: RETIRO DE MATERIALES, SOBRANTES, DESPERDICIOS, ACARREOS, MATERIALES Y MANO DE OBRA. Y TODO LO NECESARIO PARA LA CORRECTA EJECUCION DE LOS TRABAJOS. | M2 | 18
OE-SAN-CS-VA-02 | ELABORACIÓN DE PLANOS DE OBRA TERMINADAS ESCALA 1:500. ELABORADO EN AUTO CAD 2014(DWG), EN ARCHIVO ELECTRONICO (CD) E IMPRESO EN PAPEL TAMAÑO DOBLE CARTA. TODA LA PAPELERIA QUE SE ENTREGUE DEBE ESTAR DEBIDAMENTE FIRMADA POR EL REPRESENTANTE LEGAL. | PZA | 1
SISTEMA CONTRA INCENDIO
OE-SI-1.1 | SISTEMA CONTRA INCENDIO
OE-SI-1.1 | suministro e instalacion de extinguidor de polvo químico seco A,B,C capacidad 6 KG. Incluye material, mano de obra y todo lo necesario para su correcto funcionamiento | PZA | 2
BARDA PERIMETRAL
BP-EST-1 | CIMENTACION TRABES DE LIGA Y PILOTES
BP-EST-1.1 | Excavaciones. Incluye: el afine del fondo y taludes de la excavación, volumen medido en caja considerando un metro de sobreexcavación. | M3 | 104.319
BP-EST-1.2 | Acero de refuerzo con acero corrugado de fy=4,200 KG/cM2, amarrado en el lugar con alambre recocido. Incluye: materiales, desperdicios, traslapes (ver detalles del refuerzo en planos) , habilitado, colocación, acarreos, ganchos, silletas, etc | KG | 2711.262
BP-EST-1.3 | Concreto premezclado con aditivo superfluidizante y/o reductor de agua de alto rango, de f'c=250 KG/cM2, TMA 3/4", revenimiento mínimo de 18 cm, colado según las normas del ACI, curado con membrana. Incluye: suministro, colocación, bombeo, vibrado, curado, mano de obra y equipo. | M3 | 17.127
BP-EST-1.4 | Cimbra y descimbra común. Incluye suministro, colocación, troqueles, refuerzos, desperdicios, mano de obra, herramienta, equipo y todo lo necesario para su correcta ejecución | M2 | 127.785
BP-EST-1.5 | Plantilla de concreto pobre espesor 5 cm en zapatas de f'c=100 KG/cM2, tma 3/4", revenimiento mínimo de 18 cm, colado según las normas del ACI. Incluye: suministro, colocación, desperdicios, mano de obra y equipo. | M2 | 42.816
BP-EST-1.6 | Relleno en zapatas con material producto de la excavación y en capas de 20 cm de espesor, compactadas al 95% de su PVSM. Incluye: material, agua, homogenización, equipo, herramientas y mano de obra. | M3 | 85.0512
BP-EST-1.7 | Carga, tiro libre y descarga de material producto de las excavaciones para cimentaciones a base de zapatas volumen medido en sección. Incluye: maquinaria, equipo, acarreos, maniobras, herramienta, mano de obra y todo lo necesario para su correcta ejecución. | M3 | 19.2678
BP-EST-1.8 | Perforación en pilotes de 0.40 m de diametro. Incluye: accesos, plataformas de trabajo, perforación, ademe metálico recuperable, lodos bentoníticos y/o polímeros. | ML | 64.8
BP-EST-1.9 | Acero de refuerzo con acero corrugado de fy=4,200 KG/cM2 en pilotes, amarrado en el lugar con alambre recocido. Incluye: materiales, desperdicios, traslapes (ver detalles del refuerzo en planos) , habilitado, colocación, acarreos, ganchos, silletas, etc | KG | 966.57
BP-EST-1.10 | Concreto premezclado en pilotes con aditivo superfluidizante y/o reductor de agua de alto rango, de f'c=250 KG/cM2, TMA 3/4", revenimiento mínimo de 18 cm, colado según las normas del ACI, curado con membrana. Incluye: tubo tremie, suministro, colocación, bombeo, vibrado, curado, mano de obra y equipo. | M3 | 40.716
BP-EST-1.11 | Carga, tiro libre y descarga de material producto de las excavaciones para cimentaciones volumen medido en sección. Incluye: maquinaria, equipo, acarreos, maniobras, herramienta, mano de obra y todo lo necesario para su correcta ejecución. | M3 | 40.716
BP-EST-2 | BARDA PERIMETRAL
MP-EST-2.1 | Muro de block de concreto curado a vapor de 15x20x40 cms, piezas completas a caras limpias, boquilla resacada, con resistencia de 80 KG/cM2, con una altura de hasta 3.00mts, asentado con mezcla mortero cemento-arena prop. 1:4 juntas de 1 cm de espesor, castillos de 15X15 de concreto con un f'c=200 KG/cM2, 4 vrs. no. 3 y estribos no.2 a cada 20 cm, asi como una dala de remate de 15x15cm de concreto reforzado con un f'c= 200 KG/cM2 con 4 vrs. no. 3 y estribos no.2 a cada 20 cm. Acabado segun proyecto arquitectonico. Incluye: herramienta, equipo, mano de obra, habilitado, colocación y todo lo necesario para su correcta ejecucion. | ML | 95.916
MP-EST-2.2 | Muro doble de block de concreto curado a vapor de 15x20x40 cms, piezas completas a caras limpias, boquilla resacada, con resistencia de 80 KG/cM2, con una altura de hasta 3.00mts, asentado con mezcla mortero cemento-arena prop. 1:4 juntas de 1 cm de espesor, castillos de 15X15 de concreto con un f'c=200 KG/cM2, 4 vrs. no. 3 y estribos no.2 a cada 20 cm, asi como una dala de remate de 15x15cm de concreto reforzado con un f'c= 200 KG/cM2 con 4 vrs. no. 3 y estribos no.2 a cada 20 cm.Acabado segun proyecto arquitectonico. Incluye: herramienta, equipo, mano de obra, habilitado, colocación y todo lo necesario para su correcta ejecucion. | ML | 3.297
MP-EST-2.3 | Murete de block de concreto curado a vapor de 15x20x40 cms, piezas completas a caras limpias, boquilla resacada, con resistencia de 80 KG/cM2, con una altura de hasta 0.75mts, asentado con mezcla mortero cemento-arena prop. 1:4 juntas de 1 cm de espesor, castillos de 15X15 de concreto con un f'c=200 KG/cM2, 4 vrs. no. 3 y estribos no.2 a cada 20 cm, asi como una dala de remate de 15x15cm de concreto reforzado con f'c=200 KG/cM2 con 4 vrs. no. 3 y estribos no.2 a cada 20 cm, para soporte de fachada de tubos de acuerdo arquitectonico.Acabado segun proyecto arquitectonico. Incluye: herramienta, equipo, mano de obra, habilitado, colocación y todo lo necesario para su correcta ejecucion. | ML | 7.2
SISTEMA CONTRA INCENDIO
OE-SI-1.1 | suministro e instalacion de extinguidor de polvo químico seco A,B,C capacidad 6 KG. Incluye material, mano de obra y todo lo necesario para su correcto funcionamiento | PZA | 2
VARIOS | VARIOS
LIMPIEZA FINAL DE LA OBRA
VAR-LIM-01 | LIMPIEZA FINAL DE LA OBRA Y DURANTE EL PERIODO DE EJECUCION DE LA MISMA. INCLUYE: RETIRO DE MATERIALES, SOBRANTES, DESPERDICIOS, ACARREOS, MATERIALES Y MANO DE OBRA. | M2 | 11475.8092
PLANOS DE OBRA TERMINADA
VAR-PLA-01
| ELABORACIÓN DE PLANOS DE OBRA TERMINADA (PLANOS AS BUILT) DE TODAS LAS ESPACIALIDADES CON LA ESCALA ADECUADA SEGUN SEA EL CASO. ELABORADO EN REVIT 2019 CON METODOLOGÍA BIM, EN ARCHIVO ELECTRONICO (CD) E IMPRESO EN PAPEL TAMAÑO DOBLE CARTA. TODA LA PAPELERIA QUE SE ENTREGUE DEBE ESTAR DEBIDAMENTE FIRMADA POR EL REPRESENTANTE LEGAL. | JGO | 1
SUBTOTAL
IVA
TOTAL