## Presupuesto
OBRA : | Rescate del area Cultural e historica del Barrio Antiguo (Segunda Etapa).
COLONIA: | CENTRO |  |  |  | FECHA:
CALLE: | ABASOLO, (DR. COSS A NARANJO) |  | PC-919009986-E19-2019
No. | DESCRIPCIÓN | UNID. | CANTIDAD | P . U . | IMPORTE
PRELIMINARES
1 | LEVANTAMIENTO TOPOGRÁFICO DEL ÁREA; ESPECIFICACIÓN: BANCO DE NIVEL 0.00. INCLUYE ALTIMETRÍA Y PLANIMETRÍA. | M2 | 5889.41
2 | TRAZO Y NIVELACION DEL AREA PARA CONSTRUCCION O INSTALACIONES, ESTABLECIENDO REFERENCIAS, PUNTOS REFERENTES, BANCOS DE NIVELES, INCLUYE MATERIALES, EQUIPO, HERRAMIENTA, MANO DE OBRA Y TODO LO NECESARIO PARA SU CORRECTA EJECUCION | M2 | 5889.41
4 | DEMOLICION DE PAVIMENTO CON ACABADO DE PIEDRA LAJA DE 5 A 8 CM Y CONCRETO HIDRAULICO DE 10 A 15 CM. INCLUYE: SUMINISTRO DE MATERIALES, EQUIPO ADECUADO PARA REALIZAR LOS TRABAJOS, HERRAMIENTA Y MANO DE OBRA | M2 | 5739.81
5 | DEMOLICION DE PAVIMENTO CON PIEDRA BOLA EXISTENTE EN CALLE CONTEMPLANDO 5 A 10 CM DE ESPESOR. INCLUYE MATERIALES, EQUIPO, HERRAMIENTA,MANO DE OBRA Y TODO LO NECESARIO PARA SU CORRECTA EJECUCION | M2 | 149.6
6 | CARGA, ACARREO Y RETIRO DE MATERIAL PRODUCTO DE LOS CORTES Y/O EXCAVACIONES, FUERA DEL AREA , INCLUYE MATERIALES, EQUIPO, HERRAMIENTA, MANO DE OBRA, LIMPIEZA DEL AREA Y TODO LO NECESARIO PARA SU CORRECTA EJECUCION | M3 | 920.15
7 | DESINSTALACIÓN DE ANUNCIOS INDICATIVOS DE 0.60 X 1.50 MTS. SIN RECUPERACION. INCLUYE: MATERIALES, MANO DE OBRA HERRAMIENTA Y EQUIPO NECESARIOS PARA SU DESINSTALACION Y ACARREO A TIRO LIBRE. | PZA | 14
8 | TAPIAL DE PROTECCIÓN CON CUBIERTA DE TRIPLAY PARA PASO DE PEATONES, TIPO BARANDAL CON ESTRUCTURA DE MADERA DE 3A. (2"X4", 4"X4" Y TRIPLAY), INCLUYE: SUMNISTRO DE MATERIALES, DESPERDICIOS, FABRICACIÓN Y COLOCACIÓN, MANO DE OBRA, EQUIPO, HERRAMIENTA, RETIRO AL TERMINO DE LA OBRA Y LIMPIEZA DEL ÁREA. CONSIDERAR VARIOS USOS DEL TAPIAL. EN LOS CASOS QUE INDIQUE LA SUPERVISION. | M2 | 1621
9 | SUMINISTRO E INSTALACION DE NUEVAS REJILLAS PLUVIALES DE 50 X 50 CM; INCLUYE: SUMINISTRO DE MATERIALES, EQUIPO, HERRAMIENTA, MANO DE OBRA Y TODO LO NECESARIO PARA SU CORRECTA EJECUCION. | PZA | 6
10 | REPARACION DE TUBERIA HIDRAULICA PARA TOMAS DOMICILIARIAS DE AGUA, INCLUYE: MATERIALES, EQUIPO, HERRAMIENTA, MANO DE OBRA Y DEMOLICION | PZA | 6
11 | REPARACION DE TUBERIA HIDRAULICA PARA TOMAS DOMICILIARIAS DE AGUA, INCLUYE: MATERIALES, EQUIPO, HERRAMIENTA, MANO DE OBRA Y DEMOLICION | PZA | 10
12 | REPARACIÓN DE ALIMENTACIÓN ELÉCTRICA PARA MEDIDORES DE C.F.E.; INCLUYE: CABLES, MATERIALES, EQUIPO, HERRAMIENTA Y MANO DE OBRA. | PZA | 65
13 | SUMINISTRO E INSTALACIÓN DE TUBERÍA DE PVC DE 6" DE DIÁMETRO A UTILIZARSE EN REPOSICIÓN Y CONEXION DE DESCARGAS PLUVIALES DE CADA LOCAL O DOMICILIO A LA RED PRINCIPAL. INCLUYE; MATERIAL, EQUIPO, HERRAMIENTA Y MANO DE OBRA. (TRAMOS DE 6.00ML.) | TMO | 25
14 | REPARACION DE TOMA DOMICILIARIA DE AGUA POTABLE CON TUBERIA DE COBRE DE 19 MM. ( 3/4" ) DE DIAMETRO DE 0.00 A 9.00 M.L., UBICANDOLAS DENTRO DE VANO DE INSTALACIONES EN FACHADA (SI ES QUE EXISTE). INCLUYE: SUMINISTRO DE MATERIALES, TRAZO, EXCAVACION EN TODO TIPO DE MATERIAL, PLANTILLA, COLCHON, RELLENOS, EQUIPO, HERRAMIENTA Y MANO DE OBRA NECESARIA. | PZA. | 36
15 | REPARACION DE TOMA DOMICILIARIA DE GAS NATURAL CON TUBERIA DE POLIETILENO DE 19 MM. ( 3/4" ) DE DIAMETRO DE 0.00 A 9.00 M.L., UBICANDOLAS DENTRO DE VANO DE INSTALACIONES EN FACHADA (SI ES QUE EXISTEN); INCLUYE: SUMINISTRO DE MATERIALES, TRAZO, EXCAVACION EN TODO TIPO DE MATERIAL, PLANTILLA, COLCHON, RELLENOS, EQUIPO, HERRAMIENTA Y MANO DE OBRA NECESARIA. | PZA. | 22
16 | REPARACION Y LIMPIEZA DE DESCARGA DE DRENAJE SANITARIO POR TUBERIA DE 4" DE DIAMETRO DE P.V.C. SERIE 20 NOVAHOL DE 0.00 A 6.00 M.L.; INCLUYE: SUMINISTRO DE MATERIALES, TRAZO, EXCAVACION EN TODO TIPO DE MATERIAL, PLANTILLA, COLCHON, RELLENOS , EQUIPO, HERRAMIENTA Y MANO DE OBRA NECESARIA. | PZA. | 26
TERRACERIAS
17 | RELLENOS CON MATERIAL DE BANCO SELECCIONADO EN CAPAS NO MAYORES DE 20 CMS DE ESPESOR, INCLUYE MATERIAL, EQUIPO, HERRAMIENTA, MANO DE OBRA Y TODO LO NECESARIO PARA SU CORRECTA EJECUCION | M3 | 633.3
18 | AFINE DE LA SUPERFICIE CON MEDIOS MECÀNICOS PARA NIVELACIONES DE ANDADORES INCLUYE: AGUA NECESARIA, HERRAMIENTA, EQUIPO MENOR Y MANO DE OBRA | M2 | 5889.41
ELEMENTOS DE CONCRETO
19 | SUMINISTRO E INSTALACION DE CONCRETO F'C=200 KG/CM2 PARA ANDADORES DE 12 CMS DE ESPESOR CON MALLA ELECTROSOLDADA DE 6X6, INCLUYE: MATERIALES, EQUIPO, HERRAMIENTA Y MANO DE OBRA , ASI COMO TODO LO NECESARO PARA SU CORRECTA EJECUCIÒN. | M2 | 4108.01
PAVIMENTOS
20 | LEVANTAR Y REACONDICIONAR LOS REGISTROS ELECTRICOS EXISTENTES POR RENIVELACION EN DIFERENTES DIMENSIONES, INCLUYE SUSTITUCION DE TAPAS NECESARIAS, MATERIALES, EQUIPO, HERRAMIENTA, MANO DE OBRA Y TODO LO NECESARIO PARA SU CORRECTA EJECUCION | PZA | 39
21 | RENIVELAR Y/ REACONDICIONAR REGISTROS SANITARIOS DE DIFERENTES DIMENSIONES, PARA RENIVELARLOS EN BANQUETAS, INCLUYE MATERIALES, EQUIPO, HERRAMIENTA, MANO DE OBRA Y TODO LO NECESARIO PARA SU CORRECTA EJECUCION | PZA | 26
22 | RENIVELAR Y REACONDICIONAR REGISTROS DE AGUA DIFERENTES DIMENSIONES, PARA SU RENIVELACION EN BANQUETAS Y/O CICLOVIA, INCLUYE MATERIALES, EQUIPO, HERRAMIENTA, MANO DE OBRA Y TODO LO NECESARIO PARA SU CORRECTA EJECUCION | PZA | 12
23 | RENIVELAR Y/ REACONDICIONAR REGISTROS DE TELEFONOS DE MEXICO DEFERENTES DIMENSIONES, PARA RENIVELARLOS EN BANQUETAS Y/O CICLOVIA, INCLUYE MATERIALES, EQUIPO, HERRAMIENTA, MANO DE OBRA Y TODO LO NECESARIO PARA SU CORRECTA EJECUCION | PZA | 32
24 | RENIVELAR Y/ REACONDICIONAR REGISTROS DE AXTEL DEFERENTES DIMENSIONES, PARA RENIVELARLOS EN BANQUETAS Y/O CICLOVIA, INCLUYE MATERIALES, EQUIPO, HERRAMIENTA, MANO DE OBRA Y TODO LO NECESARIO PARA SU CORRECTA EJECUCION | PZA | 1
25 | REUBICAR REGISTRO DE GAS NATURAL Y RENIVELAR EN BANQUETA, INCLUYE MATERIALES, EQUIPO, HERRAMIENTA, MANO DE OBRA Y TODO LO NECESARIO PARA SU CORRECTA EJECUCION | PZA | 10
SEÑALAMIENTO HORIZONTAL
26 | SUMINISTRO Y APLICACIÓN DE MATERIAL TERMOPLASTICO EN FORMA DE SPRAY COLOR BLANCO PARA LINEAS DE 40 cm. DE ANCHO, POR 4.0 m. DE LARGO PARA PINTARSE EN PAVIMENTO INCLUYE: TRAZO, EQUIPO, HERRAMIENTA, MATERIALES Y MANO DE OBRA | ML | 160
27 | SUMINISTRO E INSTALACION DE PINTURA TERMOPLASTICA EN COLOR BLANCO PARA SIMBOLOGIA VEHICULAR Y CICLISTA EN CIRCUNFERENCIAS DE 1.10 M DE DIAM. (VER EN PLANO ABA_DET_01, DETALLE 04) | M2 | 0.95
28 | SUMINISTRO Y APLICACIÓN DE MATERIAL TERMOPLASTICO EN FORMA DE SPRAY COLOR BLANCO PARA LINEAS DE 1.50 M DE LARGO Y 0.10 M DE ANCHO. INCLUYE: TRAZO, EQUIPO, HERRAMIENTA, MATERIALES Y MANO DE OBRA. (ESTACIONAMIENTO EN BAHIAS) | ML | 16.5
SEÑALAMIENTO VERTICAL
29 | SUMINISTRO E INSTALACION DE SEÑAL RESTRICTIVA SR- (VARIABLE) DE 61 X 61 cm. EN LAMINA GALVANIZADA CAL. 16 EN ACABADO REFLEJANTE GRADO ALTA INTENCIDAD E IMPRESIÓN SERIGRAFICA INCLUYE: BRAZO TIPO BANDERA PARA EMPOTRAR EN MURO, TORNILLERIA Y MANO DE OBRA | PZA | 8
30 | SUMINISTRO E INSTALACION DE SEÑAL PREVENTIVA SP- (VARIABLE) DE 61 X 61 cm. EN LAMINA GALVANIZADA CAL. 16 EN ACABADO REFLEJANTE GRADO ALTA INTENCIDAD E IMPRESIÓN SERIGRAFICA INCLUYE: BRAZO TIPO BANDERA PARA EMPOTRAR EN MURO, TORNILLERIA Y MANO DE OBRA PARA SU INSTALACION. | PZA | 3
ILUMINACION
31 | SUMINISTRO E INSTALACION DE LUMINARIO TIPO FAROL MODELO BARRIO ANTIGUO CON LAMPARA DE ADITIVOS METALICOS 70W MCW TC 4000°K LUZ BLANCO BASE MOGUL BOLLARD INTEGRADO 220V CAT# OH862972/100WMCWH/220V MARCA INCLUYE BRAZO DECORATIVO IEPILUMINACION. ( FAROLES ) | PZA | 26
32 | SUMINISTRO E INSTALACION LUMINARIO ORIENTABLE PARA EMPOTRAR EN PISO MODELO ORBITA SERIE ARCHITECTURAL CUERPO FABRICADO EN INYECCION DE ALUMINIO ACABADO NATURAL ANONIZADO, CON PANTALLA DE CRISTAL TEMPLADO TORNILLERIA DE ACERO INOXIDABLE Y LUMINARIO EQUIPADO CON TECNOLOGIA LEDS CON 6 LEDS DE ALTO BRILLO (LED CREE) COLOR VERDE OLIVO, OPTICA MEDIA, PARA UN CONSUMO TOTAL DE 7,5W Y DRIVER ELECTRONICO MULTIVOLTAJE INTEGRADO GRADO DE PROTECCION IP67 LUMINARIO HERMETICO SELLADO A PRUEBA DE POLVO SMOG HOLLIN INSECTOS HUMEDAD Y AGUA DIMENSIONES ALTURA 14.0 CMS DIAMETRO 14.9 CMS CAT#OHIL9301L0068XVM/7,5W/MV MARCA VENTOR LIGHTING, ILUMINACION DE ARBOLES | PZA | 18
33 | BOLARDOS DE CONCRETO MARTELINADO QUE INCLUYA CINTILLA REFLEJANTE DE 1 “ DE ANCHO Y 1 M DE DESARROLLO SILICON TIPI NP1 CON ILUMINACIÓN 30 CMS DE DIAMETRO POR 60 CMS DE ALTO MARCA OPTICRETOS O SIMILAR. INCLUYE FABRICACIÓN, SUMINISTRO A PIE DE OBRA DE PIEZA DE MOBILIARIO URBANO DE CONCRETO ARQUITECTÓNICO Y ANCLAJE DE PTR DE 2“ X 2“ (VER PLANO ABA_DET_01, DETALLE 01), ILUMINACIÓN DE UN LED DE 2 WATTS. | PZA | 90
34 | BOLARDOS DE CONCRETO MARTELINADO QUE INCLUYA CINTILLA REFLEJANTE DE 1“ DE ANCHO Y 1 M DE DESARROLLO SILICON TIPO NP1 CON CONTACTOS 30 CMS DE DIAMETRO POR 60 CMS DE ALTO MARCA OPTICRETOS O SIMILAR. INCLUYE FABRICACIÓN Y SUMINISTRO A PIE DE OBRA DE PIEZA DE MOBILIARIO URBANO DE CONCRETO ARQUITECTÓNICO, CAJA DE CONTACTOS DE 110 V, CON CUBIERTA PARA EXTERIOR.(VER PLANO ABA_DET_01, DETALLE 01) | PZA | 12
35 | SUMINISTRO E INSTALACION DE FUENTE DE PODER DATA ENEABLE PARA LUMINARIOS COLOR KINECTIS, INCLUYE: MATERIAL, HERRAMIENTA Y MANO DE OBRA NECESARIA. INSTALACIÓN DE CONTACTO SOBRE CON CUBIERTA PARA EXTERIOR. INCLUYE MATERIAL, EQUIPO, HERRAMIENTA, MANO DE OBRA Y TODO LO NECESARIO PARA SU CORRECTA EJECUCIÓN | PZA | 1
36 | SUMINISTRO E INSTALACION DE CONTROLADOR PARA ILUMINACION INCLUYE: MATERIAL, HERRAMIENTA Y MANO DE OBRA. | PZA | 1
37 | PROGRAMACION DE ILUMINACION INCLUYE: PERSONAL, EQUIPO Y MANO DE OBRA NECESARIA. | PZA | 1
INGENIERÍA ELÉCTRICA
38 | SUMINISTRO E INSTALACIÓN DE FOTOCELDA PARA LAMPARAS S INCLUYE: ACARREO, HERRAMIENTA Y MANO DE OBRA | PZA | 1
39 | SUMINISTRO E INSTALACIÓN DE POLIDUCTO BICAPA REFORZADO DE 1 1/4", INCLUYE: MATERIALES, EQUIPO, HERRAMIENTA Y MANO DE OBRA. | ML | 1063.7
40 | SUMINISTRO E INSTALACION DE CABLE DE COBRE CAL. 8 AWG TIPO THW-LS 90° 600 V, MARCA CONDUCTORES MONTERREY, O EQUIVALENTE INCLUYE: EMPATES, AMARRES, CINTA DE AISLAR, DESPERDICIOS, TRASLAPES, PUNTAS, MATERIALES, EQUIPO, HERRAMIENTA, MANO DE OBRA. Y EN SI TODO LO NECESARIO PARA SU CORRECTA EJECUCION | ML | 31
41 | SUMINISTRO E INSTALACION DE CABLE DE COBRE CAL. 10 AWG TIPO THW-LS 90° 600 V, MARCA CONDUCTORES MONTERREY, O EQUIVALENTE INCLUYE: EMPATES, AMARRES, CINTA DE AISLAR, DESPERDICIOS, TRASLAPES, PUNTAS, MATERIALES, EQUIPO, HERRAMIENTA, MANO DE OBRA. Y EN SI TODO LO NECESARIO PARA SU CORRECTA EJECUCION | ML | 963
42 | SUMINISTRO E INSTALACION DE CABLE DE COBRE CAL. 12 AWG TIPO THW-LS 90° 600 V, MARCA CONDUCTORES MONTERREY, O EQUIVALENTE INCLUYE: EMPATES, AMARRES, CINTA DE AISLAR, DESPERDICIOS, TRASLAPES, PUNTAS, MATERIALES, EQUIPO, HERRAMIENTA, MANO DE OBRA. Y EN SI TODO LO NECESARIO PARA SU CORRECTA EJECUCION | ML | 824
43 | SUMINISTRO E INSTALACION DE EQUIPO DE MEDICION PARA CFE (COMPUESTO DE: 1 BASE DE MEDICION DE 7 TERMINALES DE 100A, 1 GABINETE NEMA 3R, CONECTOR ADAPTADOR DE 2"), INCLUYE: FLETE, CONEXION, PRUEBAS ELECTRICAS, HERRAMIENTA, MATERIALES Y MANO DE OBRA. | PZA | 1
44 | SUMINISTRO E INSTALACIÓN DE REGISTRO DE PVC CON TAPA DE CONCRETO POLIMERICO DE 12" DE DIÁMETRO, INCLUYE: SUMINISTRO DE MATERIALES, ACARREO, CORTES, HERRAMIENTA Y MANO DE OBRA. | PZA | 8
45 | SUMINISTRO E INSTALACION DE EQUIPO DE ENCENDIDO AUTOMATICO PARA DOBLE DE 40 AMP. INCLUYE CONTACTO T-3 E INTERRUPTOR TERMOMAGNETICO MCA SQUARD-D, GABINETE TIPO HIMEL, FOTOCELDA, ACSESORIOS, MATERIALES, EQUIPO, HERRAMIENTA, MANO DE OBRA Y TODO LO NECESARIO PARA SU CORRECTA EJECUCION. | PZA | 1
ALBAÑILERIA
46 | CONSTRUCCION DE RAMPAS DE CONCRETO HIDRAULICO PREMEZCLADO MODULO DE RUPTURA DE 45 KG/CM2 DE RESISTENCIA, REVENIMIENTO 8, DE 15 CMS. DE ESPESOR, CON FIBRAS DE POLIPROPILENO PÁRA ACCESO EN DR. COSS A VEHICULOS DE ACUERDO A DISEÑO. INCLUYE: MATERIALES, EQUIPO, HERRAMIENTA, MANO DE OBRA Y TODO LO NECESARIO PARA SU CORRECTA EJECUCION (VER PLANO ABA_DET_01, DETALLE 03) | M2 | 15.9
47 | CONSTRUCCION DE RAMPAS DE CONCRETO HIDRAULICO PREMEZCLADO MODULO DE RUPTURA DE 45 KG/CM2 DE RESISTENCIA, REVENIMIENTO 8, DE 15 CMS. DE ESPESOR, CON FIBRAS DE POLIPROPILENO PÁRA ACCESO EN MINA, DIEGO DE M. Y NARANJO A VEHICULOS DE ACUERDO A DISEÑO Y ESPECIFICACIONES INCLUYE: MATERIALES, EQUIPO, HERRAMIENTA, MANO DE OBRA Y TODO LO NECESARIO PARA SU CORRECTA EJECUCION. (VER PLANO ABA_DET_01, DETALLE 03) | M2 | 45
48 | DALA DE NIVELACION PARA RECIBIR BOLARDOS EN PENDIENTE. INCLUYE: MATERIAL, MANO DE OBRA Y TODO LO NECESARIO PARA SU CORRECTA EJECUCION (VER PLANO ABA_DET_01, DETALLE 01) | PZA | 65
49 | ZARPEO Y AFINE PARA ACABADO PERIMETRAL EN JARDINERAS CON MORTERO CEMENTO ARENA 1:4 (VER PLANO ABA_DET_01, DETALLE 02) | M2 | 31.36
DRENAJE PLUVIAL
50 | DEMOLICION Y CONSTRUCCION DE BOCA TORMENTA PARA CONEXIÒN A DRENAJE PLUVIAL EXISTENTE. INCLUYE: MATERIAL, EQUIPO, HERRAMIENTA, MANO DE OBRA Y TODO LO NECESARIO PARA SU CORRECTA EJECUCIÒN. | PZA | 3
51 | PLUVIAL | ML | 1063.7
ACABADOS EN BANQUETA
52 | EMPASTADO PARA RECIBIR PISO DE 2 CMS DE ESPESOR, A BASE DE MORTERO CEMENTO ARENA 1:4. INCLUYE MATERIALES, EQUIPO, HERRAMIENTA Y MANO DE OBRA | M2 | 4108.01
53 | SUMINISTRO Y COLOCACION DE TERRAZO VENECIANO COLOR MILENIO DE 50 X 50 X 3 cm. CON ACABADO ANTIQUE SELLADO INCLUYE: TRAZO, FLETES, EQUIPO Y MATERIAL NECESARIO, HEERAMIENTA Y MANO DE OBRA | M2 | 3621.27
54 | SUMINISTRO Y COLOCACION DE TERRAZO VENECIANO COLOR HUMO DE 50 X 50 X 3 cm. CON ACABADO ANTIQUE SELLADO INCLUYE: TRAZO, FLETES, EQUIPO Y MATERIAL NECESARIO, HEERAMIENTA Y MANO DE OBRA (VER PLANO ABA_DET_02) | M2 | 486.738
55 | PAVIMENTO CONCRETO HIDRAULICO PREMEZCLADO MODULO DE RUPTURA DE 45 KG/CM2 DE RESISTENCIA, REVENIMIENTO 8, DE 15 CMS. DE ESPESOR, CON FIBRAS DE POLIPROPILENO, JUNTA DE CONSTRUCCION LONGITUDINAL AL CENTRO SEGÚN PLANO, JUNTA DE CONTRACCION A CADA 2.50 M. TRANSVERSALMENTE CON JUNTACRETO T PLASTICA DE 1 1/2" DE ALTURA SEGUN DETALLE DE PLANO; INCLUYE: MATERIAL, EQUIPO, COLADO, CURADO CON MEMBRANA, HERRAMIENTA Y MANO DE OBRA, ACABADO CON PEINE DE ALUMINIO SEGUN ESPECIFICACIONES EN PLANO. | M2 | 1781.4
56 | SUMINISTRO Y COLOCACION DE GUIA TACTIL COLOR CAPUCHINO DE 30 X 30 X 3 cm. TIPO ALERTA INCLUYE: TRAZO, FLETES, EQUIPO Y MATERIAL NECESARIO, HEERAMIENTA Y MANO DE OBRA | ML | 34
JARDINERIA
57 | SUMINISTRO E INSTALACION DE ARBOL DE LA ESPECIE ANACAHUITA, DE 3" A 5" DE DIAMETRO EN SU TRONCO Y ALTURA NO MENOR A 5.00 MTS. PARA SU SIEMBRA, INCLUYE: GRUA, TRASLADO AL SITIO DE INSTALACIÓN, EXCAVACIÓN DE 0.80X0.80X0.80 Y GRUA , MATERIALES, EQUIPO, HERRQAMIENTA, MANO DE OBRA Y TODO LO NECESARIO PARA SU CORRECTA EJECUCION (VER PLANO ABA_DET_01, DETALLE 02) | PZA | 16
58 | SUMINISTRO E INSTALACION DE ARBOL DE LA ESPECIE OLMO, DE 1/4" DE DIAMETRO EN SU TRONCO Y ALTURA NO MENOR A 4.00 MTS. PARA SU SIEMBRA, INCLUYE: GRUA, TRASLADO AL SITIO DE INSTALACIÓN, EXCAVACIÓN DE 0.80X0.80X0.80 Y GRUA , MATERIALES, EQUIPO, HERRQAMIENTA, MANO DE OBRA Y TODO LO NECESARIO PARA SU CORRECTA EJECUCION (VER PLANO ABA_DET_01, DETALLE 02) | PZA | 20
59 | SUMINISTRO E INSTALACION DE ARBOL DE LA ESPECIE PALO BLANCO DE 3 A 4 MTS DE 2" DE DIAMETRO . PARA SU SIEMBRA, INCLUYE: GRUA, TRASLADO AL SITIO DE INSTALACIÓN, EXCAVACIÓN DE 0.80X0.80X0.80 Y GRUA , MATERIALES, EQUIPO, HERRQAMIENTA, MANO DE OBRA Y TODO LO NECESARIO PARA SU CORRECTA EJECUCION (VER PLANO ABA_DET_01, DETALLE 02) | PZA | 21
60 | CARGA, ACARREO Y DESCARGA DEL MATERIAL PRODUCTO DE LA EXCAVACION A TIRO LIBRE EN CAMIÓN DE VOLTEO, VOLUMEN MEDIDO EN CAJA; INCLUYE: EQUIPO, HERRAMIENTA Y MANO DE OBRA. | M3 | 57
MOBILIARIO URBANO
61 | SUMINISTRO, FABRICACION E INSTALACION DE BANCAS DE CONCRETO PREFABRICADAS CON CEMENTO BLANCO Y MARMOLINA EN ACABADO MARTELINADO DE 1.50 X 0.50 MTS Y 0.45 MTS DE ALTURA . INCLUYE MATERIALES, EQUIPO, HERRAMIENTA, MANO DE OBRA Y TODO LO NECESARIO PARA SU CORRECTA EJECUCION (DISEÑO EN PLANO) | PZA | 34
62 | SUMINISTRO E INSTALACIÓN DE RACKS DE BICICLETAS DE ACERO INOXIDABLE de 1.00 x 2.40 M, MODELO EB-004 RACK TIRAS, MARCA NACIONAL DE BANCAS. INCLUYE MATERIALES, EQUIPO, HERRAMIENTA, MANO DE OBRA Y TODO LO NECESARIO PARA SU CORRECTA EJECUCION | PZA | 4
63 | SUMINISTRO E INSTALACIÓN DE RACKS DE BICICLETAS DE ACERO INOXIDABLE, MODELO EB-007 RACK DOG, MARCA NACIONAL DE BANCAS. INCLUYE MATERIALES, EQUIPO, HERRAMIENTA, MANO DE OBRA Y TODO LO NECESARIO PARA SU CORRECTA EJECUCION | PZA | 3
64 | SUMINISTRO E INSTALACIÓN DE BOTES DE BASURA DE 0.60 X 0.60 X0.80M,PREFABRICADAS, CON ACABADO DE CONCRETO APARENTE CON CEJAS METALICAS PARA RECIBIR BOLSAS DE PLASTICO. INCLUYE MATERIALES, EQUIPO, HERRAMIENTA, MANO DE OBRA Y TODO LO NECESARIO PARA SU CORRECTA EJECUCION. | PZA | 6
65 | SUMINISTRO, FABRICACION E INSTALACION DE REJILLAS DE ACERO (ALCORQUES) PARA PROTECCION DE ARBOLES. A BASE DE MARCO EN ANGULO DE 1.00 X 1.00 POR 3/16“, VARILLA SOLIDA DE 1/2“ EN SENTIDO VERTICAL Y HORIZONTAL EN ESPACIOS DE 3.50 CMS. ENTRE CADA UNA, FONDO ANTICORROSIVO Y ACABADO EN ESMALTE ALQUIDALTICO, ELEMENTOS DE FIJACION EN CAMPO, TAQUETES DE FIJACION ASI COMO TODO LO NECESARIO PARA SU INSTALACION (VER PLANO ABA_DET_01, DETALLE 02 Y 04) | PZA | 56
66 | BOLARDOS DE CONCRETO MARTELINADO QUE INCLUYA CINTILLA REFLEJANTE DE 1“ DE ANCHO Y 1 MT DE DESARROLLO SILICON TIPO NP1 30 CMS DE DIAMETRO POR 60 CMS DE ALTO MARCA OPTICRETOS O SIMILAR. INCLUYE FABRICACIÓN Y SUMINISTRO A PIE DE OBRA DE PIEZA DE MOBILIARIO URBANO DE CONCRETO ARQUITECTÓNICO, CAJA DE CONTACTOS DE 110 V, CON CUBIERTA PARA EXTERIOR. | PZA | 77
TRABAJOS PERIFERICOS
67 | LIMPIEZA, SUMINISTRO Y APLICACIÓN DE PINTURA M2 VINILICA DE FACHADA DE CASAS POR TRABAJOS DE MEJORAS Y ARREGLOS FINALES EN CALLE ABASOLO A UNA ALTURA MAXIMA DE 50 CM A PARTIR DEL NIVEL DE PISO TERMINADO, INCLUYE IGUALACION DE COLORES. | M2
68 | LIMPIEZA, SUMINISTRO Y APLICACIÓN DE PINTURA DE ESMALTE A DOS MANOS EN PORTONES POR TRABAJOS DE MEJORAS Y ARREGLOS FINALES EN CALLE ABASOLO, INCLUYE IGUALACION DE COLORES. | PZA
69 | REPARACION PARTE BAJA DE FACHADA DE CASAS EN LA CALLE ABASOLO,A UNA ALTURA MAXIMA DE 50 CM A PARTIR DEL NIVEL DE PISO TERMINADO, CONSISTENTE EN RESANES A BASE DE ZARPEO Y AFINES, SELLOS, LECHADAS, REBABES, INCLUYE MATERIALES, EQUIPO, HERRAMIENTA, MANO DE OBRA Y TODO LO NECESARIO PARA SU CORRECTA EJECUCION. | ML
HERRERIA
70 | MODIFICACION DE REGISTRO DE 2.02 X 0.60 M PARA INSTALACION DE PISO ESPECIAL INCLUYE SOLERAS DE 2“ X 1/2“ PARA ADECUACION. RECORTES DE ESTRUCTURA PRINCIPAL A LO LARGO. COLOCACION DE REFUERZOS, APLICACIÓN DE FONDO ANTICORROSIVO Y ACABADO DE PINTURA EN ESMALTE GRIS CLARO. | PZA
71 | SUMINISTRO, FABRICACION E INSTALACION DE REJILLA A BASE DE SOLERA DE 1 1/2“ X 3 1/16“, ANGULO DE 2“ X 2“ X 3/16“, REFUERZOS INTERNOS DE 1/2“ PARA REPARACION DE REGISTROS Y TRABAJOS DE ALBAÑILERIA PARA LA REPARACION DE PARECES Y FONDO DEL REGISTRO. | PZA
72 | SUMINISTRO, FABRICACION E INSTALACION DE TAPA PZA PARA REGISTRO DE 1.00 M X 1.10 M. A BASE DE PLACA ANTIDERRAPANTE Y ANGULO DE 2“ X 2“ DE 3/16“, TRABAJOS DE ALBAÑILERIAS EN PAREDES Y FONDO Y LO NECESARIO PARA LA CORRECTA INSTALACION DE LA TAPA. INCLUYE ESMALTE ANTICORROSIVO Y PINTURA EN ESMALTE ALQUIDALICO EN COLOR GRIS CLARO, INCLUYE DESPERDICIOS. | PZA
73 | SUMINISTRO, FABRICACION E INSTALACION DE ML SOPORTE PARA REGISTRO A BASE DE IPR DE 6“, PLACAS DE 20 CMS. X 20 CMS. PARA SUJECION DE IPR, HUELLA PARA LA COLOCACION DE GUIA TACTIL DE 30 CMS. DE ANCHO A BASE DE SOLERA DE 2“ X 3/16“, INCLUYE ESMALTE ANTICORROSIVO Y PINTURA EN ESMALTE ALQUIDALICO EN COLOR GRIS CLARO. | ML
74 | SUMINISTRO, FABRICACION E INSTALACION DE PZA MARCOS DE ACERO PARA REGISTROS DE 1.20 M X 0.90 M. A BASE DE SOLERA DE 2“ X 2“ X 3/8“ REFUERZO INFERIOR DE ANGULO DE 2“ X 2“ X 3/8“, REFUERZOS SUPERIOR EN REDONDO DE 5/8“ Y ANGULOS DE 3“ X 3 “ X 1/2“ PARA MARCO. ASI COMO TAMBIEN TRABAJOS DE ALBAÑILERIA EN PAREDES Y FONDO PARA SU CORRECTA INSTALACION. INCLUYE ANCLAS, SOLDADURA EN TODAS LAS UNIONES, APLICACION DE FONDOANTICORROSIVO ACABADO EN COLORGRIS SUAVE, INCLUYE TRASLADOS, DESINSTALACION DE LAS PIEZAS DAÑADAS. | PZA
75 | SUMINISTRO, FABRICACION E INSTALACION DE PZA MARCOS DE ACERO PARA REGISTROS DE 1.50 M X 0.90 M A BASE DE SOLERA DE 2“ X 2“ X 3/8“ REFUERZO INFERIOR DE ANGULO DE 2“ X 2“ X 3/8“, REFUERSO SUPERIOR EN REDONDO DE 5/8“ Y SOLERA PARA ASIENTO EN MARCO EXISTENTE DE 2“ X 1/8“, ASI COMO TAMBIEN TRABAJOS DE ALBAÑILERIA EN PAREDES Y FONDO. INCLUYE SOLDADURA EN TODAS LAS UNIONES, APLICACION DE FONDO ANTICORROSIVO ACABADO EN COLOR GRIS SUAVE, INCLUYE TRASLADOS, DESINSTALACION DE LAS PIEZAS DAÑADAS. | PZA
|  |  |  | TOTAL PARTIDA | 0
|  |  |  | SUB-TOTAL | 0
|  |  |  | IVA 16% | 0
|  |  |  | TOTAL | 0