## ULTIMA
MANTENIMIENTO Y REHABILITACIÓN DE CASA DE LA CULTURA DE LAMPAZOS DE NARANJO
ANEXO: E-03
|  | SINL-CPE-023-2019 | FECHA:
1.1 | CONCEPTO | UNIDAD | CANTIDAD
1.1.1 | LIBERACIÓN DE IMPERMEABILIZANTE EXISTENTE EN CUBIERTA MONUMENTO, POR MEDIOS MANUALES, A DETALLE RETIRANDO CADA ELEMENTO AJENO AL ELEMENTO ARQUITECTÓNICO, PARA VISUALIZAR JUNTAS ESTRUCTURALES, FISURAS Y GRIETAS. INCLUYE MANO DE OBRA, HERRAMIENTA, Y TODO LO NECESARIO PARA SU CORRECTA EJECUCIÓN; ASÍ COMO EL RETIRO DEL MATERIAL PRODUCTO DE LA LIBERACIÓN A ÁREA DESTINADA PARA DEPÓSITO DE ESCOMBRO EN EL PATIO O PARTE FRONTAL DE LA OBRA. | M2 | 561.44
1.1.2 | RETIRO DE APLANADO EN MAL ESTADO O IMPROPIOS, CON UN ESPESOR PROMEDIODE 3-4CM, HASTA UNA ALTURA MÁXIMA DE 7.00 EN MURO DE FACHADA PRINCIPAL, INCLUYE: HERRAMIENTA Y EQUIPO NECESARIOS PARA SU CORRECTA EJECUCIÓN, CUERDAS DE AMARRE Y ARNESES DE SEGURIDAD DE LOS OPERADORES, MOVIMIENTOS HORIZONTALES Y CINTAS DE SEGURIDAD PARA RESGUARDAR EL AREA DE TRABAJO, MANO DE OBRA, ANDAMIOS, EQUIPO Y HERRAMIENTA. NO INCLUYE RESANES CON CONCRETO NI RETIRO DEL ESCOMBRO FUERA DE LA OBRA. | M2 | 1241.100
1.1.4 | RETIRO DE MATERIAL, ESCOMBRO Y BASURA FUERA DE LA OBRA. INCLUYE: ELEVACIÓN DE MATERIAL A CAMIÓN, PAGO DE DESECHOS DE TIRADERO MUNICIPAL, FLETES EN CAMIÓN DE 14 M3 DE CAPACIDAD. | m3 | 30
1.2 | ALBAÑILERÍA
| retiro de IMPERMEABILIZANTE EN MAL ESTADO, | M2
1.2.1 | TRATAMIENTO A FILTRACIONES DEBIDAS A JUNTAS CONSTRUCTIVAS O GRIETAS ESTRUCTURALES NO MAYORES A 6MM; ABRIR GRIETAS YA SEA MANUALMENTE O MECÁNICAMENTE, LIMPIANDO LA GRIETA Y RETIRANDO POLVO CON UNA BROCHA, POSTERIOR SE APLICA MORTERO CAL-ARENA PROPORCIÓN 1:1 Y EN FRESCO SE COLOCA TELA DOBLE REFORZADA DE 5 CM DE ANCHO, MARCA SAYER. INCLUYE: MATERIAL, MANO DE OBRA, HERRAMIENTA Y EQUIPO NECESARIOS PARA SU CORRECTA EJECUCIÓN, NO INCLUYE RESANE NI APLANADO NUEVO EN MUROS | ML | 449.22
1.2.2 | CONSOLIDACIÓN DE MURO DE SILLAR DE CALICHE A BASE DE LADRILLO DE MILPA (LADRILLO COCIDO SIN ESMALTAR) DE 5X10X20CM EN DONDE SEA REQUERIDO, ASÍ COMO DE RAJUELA DE PIEDRA LAJA ENTRE SILLARES DE CALICHE QUE ASÍ LO REQUIERAN, COLOCADO CON MORTERO ELABORADO IN SITU A BASE DE CAL MARCA PIRACAL O EQUIVALENTE Y ARENA DE MINA NO. 5, PROPORCIÓN 3:1 | M2 | 4127.89
1.2.3 | SUMINISTRO Y APLICACIÓN DE MORTEROS CAL-ARENA 1:3 OXI-3 O SIMILAR ARGAMASA EN FORMA DE PASTA PARA USO ESPECIAL EN RESTAURACIÓN DE INMUEBLES HISTÓRICOS Y ARQUEOLÓGICOS, ESPESORES DE 2 A 5 CMS. INCLUYE: DESPERDICIOS, ANDAMIOS, EQUIPO Y TODO LO NECESARIO PARA SU CORRECTA EJECUCIÓN EN ÁREA DE EXTERIOR. | M2 | 4675.00
| APLANADO FINO/ PULIDO PENDIENTE | M2 | 3879.82
1.2.4 | PERFILADO EN MARCOS EN VANOS DE PUERTAS Y VENTANAS DE 0.30 DE ANCHO A BASE DE MORTERO CAL ARENA PROP. 1.5 ACABADO FINO CON PERFILACIONES A PLOMO Y REGLA. INCLUYE: HERRAMIENTA Y MATERIAL Y MANO DE OBRA | ML | 400
1.2.5 | RESANE DE MOLDURA ORIGINAL EN CORNIZA A BASE DE MORTERO CAL ARENA PROP. 1.3 ACABADO FINO CON PERFILACIONES A PLOMO Y REGLA INCLUYE: HERRAMIENTA MATERIAL Y MANO DE OBRA. | ML | 88.74
1.3 | ACABADOS
1.3.1 | SUMINISTRO Y COLOCACIÓN DE PINTURA RESTAURACAL ELABORADA CON CAL DE ALTA PUREZA DE 24 MESES DE AÑEJAMIENTO, ADITIVOS Y PIGMENTOS MINERALES O SIMILAR INCLUYE: ANDAMIOS, DESPERDICIOS, HERRAMIENTA, EQUIPO, MATERIAL DE CONSUMO, MANO DE OBRA Y TODO LO NECESARIO PARA SU CORRECTA EJECUCIÓN. | M2 | 15350.00
1.4 | COMPLEMENTARIOS
1.4.1 | LIMPIEZA FINAL DE OBRA EN EDIFICIO Y OBRA EXTERIOR INCLUYE: ANDAMIOS, DESPERDICIOS, HERRAMIENTA, EQUIPO, MATERIAL DE CONSOUMO, MANO DE OBRA Y TODO LO NECESARIO PARA SU CORRECTA EJECUCIÓN. | M2 | 2831.48
2.0 | OBRA EXTERIOR
2.2 | ALBAÑILERÍA
2.2.1 | IMPERMEABILIZACIÓN DE LOSA Y PRETILES A BASE DE MATERIAL FIBRATADO MCA. KOVER. INCL.: RESANADO, CEMENTO PLÁSTICO, SELLADOR ACRÍCLICO E IMPERMEABILIZANTE, A DOS MANOS, HERRAMIENTA, MANO DE OBRA Y TODO LO NECESARIO PARA SU CORRECTA EJECUCIÓN. | M2 | 768.800
2.2.3 | TRATAMIENTOS A MUROS CON HUMEDAD ASCENDENTE A BASE DE AERODREN DE BARRO DE 2 PULGADAS DE DIÁMETRO CON ORIFICIOS PARA RESPIRECIÓN POR EL ANCHO DEL MURO COLOCADO A UNA ALTURA DE NO MÁS DE 50 CMS SELLADO CON SIKA IMPER MURO, INCLUYE RANURA MATERIAL Y MANO DE OBRA, ASÍ COMO HERRAMIENTA EQUIPO NECESARIOS, PARA SU CORRECTA EJECUCIÓN, NO INCLUYE RESANE NI APLANADO NUEVO EN MUROS. | M2/PZA | 318.076
2.2.6 | REPOSICIÓN DE CHAFLANES EN BANQUETA EXTERIOR DE CONCRETO DE 150 KG/CM2 HECHO EN OBRA. ACABADO ESCOBILLADO INCL. CIMBRA EN FRONTERAS, HERRAMIENTA, MATERIAL DE CONSUMO, MANO DE OBRA Y TODO LO NECESARIO PARA SU CORRECTA EJECUCIÓN. | ML | 15.000
2.3 | CARPINTERIA
2.3.2 | MANTENIMIENTO A PUERTA DE MADERA DE PINO A BASE DE LIJADO SOBRE SU SUPERFICIE, UNA VEZ SECA, LIMPIA Y LIBRE DE POLVO, GRASA, PINTURA O BARNIZ ( A PORO ABIERTO) SE APLICA SIN DISOLUCIÓN SE APLICA FESTERMICIDE, CON BROCHA DE PELO, EQUIPO DE ASPERSIÓN, POR INMERSIÓN O POR CULAQUIER OTRO MEDIO CONVENIENTE PROCURANDO LA SATURACIÓN DE LA MADERA; PARA MADERAS MUY GRUESAS ES CONVENIENTE APLICAR MEDIANTE INMERSIÓN O APLICAR POR TODAS SUS CARAS PARA SU EFICIENCIA. | PZAS | 45
2.3.3 | MANTENIMIENTO DE DUELA EXISTENTE EN PLANTA ALTA INCLUYE MATERIAL MANO DE OBRA Y TODO LO NECESARIO PARA SU CORRCETA EJECUCIÓN. | M2 | 200
2.4 | BIEN MUEBLE
2.4.1 | MANTENIMIENTO A MURALES EXISTENTES EN MUROS INTERIORES, LIMPIEZA Y TRATAMIENTO ANTITERMITA. INCLUY EMATERIAL ,MANO DE OBRA Y TODO LO NECESARIO PARA SU CORRECTA EJECUCI+ON. | M2 | 180