## LAMINACIÓN Y MTTO. DE IGLESIA P
LAMINACIÓN Y MANTENIMIENTO DE IGLESIA PRINCIPAL
ANEXO: E-03
| PRELIMINARES | SINL-CPE-024-2019
| CONCEPTO | UNIDAD | CANTIDAD
A01 | BODEGA PROVISIONAL PARA MATERIALES A BASE DE ESTRUCTURA DE MADERA, TRIPLAY Y LAMINA. INCLUYE: MATERIALES, MANO DE OBRA Y HERRAMIENTA MENOR | LOTE | 1.0
DEMOLICIONES
B01 | DEMOLICIÓN DE VOLUMEN DE CONCRETO SECCION 1.20 X 1.2X0.3.. INCLUYE: RETIRO DE CAMPANA A LUGAR INDICADO, DEMOLICIÓN POR MEDIOS MANUALES, DESALOO DE ESCOMBRO, MANO DE OBRA Y HERRAMIENTA MENOR | LOTE | 1.0
B02 | DEMOLICIÓN DE VOLUMEN DE CONCRETO SECCION 1X1X1, INCLUYE: MANIOBRA DE RETIRO DE ESCULTURA A LUGAR A REUBICAR, DEMOLICIÓN POR MEDIOS MANUALES, DESALOJO DE ESCOMBRO, MANO DE OBRA Y HERRAMIENTA MENOR | LOTE | 1.0
B03 | DEMOLICIÓN DE PISO CERÁMICO EN PATIO LATERAL. INCLUYE: DEMOLICIÓN POR MEDIOS MANUALES Y MECÁNICOS, RASPADO DE SUPERFICIE, DESALOJO DE ESCOMBRO, MANO DE OBRA Y HERRAMIENTA MENOR. | LOTE | 1.0
B04 | DEMOLICIÓN DE LINEAS DE FIRME PARA CANALES PLUVIALES EN PATIO LATERAL. INCLUYE: DEMOLICIÓN POR MEDIOS MANUALES Y MECÁNICOS, DESALOJO DE ESCOMBRO, MANO DE OBRA, EQUIPO Y HERRAMIENTA MENOR. | LOTE | 1.0
B05 | DEMOLICIÓN DE ACABADO EN PISOS DE PIEDRITA, EN FACHADA PRINCIPAL. INCLUYE: DEMOLICIÓN DE AREAS RESANADAS CON PASTA, RETIRO DE PIEZAS POR MEDIOS MANUALES Y MECÁNICOS, DESALOJO DE ESCOMBRO, MANO DE OBRA, EQUIPO Y HERRAMIENTA MENOR. | LOTE | 1.0
B06 | DEMOLICIÓN DE PISOS DAÑADOS EN INTERIOR DEL TEMPLO PRINCIPAL. INCLUYE: DEMOLICIÓN DE ALREDEDOR DE 400 PIEZAS DAÑADAS, RETIRO DE PIEZAS POR MEDIOS MANUALES Y MECÁNICOS, DESALOJO DE ESCOMBRO A LUGAR DESTINADO, MANIORAS INTERNAS, MANO DE OBRA, EQUIPO Y HERRAMIENTA MENOS | LOTE | 1.0
B07 | DEMOLICIÓN DE PARCHES DE CONCRETO EN FACHADAS, INCLUYE: RETIRO DE PASTA DE CONCRETO POR MEDIOS MANUALES, ESCALERA, ANDAMIOS, DESALOJO DE ESCOMBRO, MANO DE OBRA Y HERRAMIENTAS | LOTE | 1.0
B08 | DEMOLICIÓN DE PIEDRAS SALIENTES EN FACHADA LATERAL. INCLUYE: DEMOLICIÓN POR MEDIOS MANUAES Y MECÁNICOS, DESALOJO DE ESCOMBRO, MANO DE OBRA Y HERRAMIENTA MENOR. | LOTE | 1.0
REPARACIONES
C01 | FABRICACIÓN DE VOLUMEN DE CONCRETO SECCION 1X1X1. INCLUYE: MATERIALES, MANIOBRAS DE INSTALACIKÓN DE ESCULTURA, ACABADO ZARAPEO Y AFINE, MANO DE OBRA Y HERRAMIENTA MENOR | LOTE | 1.0
C02 | SUMINISTRO E INSTALACIÓN DE PISO CERÁMICO EN PATIO LATERAL. INCLUYE: PISO SEGÚN MUESTRA EXISTENTE ADEHESIVO, MANO DE OBRA Y HERRAMIENTA MENOR. | LOTE | 1.0
C03 | REPARACIÓN DE LÍNEAS DE FIRME DE CANALES PLUVIALES EN PATIO LATERAL. INCLUYE: RELLENO DE CONCRETO POR MEDIOS MANUALES, MANO DE OBRA Y HERRAMIENTA MENOR. | LOTE | 1.0
C04 | SUMINISTRO E INSTALACIÓN DE ACABADO EN PISOS DE PIEDRITA. EN FACHADA PRINCIPAL. INCLUYE: MAERIALES, MANO DE OBRA, EQUIPO Y HERRAMIENTA MENOR. | LOTE | 1.0
C05 | SUMINISTRO E INSTALACIÓN DE PISOS DAÑADOS EN INTERIOR DEL TEMPO PRINCIPAL. INCLUYE: HECHURAS DE MOSAICOS DE PASTA SEGÚN MUESTRA ORIGINAL, ALREDEDOR DE 400 PIEZAS DAÑADAS, MANIOBRAS INTERNAS, MANO DE ORA, EQUIPO Y HERRAMIENTA MENOR. | PZA | 400.0
C06 | REPARACIÓN DE PARCHES EN FACHADAS DANDOLE A CABADO SIMILAR, ALTURA DE 2 A 12 MTS. INCLUYE; MATERIALES, ESCALERAS, ANDAMIOS, MANO DE ORA Y HERRAMIENTA MENOR. | LOTE | 1.0
C07 | RELLENO DE HUECOS EN MUROS DE FACHADAS LATERALES DANDOLE ACABADO SIMILAR. INCLUYE: MATERIALES, MANO DE OBRA Y HERRAMIENTA MENOR | LOTE | 1.0
C08 | RELLENO DE CONCRETO EN PATIO PRINCIPAL A BASE DE BLOCK DEL No. 4, MALLA ELECTROSOLDADA 6-6 10-10, Y COLADO DE CONCRETO ACABADO ESCOBEADO PARA DRENAJE PLUVIAL. INCLUYE: MATERIALES, MANO DE OBRA EQUIPO Y HERRAMIENTA MENOR. | M2 | 252.0
C09 | FABRICACIÓN DE 2 REGISTROS PLUVIALES SECCIÓN VARIABLE. INCLUYE: MATERIALES, MANO DE OBRA, EQUIPO Y HERRAMIENTA MENOR. | PZA | 2.0
C10 | REPARACIÓN Y MANTENIMIENTO DE ACCESO PRINCIPAL A BASE DE COLUMNAS Y PORTICO DE CANTERA. INCLUYE: MATERIALES, MANO DE OBRA, ESCALERAS, ANDAMIOS, EQUIPO Y HERRAMIENTA MENOR. | LOTE | 1.0
C11 | PINTURA Y MANTENIMIENTO GENERAL DE FACHADA PRINCIPAL: REPARACIÓN DE SUPERFICIE, MATERIALES, MANO DE OBRA, ESCALERAS, ANDAMIOS, EQUIPO Y HERRAMIENTA MENOR. | LOTE | 1.0
C12 | PINTURA EN INTERIOR DEL TEMPLO PRINCIPAL. INCLUYE: REPARACIÓN DE SUPERFICIE, MANIOBRAS, ACORDONAMIENTO, PROTECCIÓN DE PISOS, ESCULTURAS, BANCAS, ETC. MATERIALES, MANO DE OBRA, ESCALERAS, ANDAMIOS, EQUIPO Y HERRAMIENTA MENOR. | M2 | 1500.0
VITRALES, CAMPANARIO Y CUBIERTA
D01 | MANTENIMIENTO DE VITRALES SECCIONES DE 1.50X4.50 A UNA ALTURA VARIABLE MAYOR A 2.0 MTS. INCLUYE: PREPARACIÓN DE SUPERFICIES, DESMONTAJE Y MONTAJE DE CRISTALES, REPARACIÓN DE PIEZAS QUEBRADAS, PINTURA EN MARCOS METALICOS, LIJADO, DESBASTADO, FONDO ANTICORROSIVO Y PINTURA, MATERIALES, MANO DE OBRA, ESCALERAS, ANDAMIOS, EQUIPO Y HERRAMIENTA MENOR. | PZA | 20.0
D02 | REFUERZO DE LOSA DE CAMPANARIO A BASE DE VIGAS IPR. INCLUYE: ANCLAJE DE VIGAS IPR SECCIKÓN SEGÚN DISEÑO, IZAJE, MANIOBRAS, ANCLAJE A BASE DE EPOXICOS, PLACAS METALICAS, LIJADO, DESBASTADO, FONDO ANTICORROSIVO PINTURA SEGÚN MUESTRA, MATERIALES, MANO DE OBRA, ESCALERAS, ANDAMIOS, EQUIPO Y HERRAMIENTA MENOR, | LOTE | 1.0
D03 | REPARACIÓN DE CAMPANAS DE BRONCE. INCLUYE: REPARACIÓN DE PARTE DAÑANDA Y/O FUNDICIÓN, TRASLADOS, IZAJE, MATERIALES, MANO DE OBRA, ESCALERAS, ANDAMIOS Y EQUIPO Y HERRAMIENTA MENOR | PZA | 2.0
D04 | DESMONTAJE DE LAMINA GALVANIZADA EN NAVE PRINCIPAL. INCLUYE: COLOCACIÓN DE LINEAS DE VIDA, ACARREO DE MATERIAL DENTRO DE LA OBRA, ESTIBA, IZAJE, DESMONTAJE, MANO DE OBRA, ESCALERAS, ANDAMIOS, EQUIPO Y HERRAMIENTA MENOR. | LOTE | 1.0
D05 | SUMINISTRO E INSTALACIÓN DE CUBIERTA DE LAMINA KR-18 Y CUMBRERA ACABADO POLIESTER M ODIFICADO CAL 24. INCLUYE: CLOSURE SUPERIOR E INFERIOR, ACCESORIOS DE FIJACIÓN, CANALONES, BAJANTES PLUVIALES, ROLADORA, DESCARGAS, ACARREOS DE MATEIRAL DENTRO DE LA OBRA, ANDAMIOS, ESCALERAS, HERRAMIENTA MENOR, ESTIBA, EQUIPO, GRUAS Y MANO DE OBRA. | LOTE | 1.0
D06 | REPARACIÓN DE DUELA INTERIOR EN CIELO DE TEMPLO RINCIPAL. INCLUYE: RETIRO DE TEXTURIZADO, LIJADO, DESBASTADO DE MANERA MANUAL Y MECÁNICA, SELLADO CON ACIEITE PARA ACABADO NATURAL-ORIGINAL SEGÚN MUESTRA, PIJADO Y REPARACIÓN DE DUELAS DAÑADAS, SUSTITUCIÓN DE DUELAS INSERVIBLES, MANIOBRAS DE BANCAS, DESMONTAJE DE PIEZAS RELIGIOSAS, ACOMODAMIENTO DE AREAS DE TRABAJO, TORRES DE ANDAMIOS, ESCALERAS, EQUIPO DE SEGURIDAD, PROTECCIONES EN PISOS Y MUROS, MATERIALES, MANO DE OBRA Y HERRAMIENTA MENOR | LOTE | 1.00
LIMPIEZA
E01 | RETIRO DE MATERIAL PRODUCTO DE ESCOMBRO GENERADO EN OBRA EN CAMION DE VOLETO DE 7 M3, INCLUYE: MANO DE OBRA, HERRAIENTA Y EQUIPO | VIAJE | 5.0
E02 | LIMPIEZA ENERAL DURANTE LA OBRA. INCLUYE: MANO DE OBRA, HERRAMIENTA Y EQUIPO MENOR. | LOTE | 1.0