## CATÁLOGO 5a etapa
GOBIERNO DE ESTADO DE NUEVO LEÓN
SECRETARÍA DE INFRAESTRUCTURA
DIRECCIÓN DE PROYECTOS
PROYECTO: HOSPITAL GENERAL SABINAS HIDALGO, 5a ETAPA
| OBRA: CONSTRUCCIÓN |  |  |  |  | ANEXO E3
| UBICACIÓN: CARRETERA NACIONAL COL. HACIENDA FLOREÑA |  |  |  |  | 3a JUNTA
MUNICIPIO: SABINAS HIDALGO, N.L.
[5 empty] | SINL-CPE-002-2020 | FECHA: 31-ENE-2020
CONSECUTIVO | CODIGO | DESCRIPCION | UNIDAD | CANTIDAD | P.U. | IMPORTE
| I | AIRE ACONDICIONADO |  |  |  | 0
| A | DUCTERIA |  |  |  | 0
10 | 1.0001 | Suministro e Instalación de Lamina Galvanizada de primera calidad, calibres No. 20 para la fabricación de Ductos, conforme a normas SMACNA-ASHRAE. Incluye: Materiales de consumo ( cintas, pegamentos, sellado, pijas, tornillería etc.), pruebas, limpieza, herramienta equipos y mano de obra. | KG | 950 |  | 0
20 | 1.0002 | Suministro e Instalación de Lamina Galvanizada de primera calidad, calibres No. 22 para la fabricación de Ductos, conforme a normas SMACNA-ASHRAE. Incluye: Materiales de consumo ( cintas, pegamentos, sellado, pijas, tornillería etc.), pruebas, limpieza, herramienta equipos y mano de obra. | KG | 945.15 |  | 0
30 | 1.0003 | Suministro e Instalación de Lamina Galvanizada de primera calidad, calibres No. 24 para la fabricación de Ductos, conforme a normas SMACNA-ASHRAE. Incluye: Materiales de consumo ( cintas, pegamentos, sellado, pijas, tornillería etc.), pruebas, limpieza, herramienta equipos y mano de obra. | KG | 7253 |  | 0
40 | 1.0004 | Suministro e instalación de Aislamiento de Fibra De Vidrio de 1 1/2" de espesor con foil de aluminio Incluye: Materiales de consumo ( cintas, pegamentos, sellado, tornillería etc.), pruebas, limpieza, herramienta equipos y mano de obra. | FT2 | 16850 |  | 0
50 | 1.0005 | SUMINISTRO E INSTALACIÓN DE DIFUSOR DE AIRE, MARCA namm o equivalente, MODELO DCV 9"X6"-4V, CON CONTROL DE VOLUMEN, INCLUYE: MATERIALES DE CONSUMO ( CINTAS, PEGAMENTOS, SELLADO, PIJAS, TORNILLERÍA ETC.), PRUEBAS, LIMPIEZA, HERRAMIENTA EQUIPOS Y MANO DE OBRA. | PZA | 13 |  | 0
60 | 1.0006 | SUMINISTRO E INSTALACIÓN DE DIFUSOR DE AIRE, MARCA namm o equivalente, MODELO DCV 9"X6"-3V, CON CONTROL DE VOLUMEN, INCLUYE: MATERIALES DE CONSUMO ( CINTAS, PEGAMENTOS, SELLADO, PIJAS, TORNILLERÍA ETC.), PRUEBAS, LIMPIEZA, HERRAMIENTA EQUIPOS Y MANO DE OBRA. | PZA | 38 |  | 0
70 | 1.0007 | SUMINISTRO E INSTALACIÓN DE DIFUSOR DE AIRE, MARCA namm o equivalente, MODELO DCV 9"X9"-4V, CON CONTROL DE VOLUMEN, INCLUYE: MATERIALES DE CONSUMO ( CINTAS, PEGAMENTOS, SELLADO, PIJAS, TORNILLERÍA ETC.), PRUEBAS, LIMPIEZA, HERRAMIENTA EQUIPOS Y MANO DE OBRA. | PZA | 86 |  | 0
80 | 1.0008 | SUMINISTRO E INSTALACIÓN DE DIFUSOR DE AIRE, MARCA namm o equivalente, MODELO DCV 9"X9"-3V, CON CONTROL DE VOLUMEN, INCLUYE: MATERIALES DE CONSUMO ( CINTAS, PEGAMENTOS, SELLADO, PIJAS, TORNILLERÍA ETC.), PRUEBAS, LIMPIEZA, HERRAMIENTA EQUIPOS Y MANO DE OBRA. | PZA | 36 |  | 0
90 | 1.0009 | SUMINISTRO E INSTALACIÓN DE DIFUSOR DE AIRE, MARCA namm o equivalente, MODELO DCV 12"X12"-3V, CON CONTROL DE VOLUMEN, INCLUYE: MATERIALES DE CONSUMO ( CINTAS, PEGAMENTOS, SELLADO, PIJAS, TORNILLERÍA ETC.), PRUEBAS, LIMPIEZA, HERRAMIENTA EQUIPOS Y MANO DE OBRA. | PZA | 10 |  | 0
100 | 1.001 | SUMINISTRO E INSTALACIÓN DE REJILLA DE RETORNO DE AIRE, MARCA namm o equivalente, MODELO HR 14"X6", CON CONTROL DE VOLUMEN, INCLUYE: MATERIALES DE CONSUMO ( CINTAS, PEGAMENTOS, SELLADO, PIJAS, TORNILLERÍA ETC.), PRUEBAS, LIMPIEZA, HERRAMIENTA EQUIPOS Y MANO DE OBRA. | PZA | 31 |  | 0
110 | 1.0011 | SUMINISTRO E INSTALACIÓN DE REJILLA DE RETORNO DE AIRE, MARCA namm o equivalente, MODELO HR 16"X12", CON CONTROL DE VOLUMEN, INCLUYE: MATERIALES DE CONSUMO ( CINTAS, PEGAMENTOS, SELLADO, PIJAS, TORNILLERÍA ETC.), PRUEBAS, LIMPIEZA, HERRAMIENTA EQUIPOS Y MANO DE OBRA. | PZA | 66 |  | 0
120 | 1.0012 | SUMINISTRO E INSTALACIÓN DE REJILLA DE RETORNO DE AIRE, MARCA namm o equivalente, MODELO HR 20"X12", CON CONTROL DE VOLUMEN, INCLUYE: MATERIALES DE CONSUMO ( CINTAS, PEGAMENTOS, SELLADO, PIJAS, TORNILLERÍA ETC.), PRUEBAS, LIMPIEZA, HERRAMIENTA EQUIPOS Y MANO DE OBRA. | PZA | 33 |  | 0
130 | 1.0013 | SUMINISTRO E INSTALACIÓN DE REJILLA DE RETORNO DE AIRE, MARCA namm o equivalente, MODELO HR 20"X18", CON CONTROL DE VOLUMEN, INCLUYE: MATERIALES DE CONSUMO ( CINTAS, PEGAMENTOS, SELLADO, PIJAS, TORNILLERÍA ETC.), PRUEBAS, LIMPIEZA, HERRAMIENTA EQUIPOS Y MANO DE OBRA. | PZA | 32 |  | 0
140 | 1.0014 | SUMINISTRO E INSTALACIÓN DE REJILLA DE RETORNO DE AIRE, MARCA namm o equivalente, MODELO HR 30"X18", CON CONTROL DE VOLUMEN, INCLUYE: MATERIALES DE CONSUMO ( CINTAS, PEGAMENTOS, SELLADO, PIJAS, TORNILLERÍA ETC.), PRUEBAS, LIMPIEZA, HERRAMIENTA EQUIPOS Y MANO DE OBRA. | PZA | 4 |  | 0
150 | 1.0015 | SUMINISTRO E INSTALACIÓN DE REJILLA DE INYECCION DE AIRE DE AIRE, MARCA namm o equivalente, MODELO HR 16FT X 3R ", CON CONTROL DE VOLUMEN, INCLUYE: MATERIALES DE CONSUMO ( CINTAS, PEGAMENTOS, SELLADO, PIJAS, TORNILLERÍA ETC.), PRUEBAS, LIMPIEZA, HERRAMIENTA EQUIPOS Y MANO DE OBRA. | PZA | 2 |  | 0
160 | 1.0016 | SUMINISTRO E INSTALACIÓN DE LOUVER FIJO, MARCA namm o equivalente, MODELO HL445 24"X18", CON CONTROL DE VOLUMEN, INCLUYE: MATERIALES DE CONSUMO ( CINTAS, PEGAMENTOS, SELLADO, PIJAS, TORNILLERÍA ETC.), PRUEBAS, LIMPIEZA, HERRAMIENTA EQUIPOS Y MANO DE OBRA. | PZA | 1 |  | 0
170 | 1.0017 | SUMINISTRO E INSTALACIÓN DE LOUVER FIJO, MARCA namm o equivalente, MODELO HL445 48"X12", CON CONTROL DE VOLUMEN, INCLUYE: MATERIALES DE CONSUMO ( CINTAS, PEGAMENTOS, SELLADO, PIJAS, TORNILLERÍA ETC.), PRUEBAS, LIMPIEZA, HERRAMIENTA EQUIPOS Y MANO DE OBRA. | PZA | 1 |  | 0
180 | 1.0018 | SUMINISTRO E INSTALACIÓN DE JUNTAS FLEXIBLES 3"X3"X3" MARCA DURO DYNE PARA CIERRE DE DUCTO CON UNIDAD MANEJADORA DE AIRE, FABRICADA CON LONA AHULADA INCLUYE: MATERIALES DE CONSUMO ( CINTAS, PEGAMENTOS, SELLADO, PIJAS, TORNILLERÍA ETC.), PRUEBAS, LIMPIEZA, HERRAMIENTA EQUIPOS Y MANO DE OBRA. | PZA | 12 |  | 0
190 | 1.0019 | SUMINISTRO E INSTALACIÓN DE SOPORTE TIPO PARA DUCTO, FABRICADO A BASE DE LAMINA GALVANIZADA DE 24" DE 0.30 A 0.60 MTS DE DESARROLLO , VARILLAS ROSCADAS GALVANIZADAS DE 1/4"Ø DE 0.30 - 1.00 Mts DE LONGITUD. INCLUYE: MATERIALES DE CONSUMO, LIMPIEZA, HERRAMIENTA EQUIPOS Y MANO DE OBRA. | PZA | 122 |  | 0
200 | 1.002 | SUMINISTRO E INSTALACIÓN DE SOPORTE TIPO PARA DUCTO, FABRICADO A BASE DE LAMINA GALVANIZADA DE 24" DE 0.30 A 0.60 MTS DE DESARROLLO , VARILLAS ROSCADAS GALVANIZADAS DE 1/4"Ø DE 1.00 - 2.00 Mts DE LONGITUD. INCLUYE: MATERIALES DE CONSUMO, LIMPIEZA, HERRAMIENTA EQUIPOS Y MANO DE OBRA. | PZA | 25 |  | 0
210 | 1.0021 | SUMINISTRO E INSTALACIÓN DE SOPORTE TIPO COLUMPIO PARA DUCTO, FABRICADO A BASE DE UNICANAL GALVANIZADO DE 4 x 2 " DE 0.30 A 0.60 MTS DE DESARROLLO , VARILLAS ROSCADAS GALVANIZADAS DE 1/4"Ø DE 0.30 A 1.00 MTS DE LONGITUD. INCLUYE: MATERIALES DE CONSUMO, LIMPIEZA, HERRAMIENTA EQUIPOS Y MANO DE OBRA. | PZA | 82 |  | 0
220 | 1.0022 | SUMINISTRO E INSTALACIÓN DE SOPORTE TIPO COLUMPIO PARA DUCTO, FABRICADO A BASE DE UNICANAL GALVANIZADO DE 4 x 2 " DE 0.30 A 0.60 MTS DE DESARROLLO , VARILLAS ROSCADAS GALVANIZADAS DE 1/4"Ø DE 1.00 - 2.00 Mts DE LONGITUD. INCLUYE: MATERIALES DE CONSUMO, LIMPIEZA, HERRAMIENTA EQUIPOS Y MANO DE OBRA. | PZA | 130 |  | 0
230 | 1.0023 | SUMINISTRO E INSTALACIÓN DE SOPORTE TIPO COLUMPIO PARA DUCTO, FABRICADO A BASE DE UNICANAL GALVANIZADO DE 4 x 2 " DE 0.60 A 1.20 MTS DE DESARROLLO , VARILLAS ROSCADAS GALVANIZADAS DE 1/4"Ø DE 1.00 - 2.00 Mts DE LONGITUD. INCLUYE: MATERIALES DE CONSUMO, LIMPIEZA, HERRAMIENTA EQUIPOS Y MANO DE OBRA. | PZA | 145 |  | 0
240 | 1.0024 | SUMINISTRO E INSTALACIÓN DE SOPORTE TIPO COLUMPIO, PARA DUCTO FABRICADO A BASE DE UNICANAL, GALVANIZADO DE 4" X 4" DE 0.6 MTS A 1.50 MTS DE DESARROLLO , VARILLAS ROSCADAS GALVANIZADAS DE 3/8"Ø DE 1.0 MTS A 2.00 MTS DE LONGITUD . INCLUYE: MATERIALES DE CONSUMO, PRUEBAS, LIMPIEZA, HERRAMIENTA EQUIPOS Y MANO DE OBRA. | PZA | 25 |  | 0
250 | 1.0025 | DUCTO FLEXIBLE AISLADO CON FIBRA DE VIDRIO DE 8 " INCLUYE: MATERIALES DE CONSUMO (CINTAS, PEGAMENTOS, SELLADO, TORNILLERIA, ETC.) PRUEBAS, LIMPIEZA, HERRAMIENTA, EQUIPOS Y MANO DE OBRA. | M | 150 |  | 0
260 | 1.0026 | DUCTO FLEXIBLE AISLADO CON FIBRA DE VIDRIO DE 10 " INCLUYE: MATERIALES DE CONSUMO (CINTAS, PEGAMENTOS, SELLADO, TORNILLERIA, ETC.) PRUEBAS, LIMPIEZA, HERRAMIENTA, EQUIPOS Y MANO DE OBRA. | M | 150 |  | 0
270 | 1.0027 | DUCTO FLEXIBLE AISLADO CON FIBRA DE VIDRIO DE 12 " INCLUYE: MATERIALES DE CONSUMO (CINTAS, PEGAMENTOS, SELLADO, TORNILLERIA, ETC.) PRUEBAS, LIMPIEZA, HERRAMIENTA, EQUIPOS Y MANO DE OBRA. | M | 120 |  | 0
280 | 1.0027.1 | SUMINISTRO E INSTALACION DE FILTRO HEPA MOTORIZADOS 99.9%, 2' X 4', PREFILTRO ASHRAE 30%, SAM 24 MS MICROSOUND, INCLUYE: MATERILES, HERRAMIENTA, EQUIPO, MANO DE OBRA | PZA | 6 |  | 0
| B | TUBERIAS Y CONEXIONES |  |  |  | 0
290 | 1.0028 | SUMINISTRO E INSTALACIÓN DE TUBO DE 6"Ø, ACERO NEGRO CEDULA # 40 ASTM A 53 CON COSTURA EXTREMOS RANURADOS PARA JUNTAS CON ACOPAMIENTO MECANICO TIPO VICTAULIC INCLUYE: MATERIALES DE CONSUMO ( CINTAS, PEGAMENTOS, SELLADO, TORNILLERÍA ETC.), PRUEBAS, LIMPIEZA, HERRAMIENTA EQUIPOS Y MANO DE OBRA. | MTSL. | 10 |  | 0
300 | 1.0029 | SUMINISTRO E INSTALACIÓN DE TUBO DE 4"Ø, ACERO NEGRO CEDULA # 40 ASTM A 53 CON COSTURA EXTREMOS RANURADOS PARA JUNTAS CON ACOPAMIENTO MECANICO TIPO VICTAULIC INCLUYE: MATERIALES DE CONSUMO ( CINTAS, PEGAMENTOS, SELLADO, TORNILLERÍA ETC.), PRUEBAS, LIMPIEZA, HERRAMIENTA EQUIPOS Y MANO DE OBRA. | MTSL. | 10 |  | 0
310 | 1.003 | SUMINISTRO E INSTALACIÓN DE TUBO DE 3"Ø, ACERO NEGRO CEDULA # 40 ASTM A 53 CON COSTURA EXTREMOS RANURADOS PARA JUNTAS CON ACOPAMIENTO MECANICO TIPO VICTAULIC INCLUYE: MATERIALES DE CONSUMO ( CINTAS, PEGAMENTOS, SELLADO, TORNILLERÍA ETC.), PRUEBAS, LIMPIEZA, HERRAMIENTA EQUIPOS Y MANO DE OBRA. | MTSL. | 2 |  | 0
320 | 1.0031 | SUMINISTRO E INSTALACIÓN DE TUBO DE 2 1/2"Ø, ACERO NEGRO CEDULA # 40 ASTM A 53 CON COSTURA EXTREMOS RANURADOS PARA JUNTAS CON ACOPAMIENTO MECANICO TIPO VICTAULIC INCLUYE: MATERIALES DE CONSUMO ( CINTAS, PEGAMENTOS, SELLADO, TORNILLERÍA ETC.), PRUEBAS, LIMPIEZA, HERRAMIENTA EQUIPOS Y MANO DE OBRA. | MTSL. | 6.8 |  | 0
330 | 1.0032 | SUMINISTRO E INSTALACIÓN DE TUBO DE 2"Ø, ACERO NEGRO CEDULA # 40 ASTM A 53 CON COSTURA EXTREMOS RANURADOS PARA JUNTAS CON ACOPAMIENTO MECANICO TIPO VICTAULIC INCLUYE: MATERIALES DE CONSUMO ( CINTAS, PEGAMENTOS, SELLADO, TORNILLERÍA ETC.), PRUEBAS, LIMPIEZA, HERRAMIENTA EQUIPOS Y MANO DE OBRA. | MTSL. | 10 |  | 0
340 | 1.0033 | SUMINISTRO E INSTALACIÓN DE TUBO DE 1 1/2"Ø, ACERO NEGRO CEDULA # 40 ASTM A 53 CON COSTURA EXTREMOS RANURADOS PARA JUNTAS CON ACOPAMIENTO MECANICO TIPO VICTAULIC INCLUYE: MATERIALES DE CONSUMO ( CINTAS, PEGAMENTOS, SELLADO, TORNILLERÍA ETC.), PRUEBAS, LIMPIEZA, HERRAMIENTA EQUIPOS Y MANO DE OBRA. | MTSL. | 10 |  | 0
350 | 1.0034 | SUMINISTRO E INSTALACIÓN DE TUBO DE 1 1/4"Ø, ACERO NEGRO CEDULA # 40 ASTM A 53 CON COSTURA EXTREMOS RANURADOS PARA JUNTAS CON ACOPAMIENTO MECANICO TIPO VICTAULIC INCLUYE: MATERIALES DE CONSUMO ( CINTAS, PEGAMENTOS, SELLADO, TORNILLERÍA ETC.), PRUEBAS, LIMPIEZA, HERRAMIENTA EQUIPOS Y MANO DE OBRA. | MTSL. | 3 |  | 0
360 | 1.0035 | SUMINISTRO E INSTALACIÓN DE TUBO DE 1"Ø, ACERO NEGRO CEDULA # 40 ASTM A 53 CON COSTURA EXTREMOS RANURADOS PARA JUNTAS CON ACOPAMIENTO MECANICO TIPO VICTAULIC INCLUYE: MATERIALES DE CONSUMO ( CINTAS, PEGAMENTOS, SELLADO, TORNILLERÍA ETC.), PRUEBAS, LIMPIEZA, HERRAMIENTA EQUIPOS Y MANO DE OBRA. | MTSL. | 6.8 |  | 0
370 | 1.0036 | SUMINISTRO E INSTALACIÓN DE TUBO DE 3/4"Ø, ACERO NEGRO CEDULA # 40 ASTM A 53 CON COSTURA EXTREMOS RANURADOS PARA JUNTAS CON ACOPAMIENTO MECANICO TIPO VICTAULIC INCLUYE: MATERIALES DE CONSUMO ( CINTAS, PEGAMENTOS, SELLADO, TORNILLERÍA ETC.), PRUEBAS, LIMPIEZA, HERRAMIENTA EQUIPOS Y MANO DE OBRA. | MTSL. | 3 |  | 0
380 | 1.0037 | SUMINISTRO E INSTALACIÓN DE TEE RECTA 90° FIGURA NO.20 DE 3"Ø, ACERO NODULAR EXTREMOS RANURADOS PARA JUNTAS CON ACOPAMIENTO MECANICO TIPO VICTAULIC INCLUYE: MATERIALES DE CONSUMO ( CINTAS, PEGAMENTOS, SELLADO, TORNILLERÍA ETC.), PRUEBAS, LIMPIEZA, HERRAMIENTA EQUIPOS Y MANO DE OBRA. | PZA | 4 |  | 0
390 | 1.0038 | SUMINISTRO E INSTALACIÓN DE TEE RECTA 90° FIGURA NO.20 DE 2 1/2"Ø, ACERO NODULAR EXTREMOS RANURADOS PARA JUNTAS CON ACOPAMIENTO MECANICO TIPO VICTAULIC INCLUYE: MATERIALES DE CONSUMO ( CINTAS, PEGAMENTOS, SELLADO, TORNILLERÍA ETC.), PRUEBAS, LIMPIEZA, HERRAMIENTA EQUIPOS Y MANO DE OBRA. | PZA | 5 |  | 0
400 | 1.0039 | SUMINISTRO E INSTALACIÓN DE TEE DE 1 1/4"Ø, ACERO NEGRO CEDULA # 40 ASTM A 53 CON COSTURA EXTREMOS ROSCADOS PARA CONEXION #150 LB INCLUYE: MATERIALES DE CONSUMO ( CINTAS, PEGAMENTOS, SELLADO, TORNILLERÍA ETC.), PRUEBAS, LIMPIEZA, HERRAMIENTA EQUIPOS Y MANO DE OBRA. | PZA | 3 |  | 0
410 | 1.004 | SUMINISTRO E INSTALACIÓN DE TEE DE 1"Ø, ACERO NEGRO CEDULA # 40 ASTM A 53 CON COSTURA EXTREMOS ROSCADOS PARA CONEXION #150 LB INCLUYE: MATERIALES DE CONSUMO ( CINTAS, PEGAMENTOS, SELLADO, TORNILLERÍA ETC.), PRUEBAS, LIMPIEZA, HERRAMIENTA EQUIPOS Y MANO DE OBRA. | PZA | 5 |  | 0
420 | 1.0041 | SUMINISTRO E INSTALACIÓN DE TEE DE 3/4"Ø, ACERO NEGRO CEDULA # 40 ASTM A 53 CON COSTURA EXTREMOS ROSCADOS PARA CONEXION #150 LB INCLUYE: MATERIALES DE CONSUMO ( CINTAS, PEGAMENTOS, SELLADO, TORNILLERÍA ETC.), PRUEBAS, LIMPIEZA, HERRAMIENTA EQUIPOS Y MANO DE OBRA. | PZA | 4 |  | 0
430 | 1.0042 | SUMINISTRO E INSTALACIÓN DE CODO 90° FIGURA NO.10 DE 3"Ø, ACERO NODULAR EXTREMOS RANURADOS PARA JUNTAS CON ACOPAMIENTO MECANICO TIPO VICTAULIC INCLUYE: MATERIALES DE CONSUMO ( CINTAS, PEGAMENTOS, SELLADO, TORNILLERÍA ETC.), PRUEBAS, LIMPIEZA, HERRAMIENTA EQUIPOS Y MANO DE OBRA. | PZA | 4 |  | 0
440 | 1.0043 | SUMINISTRO E INSTALACIÓN DE CODO 90° FIGURA NO.10 DE 2 1/2"Ø, ACERO NODULAR EXTREMOS RANURADOS PARA JUNTAS CON ACOPAMIENTO MECANICO TIPO VICTAULIC INCLUYE: MATERIALES DE CONSUMO ( CINTAS, PEGAMENTOS, SELLADO, TORNILLERÍA ETC.), PRUEBAS, LIMPIEZA, HERRAMIENTA EQUIPOS Y MANO DE OBRA. | PZA | 7 |  | 0
450 | 1.0044 | SUMINISTRO E INSTALACIÓN DE CODO 90 DE 1 1/4"Ø, ACERO NEGRO CEDULA # 40 ASTM A 53 CON COSTURA EXTREMOS ROSCADOS PARA CONEXION #150 LB INCLUYE: MATERIALES DE CONSUMO ( CINTAS, PEGAMENTOS, SELLADO, TORNILLERÍA ETC.), PRUEBAS, LIMPIEZA, HERRAMIENTA EQUIPOS Y MANO DE OBRA. | PZA | 5 |  | 0
460 | 1.0045 | SUMINISTRO E INSTALACIÓN DE CODO 90 DE 1"Ø, ACERO NEGRO CEDULA # 40 ASTM A 53 CON COSTURA EXTREMOS ROSCADOS PARA CONEXION #150 LB INCLUYE: MATERIALES DE CONSUMO ( CINTAS, PEGAMENTOS, SELLADO, TORNILLERÍA ETC.), PRUEBAS, LIMPIEZA, HERRAMIENTA EQUIPOS Y MANO DE OBRA. | PZA | 5 |  | 0
470 | 1.0046 | SUMINISTRO E INSTALACIÓN DE CODO 90 DE 3/4"Ø, ACERO NEGRO CEDULA # 40 ASTM A 53 CON COSTURA EXTREMOS ROSCADOS PARA CONEXION #150 LB INCLUYE: MATERIALES DE CONSUMO ( CINTAS, PEGAMENTOS, SELLADO, TORNILLERÍA ETC.), PRUEBAS, LIMPIEZA, HERRAMIENTA EQUIPOS Y MANO DE OBRA. | PZA | 8 |  | 0
480 | 1.0047 | SUMINISTRO E INSTALACIÓN DE VALVULA MARIPOSA FIGURA NO.300 DE 3"Ø, CON MANERAL DE OPERACION ACERO NODULAR EXTREMOS RANURADOS PARA JUNTAS CON ACOPLAMIENTO MECANICO TIPO VICTAULIC INCLUYE: MATERIALES DE CONSUMO ( CINTAS, PEGAMENTOS, SELLADO, TORNILLERÍA ETC.), PRUEBAS, LIMPIEZA, HERRAMIENTA EQUIPOS Y MANO DE OBRA. | PZA | 1 |  | 0
490 | 1.0048 | SUMINISTRO E INSTALACIÓN DE VALVULA BOLA 2 "Ø, ACERO NEGRO CEDULA # 40 ASTM A 53 CON COSTURA EXTREMOS ROSCADOS PARA CONEXION #150 LB INCLUYE: MATERIALES DE CONSUMO ( CINTAS, PEGAMENTOS, SELLADO, TORNILLERÍA ETC.), PRUEBAS, LIMPIEZA, HERRAMIENTA EQUIPOS Y MANO DE OBRA. | PZA | 1 |  | 0
500 | 1.0049 | SUMINISTRO E INSTALACIÓN DE VALVULA BOLA 1 1/4"Ø, ACERO NEGRO CEDULA # 40 ASTM A 53 CON COSTURA EXTREMOS ROSCADOS PARA CONEXION #150 LB INCLUYE: MATERIALES DE CONSUMO ( CINTAS, PEGAMENTOS, SELLADO, TORNILLERÍA ETC.), PRUEBAS, LIMPIEZA, HERRAMIENTA EQUIPOS Y MANO DE OBRA. | PZA | 1 |  | 0
510 | 1.005 | SUMINISTRO E INSTALACIÓN DE VALVULA BOLA 1"Ø, ACERO NEGRO CEDULA # 40 ASTM A 53 CON COSTURA EXTREMOS ROSCADOS PARA CONEXION #150 LB INCLUYE: MATERIALES DE CONSUMO ( CINTAS, PEGAMENTOS, SELLADO, TORNILLERÍA ETC.), PRUEBAS, LIMPIEZA, HERRAMIENTA EQUIPOS Y MANO DE OBRA. | PZA | 1 |  | 0
520 | 1.0051 | SUMINISTRO E INSTALACIÓN DE VALVULA BALANCEADORA FIGURA NO.789 DE 3"Ø, ACERO NODULAR EXTREMOS RANURADOS PARA JUNTAS CON ACOPLAMIENTO MECANICO TIPO VICTAULIC INCLUYE: MATERIALES DE CONSUMO ( CINTAS, PEGAMENTOS, SELLADO, TORNILLERÍA ETC.), PRUEBAS, LIMPIEZA, HERRAMIENTA EQUIPOS Y MANO DE OBRA. | PZA | 1 |  | 0
530 | 1.0052 | SUMINISTRO E INSTALACIÓN DE VALVULA BALANCEADORA FIGURA NO.789 DE 2 1/2"Ø, ACERO NODULAR EXTREMOS RANURADOS PARA JUNTAS CON ACOPLAMIENTO MECANICO TIPO VICTAULIC INCLUYE: MATERIALES DE CONSUMO ( CINTAS, PEGAMENTOS, SELLADO, TORNILLERÍA ETC.), PRUEBAS, LIMPIEZA, HERRAMIENTA EQUIPOS Y MANO DE OBRA. | PZA | 1 |  | 0
540 | 1.0053 | SUMINISTRO E INSTALACIÓN DE VALVULA BALANCEADORA FIGURA NO.789 DE 1 1/4"Ø, ACERO NODULAR EXTREMOS RANURADOS PARA JUNTAS CON ACOPLAMIENTO MECANICO TIPO VICTAULIC INCLUYE: MATERIALES DE CONSUMO ( CINTAS, PEGAMENTOS, SELLADO, TORNILLERÍA ETC.), PRUEBAS, LIMPIEZA, HERRAMIENTA EQUIPOS Y MANO DE OBRA. | PZA | 1 |  | 0
550 | 1.0054 | SUMINISTRO E INSTALACIÓN DE VALVULA BALANCEADORA FIGURA NO.789 DE 1"Ø, ACERO NODULAR EXTREMOS RANURADOS PARA JUNTAS CON ACOPLAMIENTO MECANICO TIPO VICTAULIC INCLUYE: MATERIALES DE CONSUMO ( CINTAS, PEGAMENTOS, SELLADO, TORNILLERÍA ETC.), PRUEBAS, LIMPIEZA, HERRAMIENTA EQUIPOS Y MANO DE OBRA. | PZA | 1 |  | 0
560 | 1.0055 | SUMINISTRO E INSTALACIÓN DE VALVULA 3 VIAS DE 1 1/4"Ø, MARCA JCI O EQUIVALENTE INCLUYE: MATERIALES DE CONSUMO ( CINTAS, PEGAMENTOS, SELLADO, TORNILLERÍA ETC.), PRUEBAS, LIMPIEZA, HERRAMIENTA EQUIPOS Y MANO DE OBRA. | PZA | 1 |  | 0
570 | 1.0056 | SUMINISTRO E INSTALACIÓN DE VALVULA 3 VIAS DE 1"Ø, MARCA JCI O EQUIVALENTE INCLUYE: MATERIALES DE CONSUMO ( CINTAS, PEGAMENTOS, SELLADO, TORNILLERÍA ETC.), PRUEBAS, LIMPIEZA, HERRAMIENTA EQUIPOS Y MANO DE OBRA. | PZA | 1 |  | 0
580 | 1.0057 | SUMINISTRO E INSTALACIÓN DE VALVULA 3 VIAS DE 3/4"Ø, MARCA JCI O EQUIVALENTE INCLUYE: MATERIALES DE CONSUMO ( CINTAS, PEGAMENTOS, SELLADO, TORNILLERÍA ETC.), PRUEBAS, LIMPIEZA, HERRAMIENTA EQUIPOS Y MANO DE OBRA. | PZA | 2 |  | 0
590 | 1.0058 | SUMINISTRO E INSTALACIÓN DE REDUCCION CONCENTRICA FIGURA NO.50 DE 4"X3"Ø, ACERO NODULAR EXTREMOS RANURADOS PARA JUNTAS CON ACOPLAMIENTO MECANICO TIPO VICTAULIC INCLUYE: MATERIALES DE CONSUMO ( CINTAS, PEGAMENTOS, SELLADO, TORNILLERÍA ETC.), PRUEBAS, LIMPIEZA, HERRAMIENTA EQUIPOS Y MANO DE OBRA. | PZA | 2 |  | 0
600 | 1.0059 | SUMINISTRO E INSTALACIÓN DE REDUCCION CONCENTRICA FIGURA NO.50 DE 6"X3"Ø, ACERO NODULAR EXTREMOS RANURADOS PARA JUNTAS CON ACOPLAMIENTO MECANICO TIPO VICTAULIC INCLUYE: MATERIALES DE CONSUMO ( CINTAS, PEGAMENTOS, SELLADO, TORNILLERÍA ETC.), PRUEBAS, LIMPIEZA, HERRAMIENTA EQUIPOS Y MANO DE OBRA. | PZA | 7 |  | 0
610 | 1.006 | SUMINISTRO E INSTALACIÓN DE REDUCCION CONCENTRICA FIGURA NO.50 DE 4"X2 1/2"Ø, ACERO NODULAR EXTREMOS RANURADOS PARA JUNTAS CON ACOPLAMIENTO MECANICO TIPO VICTAULIC INCLUYE: MATERIALES DE CONSUMO ( CINTAS, PEGAMENTOS, SELLADO, TORNILLERÍA ETC.), PRUEBAS, LIMPIEZA, HERRAMIENTA EQUIPOS Y MANO DE OBRA. | PZA | 4 |  | 0
620 | 1.0061 | SUMINISTRO E INSTALACIÓN DE REDUCCION CONCENTRICA FIGURA NO.50 DE 3"X2 1/2"Ø, ACERO NODULAR EXTREMOS RANURADOS PARA JUNTAS CON ACOPLAMIENTO MECANICO TIPO VICTAULIC INCLUYE: MATERIALES DE CONSUMO ( CINTAS, PEGAMENTOS, SELLADO, TORNILLERÍA ETC.), PRUEBAS, LIMPIEZA, HERRAMIENTA EQUIPOS Y MANO DE OBRA. | PZA | 2 |  | 0
630 | 1.0062 | SUMINISTRO E INSTALACIÓN DE REDUCCION CONCENTRICA FIGURA NO.50 DE 2 1/2"X1 1/4"Ø, ACERO NODULAR EXTREMOS RANURADOS PARA JUNTAS CON ACOPLAMIENTO MECANICO TIPO VICTAULIC INCLUYE: MATERIALES DE CONSUMO ( CINTAS, PEGAMENTOS, SELLADO, TORNILLERÍA ETC.), PRUEBAS, LIMPIEZA, HERRAMIENTA EQUIPOS Y MANO DE OBRA. | PZA | 4 |  | 0
640 | 1.0063 | SUMINISTRO E INSTALACIÓN DE REDUCCION CONCENTRICA DE 1 1/2"X1"Ø, ACERO NEGRO CEDULA # 40 ASTM A 53 CON COSTURA EXTREMOS ROSCADOS PARA CONEXION #150 LB INCLUYE: MATERIALES DE CONSUMO ( CINTAS, PEGAMENTOS, SELLADO, TORNILLERÍA ETC.), PRUEBAS, LIMPIEZA, HERRAMIENTA EQUIPOS Y MANO DE OBRA. | PZA | 4 |  | 0
650 | 1.0064 | SUMINISTRO E INSTALACIÓN DE REDUCCION CONCENTRICA DE 1"X 3/4"Ø, ACERO NEGRO CEDULA # 40 ASTM A 53 CON COSTURA EXTREMOS ROSCADOS PARA CONEXION #150 LB INCLUYE: MATERIALES DE CONSUMO ( CINTAS, PEGAMENTOS, SELLADO, TORNILLERÍA ETC.), PRUEBAS, LIMPIEZA, HERRAMIENTA EQUIPOS Y MANO DE OBRA. | PZA | 4 |  | 0
660 | 1.0065 | SUMINISTRO E INSTALACIÓN DE COPLE FLEXIBLE FIGURA NO.77 DE 3"Ø, ACERO NODULAR EXTREMOS RANURADOS PARA JUNTAS CON ACOPLAMIENTO MECANICO TIPO VICTAULIC INCLUYE: MATERIALES DE CONSUMO ( CINTAS, PEGAMENTOS, SELLADO, TORNILLERÍA ETC.), PRUEBAS, LIMPIEZA, HERRAMIENTA EQUIPOS Y MANO DE OBRA. | PZA | 8 |  | 0
670 | 1.0066 | SUMINISTRO E INSTALACIÓN DE COPLE FLEXIBLE FIGURA NO.77 DE 2 1/2"Ø, ACERO NODULAR EXTREMOS RANURADOS PARA JUNTAS CON ACOPLAMIENTO MECANICO TIPO VICTAULIC INCLUYE: MATERIALES DE CONSUMO ( CINTAS, PEGAMENTOS, SELLADO, TORNILLERÍA ETC.), PRUEBAS, LIMPIEZA, HERRAMIENTA EQUIPOS Y MANO DE OBRA. | PZA | 8 |  | 0
680 | 1.0067 | SUMINISTRO E INSTALACION DE MEDIO COPLE SOLDABLE DE 3/4" DE DIAMETRO. INCLUYE: MATERIALES DE CONSUMO (CINTAS, PEGAMENTOS, SELLADO, TORNILLERIA, ETC), PRUEBAS, LIMPIEZA, HERRAMIENTA, EQUIPO Y MANO DE OBRA. | PZA | 8 |  | 0
690 | 1.0068 | SUMINISTRO E INSTALACION DE TUERCA UNION DE 1 1/4"Ø, ACERO NEGRO CEDULA # 40 ASTM A 53 CON COSTURA EXTREMOS ROSCADOS PARA CONEXION #150 LB INCLUYE: MATERIALES DE CONSUMO ( CINTAS, PEGAMENTOS, SELLADO, TORNILLERIA ETC.), PRUEBAS, LIMPIEZA, HERRAMIENTA EQUIPOS Y MANO DE OBRA. | PZA | 8 |  | 0
700 | 1.0069 | SUMINISTRO E INSTALACION DE TUERCA UNION DE 1"Ø, ACERO NEGRO CEDULA # 40 ASTM A 53 CON COSTURA EXTREMOS ROSCADOS PARA CONEXION #150 LB INCLUYE: MATERIALES DE CONSUMO ( CINTAS, PEGAMENTOS, SELLADO, TORNILLERIA ETC.), PRUEBAS, LIMPIEZA, HERRAMIENTA EQUIPOS Y MANO DE OBRA. | PZA | 8 |  | 0
710 | 1.007 | SUMINISTRO E INSTALACION DE TUERCA UNION DE 3/4"Ø, ACERO NEGRO CEDULA # 40 ASTM A 53 CON COSTURA EXTREMOS ROSCADOS PARA CONEXION #150 LB INCLUYE: MATERIALES DE CONSUMO ( CINTAS, PEGAMENTOS, SELLADO, TORNILLERIA ETC.), PRUEBAS, LIMPIEZA, HERRAMIENTA EQUIPOS Y MANO DE OBRA. | PZA | 8 |  | 0
720 | 1.0071 | SUMINISTRO E INSTALACIÓN DE PURGA DE AIRE DE 3/4"Ø, INCLUYE: MATERIALES DE CONSUMO ( CINTAS, PEGAMENTOS, SELLADO, TORNILLERÍA ETC.), PRUEBAS, LIMPIEZA, HERRAMIENTA EQUIPOS Y MANO DE OBRA. | PZA | 2 |  | 0
730 | 1.0072 | SUMINISTRO E INSTALACIÓN DE MANOMETRO MARCA WEISS O EQUIVALENTE CARATULA DUAL KG/CM-PSI DE 3 1/2"Ø, INMERSOS EN GLICERINA CONEXIÓN INFERIOR DE 1/4" DIA. CON KIT DE AMORTIGUADOR DE PRESION, INCLUYE: MATERIALES DE CONSUMO ( CINTAS, PEGAMENTOS, SELLADO, TORNILLERÍA ETC.), PRUEBAS, LIMPIEZA, HERRAMIENTA EQUIPOS Y MANO DE OBRA. | PZA | 8 |  | 0
740 | 1.0073 | SUMINISTRO E INSTALACIÓN DE TERMOMETRO MARCA WEISS O EQUIVALENTE TIPO COLUMNA-ANGULO CARATULA DUAL °F-°C RANGO DE 0-160 °F, DE 6" LARGO, CON TERMOPOZO 3 1/2" LGO CONEXION INFERIOR 1/2", INCLUYE: MATERIALES DE CONSUMO ( CINTAS, PEGAMENTOS, SELLADO, TORNILLERÍA ETC.), PRUEBAS, LIMPIEZA, HERRAMIENTA EQUIPOS Y MANO DE OBRA. | PZA | 8 |  | 0
750 | 1.0074 | SUMINISTRO E INSTALACION DE TERMOSTATO MODELO HALO T6861V2WB 220 Vac 2/4 Pipe Fan Coil Vertical AUS/NZ MARCA Honeywell | PZA | 3 |  | 0
760 | 1.0075 | Suministro e instalacion de CABLE BELDEN 2 X 18 AWG SIN BLINDAR : Incluye: Materiales de consumo, , pruebas, limpieza, herramienta, mano de obra | M | 280 |  | 0
770 | 1.0076 | Suministro e instalacion de CABLE BELDEN 4 X 22 AWG : Incluye: Materiales de consumo, , pruebas, limpieza, herramienta, mano de obra | M | 200 |  | 0
780 | 1.0077 | COLOCACIÓN DE TUBO FLEXIBLE GALVANIZADO TIPO ZAPA DE 3/8" INCLUYE: HABILITADO EN OBRA, TRAZO Y LOCALIZACION, ACARREOS, CORTE CON SEGUETAS, FIJACION, LIMPIEZA Y RETIRO DE MATERIAL SOBRANTE, SUJECION, ESCALERA, ANDAMIOS, CARGO DIRECTO POR EL COSTO DIRECTO DE LA MANO DE OBRA, COLOCACION , SUJECION, NIVELACION, EQUIPO DE SEGURIDAD,Y DEMAS DERIVADOS DEL USO DEL EQUIPO Y HERRAMIENTAS. | M | 30 |  | 0
790 | 1.0078 | COLOCACIÓN DE CONECTOR RECTO PARA TUBO FLEXIBLE GALVANIZADO TIPO ZAPA DE 3/8" INCLUYE: HABILITADO EN OBRA, TRAZO Y LOCALIZACION, ACARREOS, CORTE CON SEGUETAS, FIJACION, LIMPIEZA Y RETIRO DE MATERIAL SOBRANTE, SUJECION, ESCALERA, ANDAMIOS, CARGO DIRECTO POR EL COSTO DIRECTO DE LA MANO DE OBRA, COLOCACION , SUJECION, NIVELACION, EQUIPO DE SEGURIDAD,Y DEMAS DERIVADOS DEL USO DEL EQUIPO Y HERRAMIENTAS. | pza | 16 |  | 0
800 | 1.0079 | SOPORTE TIPO PEDESTAL VERTICAL PARA CUADRO DE VALVULAS EN CASA DE MAQUINAS A BASE DE ACERO ESTRUCTURAL DE PTR DE 2" VARILLA ROSCADA DE 1/2" Y ESPANSOR DE 1/2" CON FONDO ANICORRISVO | pza | 4 |  | 0
810 | 1.008 | SUMINISTRO E INSTALACIÓN DE SOPORTE TIPO COLUMPIO, PARA TUBERIA, FABRICADO A BASE DE UNICANAL, GALVANIZADO DE 4" X 4" DE HASTA 0.60 MTS , VARILLAS ROSCADAS GALVANIZADAS DE 3/8"Ø DE 1.20 A 1.80 MTS . INCLUYE: MATERIALES DE CONSUMO, PRUEBAS, LIMPIEZA, HERRAMIENTA EQUIPOS Y MANO DE OBRA. | JGO | 8 |  | 0
820 | 1.0081 | SUMINISTRO E INSTALACIÓN DE AISLAMIENTO TIPO RUBATEX DE 1" ESPESOR CON CHAQUETA DE ALUMINIO CAL. # 26, PARA TUBO DE 6"Ø, ACERO NEGRO CEDULA # 40 ASTM A 53 CON COSTURA EXTREMOS RANURADOS PARA JUNTAS CON ACOPAMIENTO MECANICO TIPO VICTAULIC INCLUYE: MATERIALES DE CONSUMO ( CINTAS, PEGAMENTOS, SELLADO, TORNILLERÍA ETC.), PRUEBAS, LIMPIEZA, HERRAMIENTA EQUIPOS Y MANO DE OBRA. | MTSL | 10 |  | 0
830 | 1.0082 | SUMINISTRO E INSTALACIÓN DE AISLAMIENTO TIPO RUBATEX DE 1" ESPESOR CON CHAQUETA DE ALUMINIO CAL. # 26, PARA TUBO DE 4"Ø, ACERO NEGRO CEDULA # 40 ASTM A 53 CON COSTURA EXTREMOS RANURADOS PARA JUNTAS CON ACOPAMIENTO MECANICO TIPO VICTAULIC INCLUYE: MATERIALES DE CONSUMO ( CINTAS, PEGAMENTOS, SELLADO, TORNILLERÍA ETC.), PRUEBAS, LIMPIEZA, HERRAMIENTA EQUIPOS Y MANO DE OBRA. | MTSL | 10 |  | 0
840 | 1.0083 | SUMINISTRO E INSTALACIÓN DE AISLAMIENTO TIPO RUBATEX DE 1" ESPESOR CON CHAQUETA DE ALUMINIO CAL. # 26, PARA TUBO DE 3"Ø, ACERO NEGRO CEDULA # 40 ASTM A 53 CON COSTURA EXTREMOS RANURADOS PARA JUNTAS CON ACOPAMIENTO MECANICO TIPO VICTAULIC INCLUYE: MATERIALES DE CONSUMO ( CINTAS, PEGAMENTOS, SELLADO, TORNILLERÍA ETC.), PRUEBAS, LIMPIEZA, HERRAMIENTA EQUIPOS Y MANO DE OBRA. | MTSL | 2 |  | 0
850 | 1.0084 | SUMINISTRO E INSTALACIÓN DE AISLAMIENTO TIPO RUBATEX DE 1" ESPESOR CON CHAQUETA DE ALUMINIO CAL. # 26, PARA TUBO DE 2 1/2"Ø, ACERO NEGRO CEDULA # 40 ASTM A 53 CON COSTURA EXTREMOS RANURADOS PARA JUNTAS CON ACOPAMIENTO MECANICO TIPO VICTAULIC INCLUYE: MATERIALES DE CONSUMO ( CINTAS, PEGAMENTOS, SELLADO, TORNILLERÍA ETC.), PRUEBAS, LIMPIEZA, HERRAMIENTA EQUIPOS Y MANO DE OBRA. | MTSL | 6.8 |  | 0
860 | 1.0085 | SUMINISTRO E INSTALACIÓN DE AISLAMIENTO TIPO RUBATEX DE 1" ESPESOR CON CHAQUETA DE ALUMINIO CAL. # 26, PARA TUBO DE 2"Ø, ACERO NEGRO CEDULA # 40 ASTM A 53 CON COSTURA EXTREMOS RANURADOS PARA JUNTAS CON ACOPAMIENTO MECANICO TIPO VICTAULIC INCLUYE: MATERIALES DE CONSUMO ( CINTAS, PEGAMENTOS, SELLADO, TORNILLERÍA ETC.), PRUEBAS, LIMPIEZA, HERRAMIENTA EQUIPOS Y MANO DE OBRA. | MTSL | 10 |  | 0
870 | 1.0086 | SUMINISTRO E INSTALACIÓN DE AISLAMIENTO TIPO RUBATEX DE 1" ESPESOR CON CHAQUETA DE ALUMINIO CAL. # 26, PARA TUBO DE 1 1/4"Ø, ACERO NEGRO CEDULA # 40 ASTM A 53 CON COSTURA EXTREMOS RANURADOS PARA JUNTAS CON ACOPAMIENTO MECANICO TIPO VICTAULIC INCLUYE: MATERIALES DE CONSUMO ( CINTAS, PEGAMENTOS, SELLADO, TORNILLERÍA ETC.), PRUEBAS, LIMPIEZA, HERRAMIENTA EQUIPOS Y MANO DE OBRA. | MTSL | 10 |  | 0
880 | 1.0087 | SUMINISTRO E INSTALACIÓN DE AISLAMIENTO TIPO RUBATEX DE 1" ESPESOR CON CHAQUETA DE ALUMINIO CAL. # 26, PARA TUBO DE 1 1/2"Ø, ACERO NEGRO CEDULA # 40 ASTM A 53 CON COSTURA EXTREMOS RANURADOS PARA JUNTAS CON ACOPAMIENTO MECANICO TIPO VICTAULIC INCLUYE: MATERIALES DE CONSUMO ( CINTAS, PEGAMENTOS, SELLADO, TORNILLERÍA ETC.), PRUEBAS, LIMPIEZA, HERRAMIENTA EQUIPOS Y MANO DE OBRA. | MTSL | 3 |  | 0
890 | 1.0088 | SUMINISTRO E INSTALACIÓN DE AISLAMIENTO TIPO RUBATEX DE 1" ESPESOR CON CHAQUETA DE ALUMINIO CAL. # 26, PARA TUBO DE 1"Ø, ACERO NEGRO CEDULA # 40 ASTM A 53 CON COSTURA EXTREMOS RANURADOS PARA JUNTAS CON ACOPAMIENTO MECANICO TIPO VICTAULIC INCLUYE: MATERIALES DE CONSUMO ( CINTAS, PEGAMENTOS, SELLADO, TORNILLERÍA ETC.), PRUEBAS, LIMPIEZA, HERRAMIENTA EQUIPOS Y MANO DE OBRA. | MTSL | 6.8 |  | 0
900 | 1.0089 | SUMINISTRO E INSTALACIÓN DE AISLAMIENTO TIPO RUBATEX DE 1" ESPESOR CON CHAQUETA DE ALUMINIO CAL. # 26, PARA TUBO DE 3/4"Ø, ACERO NEGRO CEDULA # 40 ASTM A 53 CON COSTURA EXTREMOS RANURADOS PARA JUNTAS CON ACOPAMIENTO MECANICO TIPO VICTAULIC INCLUYE: MATERIALES DE CONSUMO ( CINTAS, PEGAMENTOS, SELLADO, TORNILLERÍA ETC.), PRUEBAS, LIMPIEZA, HERRAMIENTA EQUIPOS Y MANO DE OBRA. | MTSL | 5 |  | 0
| C | SUMINISTRO DE EQUIPOS |  |  |  | 0
910 | 1.0037 | SUMINISTRO DE UNIDAD MANEJADORA DE AIRE MARCA YORK O EQUIVALENTE MODELO SI-57X102, TIPO MULTIZONA, CON SECCION DE VENTILADOR PARA UN FLUJO DE AIRE DE 13,402 CFM, CON MOTOR DE 20 HP PARA UNA CAIDA DE PRESION TOTAL DE 5.79 IN WG, PARA OPERAR A 460-3-60, CON SECCION DE SERPENTIN PARA ENFRIAMIENTO PARA UN FLUJO DE 211.6 GPM, TEMPERATURA DE ENTRADA DE AGUA DE 45 GRADOS F, Y TEMPERATURA DE SALIDA DE 55 GRADOS F, Y UNA CAPACIDAD DE 1083.3 MBH, CON SECCION DE SERPENTIN PARA CALEFACCION CON UNA CAPACIDAD DE 685.8 MBH, SECCION DE FILTROS DE AIRE MERV 8, FILTROS MERV 11, FILTROS HEPA 99.97%. | PZA | 1 |  | 0
920 | 1.0043 | SUMINISTRO DE UNIDAD MANEJADORA DE AIRE MARCA YORK O EQUIVALENTE MODELO SI-39X72, TIPO MULTIZONA, CON SECCION DE VENTILADOR PARA UN FLUJO DE AIRE DE 6,104 CFM, CON MOTOR DE 5 HP PARA UNA CAIDA DE PRESION TOTAL DE 2.09 IN WG, PARA OPERAR A 460-3-60, CON SECCION DE SERPENTIN PARA ENFRIAMIENTO PARA UN FLUJO DE 55.2 GPM, TEMPERATURA DE ENTRADA DE AGUA DE 45 GRADOS F, Y TEMPERATURA DE SALIDA DE 55 GRADOS F, Y UNA CAPACIDAD DE 276.3 MBH, CON SECCION DE SERPENTIN PARA CALEFACCION CON UNA CAPACIDAD DE 155.1 MBH, SECCION DE FILTROS DE AIRE MERV 8, Y CAJA DE MEZCLA. | PZA | 1 |  | 0
930 | 1.0044 | SUMINISTRO DE UNIDAD MANEJADORA DE AIRE MARCA YORK O EQUIVALENTE MODELO SI-75X129, TIPO MULTIZONA, CON SECCION DE VENTILADOR PARA UN FLUJO DE AIRE DE 25,766 CFM, CON MOTOR DE 30 HP PARA UNA CAIDA DE PRESION TOTAL DE 3.46 IN WG, PARA OPERAR A 460-3-60, CON SECCION DE SERPENTIN PARA ENFRIAMIENTO PARA UN FLUJO DE 200.0 GPM, TEMPERATURA DE ENTRADA DE AGUA DE 45 GRADOS F, Y TEMPERATURA DE SALIDA DE 55 GRADOS F, Y UNA CAPACIDAD DE 1048.4 MBH, CON SECCION DE SERPENTIN PARA CALEFACCION CON UNA CAPACIDAD DE 438.4 MBH, SECCION DE FILTROS DE AIRE MERV 8, Y CAJA DE MEZCLA. | PZA | 1 |  | 0
940 | 1.0045 | SUMINISTRO DE UNIDAD MANEJADORA DE AIRE MARCA YORK O EQUIVALENTE MODELO SI-49X90, TIPO MULTIZONA, CON SECCION DE VENTILADOR PARA UN FLUJO DE AIRE DE 9,627 CFM, CON MOTOR DE 15 HP PARA UNA CAIDA DE PRESION TOTAL DE 5.77 IN WG, PARA OPERAR A 460-3-60, CON SECCION DE SERPENTIN PARA ENFRIAMIENTO PARA UN FLUJO DE 52.3 GPM, TEMPERATURA DE ENTRADA DE AGUA DE 45 GRADOS F, Y TEMPERATURA DE SALIDA DE 55 GRADOS F, Y UNA CAPACIDAD DE 283.5 MBH, CON SECCION DE SERPENTIN PARA CALEFACCION CON UNA CAPACIDAD DE 113.8 MBH, SECCION DE FILTROS DE AIRE MERV 8, MERV 11 Y HEPA 99.97% Y CAJA DE MEZCLA. | PZA | 1 |  | 0
950 | 1.0047 | SUMINISTRO DE UNIDAD MANEJADORA DE AIRE MARCA YORK O EQUIVALENTE MODELO SI-54X102, TIPO MULTIZONA, CON SECCION DE VENTILADOR PARA UN FLUJO DE AIRE DE 11,871 CFM, CON MOTOR DE 20 HP PARA UNA CAIDA DE PRESION TOTAL DE 5.31 IN WG, PARA OPERAR A 460-3-60, CON SECCION DE SERPENTIN PARA ENFRIAMIENTO PARA UN FLUJO DE 68.8 GPM, TEMPERATURA DE ENTRADA DE AGUA DE 45 GRADOS F, Y TEMPERATURA DE SALIDA DE 55 GRADOS F, Y UNA CAPACIDAD DE 368.4 MBH, CON SECCION DE SERPENTIN PARA CALEFACCION CON UNA CAPACIDAD DE 158.5 MBH, SECCION DE FILTROS DE AIRE MERV 8, MERV 11 Y HEPA 99.97% Y CAJA DE MEZCLA. | PZA | 1 |  | 0
0
960 | 1.007 | SUMINISTRO DE UNIDAD DE EXTRACCION DE AIRE MARCA GRENHECK O EQUIVALENTE MODELO SFB-18-15 , CON UNA CAPACIDAD DE 3,600 CFM, CON UNA CAIDA DE PRESION DE 0.9 IN WG, CON MOTOR DE 1.5 HP PARA OPERAR A 460-3-60. | PZA | 1 |  | 0
970 | 1.0071 | SUMINISTRO DE UNIDAD DE EXTRACCION DE AIRE MARCA GRENHECK O EQUIVALENTE MODELO SFB-20-30 , CON UNA CAPACIDAD DE 6,100 CFM, CON UNA CAIDA DE PRESION DE 1.0 IN WG, CON MOTOR DE 3.0 HP PARA OPERAR A 460-3-60. | PZA | 1 |  | 0
980 | 1.0072 | SUMINISTRO DE UNIDAD DE EXTRACCION DE AIRE MARCA GRENHECK O EQUIVALENTE MODELO SFB-18-15 , CON UNA CAPACIDAD DE 4,000 CFM, CON UNA CAIDA DE PRESION DE 0.9 IN WG, CON MOTOR DE 1.5 HP PARA OPERAR A 460-3-60. | PZA | 1 |  | 0
990 | 1.0073 | SUMINISTRO DE UNIDAD DE EXTRACCION DE AIRE MARCA GRENHECK O EQUIVALENTE MODELO SFB-20-30 , CON UNA CAPACIDAD DE 5,500 CFM, CON UNA CAIDA DE PRESION DE 0.9 IN WG, CON MOTOR DE 3.0 HP PARA OPERAR A 460-3-60. | PZA | 1 |  | 0
0
1010 | 1.0077 | SUMINISTRO DE CALENTADOR DE AGUA MARCA LOCHINVAR DE FABRICACIÓN NORTEAMERICANA MODELO CBN2067. CUENTA CON UN INTERCAMBIADOR DE CALOR COMPUESTO POR TUBOS RECTOS DE COBRE ALETADO CON CABEZAL DE ENTRADA Y SALIDA EN UNA SOLA PIEZA Y SIN EMPAQUES. OPERA A UNA PRESIÓN MÁXIMA DE TRABAJO DE 160 PSI. SUS QUEMADORES ESTÁN FABRICADOS EN ACERO INOXIDABLE PARA OPERAR CON GAS NATURAL. LA CÁMARA DE COMBUSTIÓN QUE ESTÁ SELLADA, ESTÁ ASISTIDA POR ABANICO QUE FORZA LA ENTRADA DE AIRE GENERANDO UNA COMBUSTIÓN MÁS EFICIENTE Y LIMPIA. LAS PAREDES INTERNAS DE LA CÁMARA DE COMBUSTIÓN ESTÁN HECHAS DE CERÁMICA CON GRAN PODER DE AISLAMIENTO. EL GABINETE DE LÁMINA ESTÁ PROTEGIDO CONTRA LA CORROSIÓN CON PINTURA DE ESMALTE. INCLUYE TERMOSTATO, SWITCH DE FLUJO, ENCENDIDO ELECTRÓNICO POR MEDIO DE IGNITOR, MÓDULO DE AUTO DIAGNÓSTICO, VÁLVULAS DE GAS ELÉCTRICAS A 24 VOLTS, VÁLVULA DE ALIVIO POR PRESIÓN CALIBRADA A 50 PSI Y POR TEMPERATURA, TRANSFORMADOR DE 110 24 VOLTS, LUCES PILOTO DE ENCENDIDO Y APAGADO, TERMÓMETRO, MANÓMETRO. CUENTA CON LAS SIGUIENTES CARACTERÍSTICAS CAPACIDAD DE ENTRADA (BTU/HR) 2,065,000 Y CAPACIDAD DE SALIDA (BTU/HR) 1,672,650 | PZA | 2 |  | 0
1020 | 1.0081 | SUMINISTRO DE HUMIDIFICADOR MARCA NORTEC O EQUIVALENTE MODELO NH-EL-1/200 TIPO ELECTRIC , CON UNA CAPACIDAD DE 74.8 KW, PARA OPERAR A 460-3-60. | PZA | 2 |  | 0
1030 | 1.0083 | SUMINISTRO DE HUMIDIFICADOR MARCA NORTEC O EQUIVALENTE MODELO NH-EL-1/075 TIPO ELECTRIC , CON UNA CAPACIDAD DE 28.05 KW, PARA OPERAR A 460-3-60. | PZA | 1 |  | 0
1040 | 1.0084 | SUMINISTRO DE HUMIDIFICADOR MARCA NORTEC O EQUIVALENTE MODELO NH-EL-1/050 TIPO ELECTRIC , CON UNA CAPACIDAD DE 18.70 KW, PARA OPERAR A 460-3-60. | PZA | 2 |  | 0
1050 | 1.0085 | SUMINISTRO DE HUMIDIFICADOR MARCA NORTEC O EQUIVALENTE MODELO NH-EL-1/030 TIPO ELECTRIC , CON UNA CAPACIDAD DE 11.22 KW, PARA OPERAR A 460-3-60. | PZA | 1 |  | 0
| D | INSTALACION DE EQUIPOS |  |  |  | 0
0
1060 | 1.0087 | INSTALACION DE UNIDAD MANEJADORA DE AIRE MARCA YORK O EQUIVALENTE MODELO SI-57X102, TIPO MULTIZONA, CON SECCION DE VENTILADOR PARA UN FLUJO DE AIRE DE 13,402 CFM, CON MOTOR DE 20 HP PARA UNA CAIDA DE PRESION TOTAL DE 5.79 IN WG, PARA OPERAR A 460-3-60, CON SECCION DE SERPENTIN PARA ENFRIAMIENTO PARA UN FLUJO DE 211.6 GPM, TEMPERATURA DE ENTRADA DE AGUA DE 45 GRADOS F, Y TEMPERATURA DE SALIDA DE 55 GRADOS F, Y UNA CAPACIDAD DE 1083.3 MBH, CON SECCION DE SERPENTIN PARA CALEFACCION CON UNA CAPACIDAD DE 685.8 MBH, SECCION DE FILTROS DE AIRE MERV 8, FILTROS MERV 11, FILTROS HEPA 99.97%. INCLUYE: MATERIALES DE CONSUMO ( CINTAS, PEGAMENTOS, SELLADO, TORNILLERÍA ETC.), PRUEBAS, LIMPIEZA, HERRAMIENTA EQUIPOS Y MANO DE OBRA. | PZA | 1 |  | 0
1070 | 1.0093 | INSTALACION DE UNIDAD MANEJADORA DE AIRE MARCA YORK O EQUIVALENTE MODELO SI-39X72, TIPO MULTIZONA, CON SECCION DE VENTILADOR PARA UN FLUJO DE AIRE DE 6,104 CFM, CON MOTOR DE 5 HP PARA UNA CAIDA DE PRESION TOTAL DE 2.09 IN WG, PARA OPERAR A 460-3-60, CON SECCION DE SERPENTIN PARA ENFRIAMIENTO PARA UN FLUJO DE 55.2 GPM, TEMPERATURA DE ENTRADA DE AGUA DE 45 GRADOS F, Y TEMPERATURA DE SALIDA DE 55 GRADOS F, Y UNA CAPACIDAD DE 276.3 MBH, CON SECCION DE SERPENTIN PARA CALEFACCION CON UNA CAPACIDAD DE 155.1 MBH, SECCION DE FILTROS DE AIRE MERV 8, Y CAJA DE MEZCLA. INCLUYE: MATERIALES DE CONSUMO ( CINTAS, PEGAMENTOS, SELLADO, TORNILLERÍA ETC.), PRUEBAS, LIMPIEZA, HERRAMIENTA EQUIPOS Y MANO DE OBRA. | PZA | 1 |  | 0
1080 | 1.0094 | INSTALACION DE UNIDAD MANEJADORA DE AIRE MARCA YORK O EQUIVALENTE MODELO SI-75X129, TIPO MULTIZONA, CON SECCION DE VENTILADOR PARA UN FLUJO DE AIRE DE 25,766 CFM, CON MOTOR DE 30 HP PARA UNA CAIDA DE PRESION TOTAL DE 3.46 IN WG, PARA OPERAR A 460-3-60, CON SECCION DE SERPENTIN PARA ENFRIAMIENTO PARA UN FLUJO DE 200.0 GPM, TEMPERATURA DE ENTRADA DE AGUA DE 45 GRADOS F, Y TEMPERATURA DE SALIDA DE 55 GRADOS F, Y UNA CAPACIDAD DE 1048.4 MBH, CON SECCION DE SERPENTIN PARA CALEFACCION CON UNA CAPACIDAD DE 438.4 MBH, SECCION DE FILTROS DE AIRE MERV 8, Y CAJA DE MEZCLA. INCLUYE: MATERIALES DE CONSUMO ( CINTAS, PEGAMENTOS, SELLADO, TORNILLERÍA ETC.), PRUEBAS, LIMPIEZA, HERRAMIENTA EQUIPOS Y MANO DE OBRA. | PZA | 1 |  | 0
1090 | 1.0095 | INSTALACION DE UNIDAD MANEJADORA DE AIRE MARCA YORK O EQUIVALENTE MODELO SI-49X90, TIPO MULTIZONA, CON SECCION DE VENTILADOR PARA UN FLUJO DE AIRE DE 9,627 CFM, CON MOTOR DE 15 HP PARA UNA CAIDA DE PRESION TOTAL DE 5.77 IN WG, PARA OPERAR A 460-3-60, CON SECCION DE SERPENTIN PARA ENFRIAMIENTO PARA UN FLUJO DE 52.3 GPM, TEMPERATURA DE ENTRADA DE AGUA DE 45 GRADOS F, Y TEMPERATURA DE SALIDA DE 55 GRADOS F, Y UNA CAPACIDAD DE 283.5 MBH, CON SECCION DE SERPENTIN PARA CALEFACCION CON UNA CAPACIDAD DE 113.8 MBH, SECCION DE FILTROS DE AIRE MERV 8, MERV 11 Y HEPA 99.97% Y CAJA DE MEZCLA. INCLUYE: MATERIALES DE CONSUMO ( CINTAS, PEGAMENTOS, SELLADO, TORNILLERÍA ETC.), PRUEBAS, LIMPIEZA, HERRAMIENTA EQUIPOS Y MANO DE OBRA. | PZA | 1 |  | 0
1100 | 1.0097 | INSTALACION DE UNIDAD MANEJADORA DE AIRE MARCA YORK O EQUIVALENTE MODELO SI-54X102, TIPO MULTIZONA, CON SECCION DE VENTILADOR PARA UN FLUJO DE AIRE DE 11,871 CFM, CON MOTOR DE 20 HP PARA UNA CAIDA DE PRESION TOTAL DE 5.31 IN WG, PARA OPERAR A 460-3-60, CON SECCION DE SERPENTIN PARA ENFRIAMIENTO PARA UN FLUJO DE 68.8 GPM, TEMPERATURA DE ENTRADA DE AGUA DE 45 GRADOS F, Y TEMPERATURA DE SALIDA DE 55 GRADOS F, Y UNA CAPACIDAD DE 368.4 MBH, CON SECCION DE SERPENTIN PARA CALEFACCION CON UNA CAPACIDAD DE 158.5 MBH, SECCION DE FILTROS DE AIRE MERV 8, MERV 11 Y HEPA 99.97% Y CAJA DE MEZCLA. INCLUYE: MATERIALES DE CONSUMO ( CINTAS, PEGAMENTOS, SELLADO, TORNILLERÍA ETC.), PRUEBAS, LIMPIEZA, HERRAMIENTA EQUIPOS Y MANO DE OBRA. | PZA | 1 |  | 0
1110 | 1.012 | INSTALACION DE UNIDAD DE EXTRACCION DE AIRE MARCA GRENHECK O EQUIVALENTE MODELO SFB-18-15 , CON UNA CAPACIDAD DE 3,600 CFM, CON UNA CAIDA DE PRESION DE 0.9 IN WG, CON MOTOR DE 1.5 HP PARA OPERAR A 460-3-60. INCLUYE: MATERIALES DE CONSUMO ( CINTAS, PEGAMENTOS, SELLADO, TORNILLERÍA ETC.), PRUEBAS, LIMPIEZA, HERRAMIENTA EQUIPOS Y MANO DE OBRA. | PZA | 1 |  | 0
1120 | 1.0121 | INSTALACION DE UNIDAD DE EXTRACCION DE AIRE MARCA GRENHECK O EQUIVALENTE MODELO SFB-20-30 , CON UNA CAPACIDAD DE 6,100 CFM, CON UNA CAIDA DE PRESION DE 1.0 IN WG, CON MOTOR DE 3.0 HP PARA OPERAR A 460-3-60. INCLUYE: MATERIALES DE CONSUMO ( CINTAS, PEGAMENTOS, SELLADO, TORNILLERÍA ETC.), PRUEBAS, LIMPIEZA, HERRAMIENTA EQUIPOS Y MANO DE OBRA. | PZA | 1 |  | 0
1130 | 1.0122 | INSTALACION DE UNIDAD DE EXTRACCION DE AIRE MARCA GRENHECK O EQUIVALENTE MODELO SFB-18-15 , CON UNA CAPACIDAD DE 4,000 CFM, CON UNA CAIDA DE PRESION DE 0.9 IN WG, CON MOTOR DE 1.5 HP PARA OPERAR A 460-3-60. INCLUYE: MATERIALES DE CONSUMO ( CINTAS, PEGAMENTOS, SELLADO, TORNILLERÍA ETC.), PRUEBAS, LIMPIEZA, HERRAMIENTA EQUIPOS Y MANO DE OBRA. | PZA | 1 |  | 0
1140 | 1.0123 | INSTALACION DE UNIDAD DE EXTRACCION DE AIRE MARCA GRENHECK O EQUIVALENTE MODELO SFB-20-30 , CON UNA CAPACIDAD DE 5,500 CFM, CON UNA CAIDA DE PRESION DE 0.9 IN WG, CON MOTOR DE 3.0 HP PARA OPERAR A 460-3-60. INCLUYE: MATERIALES DE CONSUMO ( CINTAS, PEGAMENTOS, SELLADO, TORNILLERÍA ETC.), PRUEBAS, LIMPIEZA, HERRAMIENTA EQUIPOS Y MANO DE OBRA. | PZA | 1 |  | 0
1150 | 1.0127 | INSTALACION DE CALENTADOR DE AGUA MARCA LOCHINVAR DE FABRICACIÓN NORTEAMERICANA MODELO CBN2067. CUENTA CON UN INTERCAMBIADOR DE CALOR COMPUESTO POR TUBOS RECTOS DE COBRE ALETADO CON CABEZAL DE ENTRADA Y SALIDA EN UNA SOLA PIEZA Y SIN EMPAQUES. OPERA A UNA PRESIÓN MÁXIMA DE TRABAJO DE 160 PSI. SUS QUEMADORES ESTÁN FABRICADOS EN ACERO INOXIDABLE PARA OPERAR CON GAS NATURAL. LA CÁMARA DE COMBUSTIÓN QUE ESTÁ SELLADA, ESTÁ ASISTIDA POR ABANICO QUE FORZA LA ENTRADA DE AIRE GENERANDO UNA COMBUSTIÓN MÁS EFICIENTE Y LIMPIA. LAS PAREDES INTERNAS DE LA CÁMARA DE COMBUSTIÓN ESTÁN HECHAS DE CERÁMICA CON GRAN PODER DE AISLAMIENTO. EL GABINETE DE LÁMINA ESTÁ PROTEGIDO CONTRA LA CORROSIÓN CON PINTURA DE ESMALTE. INCLUYE TERMOSTATO, SWITCH DE FLUJO, ENCENDIDO ELECTRÓNICO POR MEDIO DE IGNITOR, MÓDULO DE AUTO DIAGNÓSTICO, VÁLVULAS DE GAS ELÉCTRICAS A 24 VOLTS, VÁLVULA DE ALIVIO POR PRESIÓN CALIBRADA A 50 PSI Y POR TEMPERATURA, TRANSFORMADOR DE 110 24 VOLTS, LUCES PILOTO DE ENCENDIDO Y APAGADO, TERMÓMETRO, MANÓMETRO. CUENTA CON LAS SIGUIENTES CARACTERÍSTICAS CAPACIDAD DE ENTRADA (BTU/HR) 2,065,000 Y CAPACIDAD DE SALIDA (BTU/HR) 1,672,650. INCLUYE MANIOBRAS, FIJACION, ESTABILIZACION, CHIMENEA, PUESTA EN MARCHA, PRUEBAS | PZA | 2 |  | 0
1160 | 1.0131 | INSTALACION DE HUMIDIFICADOR MARCA NORTEC O EQUIVALENTE MODELO NH-EL-1/200 TIPO ELECTRIC , CON UNA CAPACIDAD DE 74.8 KW, PARA OPERAR A 460-3-60. INCLUYE: MATERIALES DE CONSUMO ( CINTAS, PEGAMENTOS, SELLADO, TORNILLERÍA ETC.), PRUEBAS, LIMPIEZA, HERRAMIENTA EQUIPOS Y MANO DE OBRA. | PZA | 2 |  | 0
1170 | 1.0133 | INSTALACION DE HUMIDIFICADOR MARCA NORTEC O EQUIVALENTE MODELO NH-EL-1/075 TIPO ELECTRIC , CON UNA CAPACIDAD DE 28.05 KW, PARA OPERAR A 460-3-60. INCLUYE: MATERIALES DE CONSUMO ( CINTAS, PEGAMENTOS, SELLADO, TORNILLERÍA ETC.), PRUEBAS, LIMPIEZA, HERRAMIENTA EQUIPOS Y MANO DE OBRA. | PZA | 1 |  | 0
1180 | 1.0134 | INSTALACION DE HUMIDIFICADOR MARCA NORTEC O EQUIVALENTE MODELO NH-EL-1/050 TIPO ELECTRIC , CON UNA CAPACIDAD DE 18.70 KW, PARA OPERAR A 460-3-60. INCLUYE: MATERIALES DE CONSUMO ( CINTAS, PEGAMENTOS, SELLADO, TORNILLERÍA ETC.), PRUEBAS, LIMPIEZA, HERRAMIENTA EQUIPOS Y MANO DE OBRA. | PZA | 2 |  | 0
1190 | 1.0135 | INSTALACION DE HUMIDIFICADOR MARCA NORTEC O EQUIVALENTE MODELO NH-EL-1/030 TIPO ELECTRIC , CON UNA CAPACIDAD DE 11.22 KW, PARA OPERAR A 460-3-60. INCLUYE: MATERIALES DE CONSUMO ( CINTAS, PEGAMENTOS, SELLADO, TORNILLERÍA ETC.), PRUEBAS, LIMPIEZA, HERRAMIENTA EQUIPOS Y MANO DE OBRA. | PZA | 1 |  | 0
| II | MOBILIARIO FIJO CARPINTERÍAS |  |  |  | 0
| A | MOBILIARIO |  |  |  | 0
1200 | 2.0001 | L01 GABINETE CON INCLUYE TARJA 2 PUERTAS ABATIBLES CUBIERTA EN CORIAN, ELABORADO EN MELAMINADO DE ALTA DENSIDAD CON CANTOS EN CHAPA CINTA IMPORTADA COLOR A ESCOGER | PZA | 1 |  | 0
1210 | 2.0002 | R03 MÓDULO DE RECEPCIÓN ESPECIAL, PARA 2 PERSONAS CON 4 CAJONERAS DE 2 PAPELEROS Y 1 ARCHIVEROS, ELABORADA EN MELAMINADO DE ALTA DENSIDAD CON CANTOS EN CHAPA CINTA IMPORTADA COLOR A ESCOGER | PZA | 1 |  | 0
1220 | 2.0003 | R06 MÓDULO DE RECEPCIÓN ESPECIAL, PARA 1 PERSONA CON 1 CAJONERA DE PAPELERO. ELABORADA EN MELAMINADO DE ALTA DENSIDAD CON CANTOS EN CHAPA CINTA IMPORTADA COLOR A ESCOGER | PZA | 1 |  | 0
1230 | 2.0004 | C02 COCINETA DISEÑO ESPECIAL CON PUERTAS ABATIBLES, 6 CAJONES INCLUYE TARJA DOBLE, ELABORADA EN MELAMINADO DE ALTA DENSIDAD CON CANTOS EN CHAPA CINTA IMPORTADA COLOR A ESCOGER | PZA | 2 |  | 0
1240 | 2.0005 | C03 COCINETA DISEÑO ESPECIAL CON PUERTAS ABATIBLES, 13 CAJONES INCLUYE TARJA DOBLE, ELABORADA EN MELAMINADO DE ALTA DENSIDAD CON CANTOS EN CHAPA CINTA IMPORTADA COLOR A ESCOGER | PZA | 1 |  | 0
1250 | 2.0006 | C04 COCINETA DISEÑO ESPECIAL CON PUERTAS ABATIBLES, 2 CAJONES, ELABORADA EN MELAMINADO DE ALTA DENSIDAD CON CANTOS EN CHAPA CINTA IMPORTADA COLOR A ESCOGER | PZA | 1 |  | 0
1260 | 2.0007 | CM02 MUEBLE ESPECIAL RECTO CONSTA DE 3 ESCRITORIOS RECTOS Y 3 CAJONERAS DE 2 CAJONES PAPELEROS Y 1 DE ARCHIVO, ELABORADO EN MELAMINADO DE ALTA DENSIDAD CON CHAPA CINTA IMPORTADA COLOR A ESCOGER | PZA | 1 |  | 0
| IV | SISTEMA DE AUTOMATIZACIÓN Y CONTROL |  |  |  | 0
| A | SISTEMA DE CONTROL HVAC |  |  |  | 0
1480 | 4.0001 | Suministro e instalacion de CONTROLADOR MS-FEC-2621 Incluye: Materiales de consumo, pruebas, limpieza, herramienta equipos, mano de obra | PZA | 10 |  | 0
1490 | 4.0002 | Suministro e instalacion de CONTROLADOR MS-FEC-2611 Incluye: Materiales de consumo, pruebas, limpieza, herramienta equipos, mano de obra | PZA | 10 |  | 0
1500 | 4.0003 | Suministro e instalacion de SENSOR DE TEMPERATURA MOD TE-6311-P1 : Incluye: Materiales de consumo, tornillería, pruebas, limpieza, herramienta | PZA | 20 |  | 0
1510 | 4.0004 | Suministro e instalacion de TRANSFORMADOR 120-24 VAC , 75 VA, Incluye: Materiales de consumo, pruebas, limpieza, herramienta equipos, mano de obra | PZA | 10 |  | 0
1520 | 4.0005 | Suministro e instalacion de BASE PARA RELAY SH1B-05 Incluye: Materiales de consumo, pruebas, limpieza, herramienta equipos, mano de obra | PZA | 10 |  | 0
1530 | 4.0006 | Suministro e instalacion de RELAY SH1B-05 Incluye: Materiales de consumo, pruebas, limpieza, herramienta equipos, mano de obra | PZA | 10 |  | 0
1540 | 4.0007 | Suministro e instalacion de SENSOR DE CORRIENTE MOD CSDCA1GO: Incluye: Materiales de consumo, tornillería, pruebas, limpieza, herramienta | PZA | 10 |  | 0
1550 | 4.0008 | Suministro e instalacion de SENSOR DIFERENCIAL DE PRESION MOD P32AF-2C : Incluye: Materiales de consumo, tornillería, pruebas, limpieza, herramienta, mano de obra | PZA | 20 |  | 0
1560 | 4.0009 | Suministro e instalacion de TERMOSTATO MOD. NS-AHR-7103-0 .Incluye: Materiales de consumo, pruebas, limpieza, herramienta, mano de obra | PZA | 10 |  | 0
1570 | 4.001 | Suministro e instalacion de ACTUADOR PARA COMPUERTA AIRE MEZCLA MOD. M9116-GGA2 : Incluye: Materiales de consumo, pruebas, limpieza, herramienta , mano de obra | PZA | 10 |  | 0
1580 | 4.0011 | Suministro e instalacion de GABINETE METALICO 50 X 50 X 20 CM : Incluye: Materiales de consumo, , pruebas, limpieza, herramienta, mano de obra | PZA | 10 |  | 0
1590 | 4.0012 | Suministro e instalacion de CABLE BELDEN 2 X 18 AWG SIN BLINDAR : Incluye: Materiales de consumo, , pruebas, limpieza, herramienta, mano de obra | M | 1055 |  | 0
1600 | 4.0013 | Suministro e instalacion de CABLE BELDEN 4 X 22 AWG : Incluye: Materiales de consumo, , pruebas, limpieza, herramienta, mano de obra | M | 1685 |  | 0
1610 | 4.0014 | Suministro e instalacion de GABINETE METALICO 30 X 30 X 15 CM : Incluye: Materiales de consumo, , pruebas, limpieza, herramienta, mano de obra | PZA | 27 |  | 0
1620 | 4.0015 | Suministro e instalacion de TERMOSTATO DIGITAL TEC 2616-4 Incluye: Materiales de consumo, pruebas, limpieza, herramienta, mano de obra | PZA | 27 |  | 0
1630 | 4.0016 | PROGRAMACION,COMISIONAMIENTO Y PUESTA A PUNTO DE MANEJADORAS : Incluye: Materiales de consumo, pruebas, limpieza, herramienta, mano de obra | PZA | 10 |  | 0
| B | TUBERIA Y CABLEADO |  |  |  | 0
1640 | 4.0017 | SUMINISTRO E INSTALACIÓN DE TUBERÍA CONDUIT GALVANIZADA PARED GRUESA DE 19 MM DE DIÁMETRO, INSTALADA POR PLAFOND HASTA 3 MTS DE ALTURA, MARCA OMEGA O JÚPITER, INCLUYENDO: GUÍA CON ALAMBRE GALVANIZADO CALIBRE NO. 14, PARTE PROPORCIONAL DEL COPLE, CURVA, CONECTORES, SOPORTERIA A CADA 1.5 MTS., A BASE DE UNICANAL, VARILLA ROSCADA Y FIJACIÓN SEGÚN LO DICTE EL DETALLE, MANO DE OBRA, HERRAMIENTA, ACARREOS, DESPERDICIOS Y TODO LO NECESARIO PARA SU CORRECTA INSTALACIÓN. | M | 2741 |  | 0
| C | VARIOS |  |  |  | 0
1650 | 4.0018 | CUADRILLA TOPOGRÁFICA PARA TRAZO DE TUBERIAS, RANURAS, SOPORTERIA, CHAROLAS, DUCTOS, EQUIPO, MEDIANTE ESTACION TOTAL Y NIVEL, PARA VERIFICACIÓN, MARCADO Y TRAZO. INCLUYE: EQUIPO DE NIVEL Y ESTACION TOTAL, HERRAMIENTA, MANO DE OBRA CALIFICADA Y TODO LO NECESARIO PARA SU CORRECTA EJECUCIÓN. | M2 | 4536 |  | 0
| VI | HIDROSANITARIO (RED HIDRÁULICA) |  |  |  | 0
| A | LINEA DE INTERIOR HOSPITAL |  |  |  | 0
SUMINISTRO E INSTALACIÓN DE MATERIAL DE COBRE TIPO "M" MCA. NACOBRE INCLUYE: ACARREO, CORTES, SOLDADURA, PASTA, LIJA, ELEVACIONES, ANDAMIOS, DESPERDICIOS, PRUEBAS Y HERRAMIENTA.
1660 | 6.0001 | TUBO DE COBRE DE 13 MM Ø TIPO M | MTO | 12 |  | 0
1670 | 6.0002 | TUBO DE COBRE DE 19 MM ØTIPO M | MTO | 12 |  | 0
1680 | 6.0003 | TUBO DE COBRE DE 25 MM ØTIPO M | MTO | 36 |  | 0
1690 | 6.0004 | TUBO DE COBRE DE 38 MM ØTIPO M | MTO | 3 |  | 0
1700 | 6.0005 | TUBO DE COBRE DE 50 MM ØTIPO M | MTO | 18 |  | 0
1710 | 6.0006 | CODO DE COBRE DE 90° X 13 MM Ø | PZA | 6 |  | 0
1720 | 6.0007 | CODO DE COBRE DE 90° X 19 MM Ø | PZA | 8 |  | 0
1730 | 6.0008 | CODO DE COBRE DE 90° X 25 MM Ø | PZA | 20 |  | 0
1740 | 6.0009 | CODO DE COBRE DE 90° X 38 MM Ø | PZA | 2 |  | 0
1750 | 6.001 | CODO DE COBRE DE 90° X 50 MM Ø | PZA | 8 |  | 0
1760 | 6.0011 | TEE DE COBRE 19 MM Ø | PZA | 2 |  | 0
1770 | 6.0012 | TEE DE COBRE 25 MM Ø | PZA | 4 |  | 0
1780 | 6.0013 | TEE DE COBRE 38 MMØ | PZA | 1 |  | 0
1790 | 6.0014 | TEE DE COBRE 50 MMØ | PZA | 11 |  | 0
1800 | 6.0015 | REDUCCION BUSHING DE COBRE DE 50 MM X 25 MM Ø | PZA | 11 |  | 0
1810 | 6.0016 | REDUCCION BUSHING DE COBRE DE 25 MM X 19 MM Ø | PZA | 6 |  | 0
1820 | 6.0017 | REDUCCION BUSHING DE COBRE DE 19 MM X 13 MM Ø | PZA | 4 |  | 0
1830 | 6.0018 | COPLE DE COBRE DE 13 MM Ø | PZA | 3 |  | 0
1840 | 6.0019 | COPLE DE COBRE DE 19 MM Ø | PZA | 3 |  | 0
1850 | 6.002 | COPLE DE COBRE DE 25 MM Ø | PZA | 3 |  | 0
1860 | 6.0021 | COPLE DE COBRE DE 38 MM Ø | PZA | 3 |  | 0
1870 | 6.0022 | COPLE DE COBRE DE 50 MM Ø | PZA | 3 |  | 0
1880 | 6.0023 | TUERCA UNION DE COBRE DE 19 MMØ | PZA | 6 |  | 0
1890 | 6.0024 | TUERCA UNION DE COBRE DE 25 MMØ | PZA | 16 |  | 0
1900 | 6.0025 | TUERCA UNION DE COBRE DE 38 MMØ | PZA | 2 |  | 0
1910 | 6.0026 | TUERCA UNION DE COBRE DE 50 MMØ | PZA | 2 |  | 0
1920 | 6.0027 | VALVULA ESFERA ROSCADA DE 25 MM Ø | PZA | 16 |  | 0
1930 | 6.0028 | VALVULA ESFERA ROSCADA DE 38 MM Ø | PZA | 2 |  | 0
1940 | 6.0029 | VALVULA ESFERA ROSCADA DE 50 MM Ø | PZA | 2 |  | 0
1950 | 6.003 | CONECTOR MACHO DE COBRE DE 25 MM Ø | PZA | 32 |  | 0
1960 | 6.0031 | CONECTOR MACHO DE COBRE DE 38 MM Ø | PZA | 4 |  | 0
1970 | 6.0032 | CONECTOR MACHO DE COBRE DE 50 MM Ø | PZA | 4 |  | 0
| C | MATERIAL EN TUBERIA PEX MARCA VIEGA |  |  |  | 0
1980 |  | TUBERIA VIEGAPEX COLOR BLANCO, EN ROLLO, 1" | MTO | 360 |  | 0
1990 |  | CODO 90° DE COBRE, P X P, 1" | PZA | 24 |  | 0
2000 |  | TEE DE COBRE SIN PLOMO, P X P X P, 1" | PZA | 12 |  | 0
2010 |  | TAPON CAPA DE COBRE, P, 1" | PZA | 12 |  | 0
2020 |  | ADAPTADOR SIN PLOMO PEXPRESS X PROPRESS, BRONCE, 1" X 1" | PZA | 12 |  | 0
2030 |  | TUBERIA VIEGAPEX ULTRA COLOR ROJO, EN ROLLO, 1/2" x 300 M | MTO | 575 |  | 0
2040 |  | TUBERIA VIEGAPEX ULTRA COLOR AZUL, EN ROLLO, 1/2" x 300 M | MTO | 575 |  | 0
2050 |  | CODO 90° DE COBRE, P X P, 1/2" | PZA | 100 |  | 0
2060 |  | TEE DE COBRE SIN PLOMO, P X P X P, 1/2" | PZA | 50 |  | 0
2070 |  | TAPON CAPA DE COBRE, P, 1/2" | PZA | 220 |  | 0
2080 |  | ADAPTADOR SIN PLOMO PEXPRESS X PROPRESS, BRONCE, 1/2" X 1/2" | PZA | 25 |  | 0
2090 |  | MANABLOC POLY PEX PRESS, 1/2"- 14 SALIDAS (INCLUYE ACCESORIOS TAPONES, ADAPTADORES ROSCA NPT) | PZA | 1 |  | 0
2100 |  | MANABLOC POLY PEX PRESS, 1/2"-18 SALIDAS (INCLUYE ACCESORIOS TAPONES, ADAPTADORES ROSCA NPT) | PZA | 1 |  | 0
2110 |  | MANABLOC POLY PEX PRESS, 1/2"- 24 SALIDAS (INCLUYE ACCESORIOS TAPONES, ADAPTADORES ROSCA NPT) | PZA | 1 |  | 0
2120 |  | MANABOX 18 PUERTOS. CAJA DE REGISTRO PARA MANABLOC DE 14 PUERTOS. | PZA | 1 |  | 0
2130 |  | MANABOX 18 PUERTOS. CAJA DE REGISTRO PARA MANABLOC DE 18 PUERTOS. | PZA | 1 |  | 0
2140 |  | MANABOX 16 PUERTOS. CAJA DE REGISTRO PARA MANABLOC DE 24 PUERTTOS | PZA | 1 |  | 0
2150 |  | LLAVE NARIZ DE 1/2" | PZA | 3 |  | 0
|  | SOPORTERIA |  |  |  | 0
SUMINISTRO E INSTALACIÓN DE SOPORTERÍA TIPO PERA, INCLUYE: 3 TUERCAS, HEXAGONALES DE 10 MM Ø, 3 RONDANAS PLANAS DE 10 MM Ø, 1 TAQUETE EXPANSOR TIPO "Z" DE 10 MM Ø Y 1.50M DE VARILLA ROSCADA GALVANIZADA DE 10 MM Ø.
2160 |  | SOPORTE TIPO PERA DE 19 MM Ø | JGO | 16 |  | 0
2170 |  | SOPORTE TIPO PERA DE 25 MM Ø | JGO | 60 |  | 0
2180 |  | SOPORTE TIPO PERA DE 38 MM Ø | JGO | 12 |  | 0
2190 |  | SOPORTE TIPO PERA DE 50 MM Ø | JGO | 12 |  | 0
2200 |  | SOPORTE TIPO PERA DE 64 MM Ø | JGO | 6 |  | 0
2210 |  | SOPORTE TIPO PERA DE 75 MM Ø | JGO | 4 |  | 0
2220 |  | SOPORTE TIPO PERA DE 100 MM Ø | JGO | 4 |  | 0
2230 |  | SOPORTE ESPECIAL TIPO 1, PARA HASTA 6 TUBERIAS VIEGA INCLUYE: .40 MTS UNICANAL DE 4 X 2 PERFORADO, 6 ABRAZADERAS TIPO U FABRICADAS DE VARILLAS ROSCADA DE 1/4", TUERCAS, RONDANAS. 2 TAQUETES DE FIJACION TIPO Z DE 1/4, HASTA 3 MTS DE VARILLAS ROSCADA DE 1/4 | PZA | 14 |  | 0
2240 |  | SOPORTE ESPECIAL TIPO 2, PARA HASTA 12 TUBERIAS VIEGA INCLUYE: .80 MTS UNICANAL DE 4 X 2 PERFORADO, 6 ABRAZADERAS TIPO U FABRICADAS DE VARILLAS ROSCADA DE 1/4", TUERCAS, RONDANAS. 2 TAQUETES DE FIJACION TIPO Z DE 1/4, HASTA 3 MTS DE VARILLAS ROSCADA DE 1/4 | PZA | 12 |  | 0
2250 |  | ABRAZADERAS DE UÑA DE 1/2" (INCLUYE TAQUETE PLASTICODE 1/4 Y PIJA 1/4 X 2") | PZA | 46 |  | 0
2260 |  | ABRAZADERA PARA UNICAL DE 2" (INCLUYE .15 MTS DE UNICANAL 4 X2, TAQUETES, TUERCAS Y RONDANAS) | PZA | 6 |  | 0
0
| D | SISTEMA CONTRA INCENDIO |  |  |  | 0
|  | SUMINISTRO E INSTALACIÓN DE MATERIALDE ACERO AL CARBÓN, CÉDULA 10, PARA RANURAR INCLUYE: MANO DE OBRA CALIFICADA, HERRAMIENTA MENOR Y MAYOR, CONSUMIBLES, DESPERDICIOS DE MATERIAL, ACARREO DE LA BODEGA AL LUGAR DE TRABAJO, LIMPIEZA DEL LUGAR Y TODO LO NECESARIO PARA SU CORRECTA INSTALACIÓN. CONEXIONES MARCA VICTAULIC O SIMILAR. |  |  |  | 0
2270 |  | TUBO DE ACERO AL CARBON CEDULA 10 DE 50 MM Ø | MTO | 36 |  | 0
2280 |  | TUBO DE ACERO AL CARBON CEDULA 10 DE 64 MM Ø | MTO | 6 |  | 0
2290 |  | TUBO DE ACERO AL CARBON CEDULA 10 DE 75 MM Ø | MTO | 6 |  | 0
2300 |  | TUBO DE ACERO AL CARBON CEDULA 10 DE 100 MM Ø | MTO | 6 |  | 0
2310 |  | CODO TIPO RANURADO, DE 90°X 50 MM Ø | PZA | 16 |  | 0
2320 |  | CODO TIPO RANURADO, DE 90°X 64 MM Ø | PZA | 2 |  | 0
2330 |  | CODO TIPO RANURADO, DE 90°X 75 MM Ø | PZA | 2 |  | 0
2340 |  | CODO TIPO RANURADO, DE 90°X 100 MM Ø | PZA | 2 |  | 0
2350 |  | TEE RECTA TIPO RANURADA DE 64 MM Ø | PZA | 4 |  | 0
2360 |  | TEE RECTA TIPO RANURADA DE 75 MM Ø | PZA | 2 |  | 0
2370 |  | TEE RECTA TIPO RANURADA DE 100 MM Ø | PZA | 2 |  | 0
2380 |  | REDUCTOR CAMPANA TIPO RANURADO DE 64 MM X 50 MM Ø | PZA | 8 |  | 0
2390 |  | REDUCTOR CAMPANA TIPO RANURADO DE 75 MM X 50 MM Ø | PZA | 4 |  | 0
2400 |  | REDUCTOR CAMPANA TIPO RANURADO DE 75 MM X 64 MM Ø | PZA | 4 |  | 0
2410 |  | REDUCTOR CAMPANA TIPO RANURADO DE 100 MM X 50 MM Ø | PZA | 2 |  | 0
2420 |  | ACOPLAMIENTO TIPO RANURADO, DE 50 MM Ø | PZA | 32 |  | 0
2430 |  | ACOPLAMIENTO TIPO RANURADO, DE 64 MM Ø | PZA | 8 |  | 0
2440 |  | ACOPLAMIENTO TIPO RANURADO, DE 75 MM Ø | PZA | 8 |  | 0
2450 |  | ACOPLAMIENTO TIPO RANURADO, DE 100 MM Ø | PZA | 8 |  | 0
2460 |  | SUMINISTRO E INSTALACION DE EXTINTOR DE POLVO QUIMICO SECO TIPO A,B,C CON CAPACIDAD DE 6 KG., INCLUYE: ACARREO, PRUEBAS, HERRAMIENTAS Y SUPERVISION. | PZA | 11 |  | 0
2470 |  | SUMINISTRO E INSTALACION DE EXTINTOR DE CO2 CON CAPACIDAD DE 4.5 KG., INCLUYE: ACARREO, PRUEBAS, HERRAMIENTAS Y SUPERVISION. | PZA | 1 |  | 0
2480 |  | GABINETE DE PROTECCION CONTRA INCENDIO EN LAM. CAL. 20 DE 0.70 X 0.70 X 0.17 M. PUERTA CON VIDRIO Y CHAPA MAESTRA, CON PROTECCION ANTICORROSIVA Y TERMINADO CON PINTURA ESMALTE DE COLOR ROJO HORNEADA, CON SOPORTE TIPO CUNA, INCLUYE: MANGUERA DE NEOPRENO Y POLIESTER DE 30 ML. LONG. Y 38 MM DE DIAM., MARCA ROBUST Y VALVULA ANGULAR ROSCADA DE 50 MM X 38 MM Ø DE BRONCE Y CHIFLON DE 3 PASOS CON LLAVE UNIVERSAL PARA AJUSTAR COPLES. | PZA | 3 |  | 0
2490 |  | PINTURA PARA TUBO DE ACERO AL CARBON, DE 19 MM A 50 MM Ø ANTICORROSIVA MARCA BEREL | MTO | 36 |  | 0
2500 |  | PINTURA PARA TUBO DE ACERO AL CARBON, DE 19 MM A 50 MM Ø COLOR ROJO BERMELLON MARCA BEREL | MTO | 36 |  | 0
2510 |  | PINTURA PARA TUBO DE ACERO AL CARBON, DE 64 MM A 100 MM Ø ANTICORROSIVA MARCA BEREL | MTO | 6 |  | 0
2520 |  | PINTURA PARA TUBO DE ACERO AL CARBON, DE 64 MM A 100 MM Ø COLOR ROJO BERMELLON MARCA BEREL | MTO | 6 |  | 0
0
0
| E | INSTALACIONES SANITARIAS |  |  |  | 0
|  | SISTEMA SANITARIO, DRENES Y VENTILAS |  |  |  | 0
|  | SUMINISTRO E INSTALACIÓN DE MATERIAL PARA SISTEMA SANITARIO UNION TIPO CEMENTAR DE 50 MM DE DIAMETRO, INCLUYE: ACARREO, CORTES, LIMPIADOR, PEGAMENTO, TRAZO, NIVELACION, DESPERDICIOS, PRUEBAS, SUPERVISION Y HERRAMIENTA. |  |  |  | 0
2530 |  | TUBO PVC DWV CED 40 DE 50 MM | MTO | 18 |  | 0
2540 |  | TUBO PVC DWV CED 40 DE 100 MM | MTO | 6 |  | 0
2550 |  | CODO PVC DWV CED 40 DE 50 X 90 MM | PZA | 24 |  | 0
2560 |  | CODO PVC DWV CED 40 DE 50 X 45 MM | PZA | 4 |  | 0
2570 |  | CODO PVC DWV CED 40 DE 100 X 90 MM | PZA | 12 |  | 0
2580 |  | CODO PVC DWV CED 40 DE 100 X 45 MM | PZA | 4 |  | 0
2590 |  | YEE PVC DWV CED 40 DE 50 MM | PZA | 4 |  | 0
2600 |  | YEE PVC DWV CED 40 DE 100 MM | PZA | 2 |  | 0
2610 |  | YEE PVC DWV CED 40 DE 100 X 50 MM | PZA | 2 |  | 0
2620 |  | COPLE PVC DWV CED 40 DE 50 MM | PZA | 6 |  | 0
2630 |  | COPLE PVC DWV CED 40 DE 100 MM | PZA | 2 |  | 0
2640 |  | TEE PVC DWV CED 40 DE 50 MM | PZA | 15 |  | 0
2650 |  | REDUCCION PVC DWV/ CED 40 32 MM X 19 MM | PZA | 4 |  | 0
2660 |  | CONECTOR MACHO PVC DWV 50 MM | PZA | 15 |  | 0
2670 |  | CONECTOR HEMBRA PVC DWV 50 MM | PZA | 15 |  | 0
2680 |  | TAPON REGISTRO PVC DWV ACABADO TAPA DE BRONCE 4" | PZA | 6 |  | 0
2690 |  | TUBO DE PVC SANITARIO NORMA DE 50 MM Ø | PZA | 220 |  | 0
2700 |  | TUBO DE PVC SANITARIO NORMA DE 100 MM Ø | PZA | 30 |  | 0
2710 |  | CODO DE PVC SANITARIO NORMA DE 90° X 50 MM Ø | PZA | 96 |  | 0
2720 |  | CODO DE PVC SANITARIO NORMA DE 90° X 100 MM Ø | PZA | 12 |  | 0
2730 |  | TEE DE PVC SANITARIO NORMA DE 50 MM Ø | PZA | 6 |  | 0
2740 |  | TEE DE PVC SANITARIO NORMA DE 100 X 50 MM Ø | PZA | 32 |  | 0
2750 |  | COPLE DE PVC SANITARIO NORMA DE 50 MM Ø | PZA | 10 |  | 0
2760 |  | ADPATADOR ESPIGA SANITARIO DE 2" | PZA | 16 |  | 0
2770 |  | COLADERA HELVEX MODELO 24-H | PZA | 4 |  | 0
2780 |  | COLADERA HELVEX MODELO 1342-H | PZA | 15 |  | 0
2790 |  | COLADERA HELVEX MODELO 2514-H | PZA | 4 |  | 0
2800 |  | COLADERA HELVEX MODELO 282-H | PZA | 6 |  | 0
2810 |  | TAPON MACHO GALV. DE 50 MMØ | PZA | 15 |  | 0
2820 |  | TUBERIA PVC RD26 19 MM" | PZA | 30 |  | 0
2830 |  | CODO PVC HIDRAULICO CED 40 90 X 19 MM" | PZA | 12 |  | 0
2840 |  | CODO PVC HIDRAULICO CED 40 45 X 19 MM" | PZA | 6 |  | 0
2850 |  | TEE PVC HIDRAULICO CED 40 19 MM" | PZA | 3 |  | 0
0
|  | COMPLEMENTOS |  |  |  | 0
2860 |  | ELABORACION DE PASO EN LOSA CON BARRENADORA PARA INSTALACIONES SANITARIAS DE 2 1/2" INCLUYE: CARGO DIRECTO POR EL COSTO DE MANO DE OBRA Y MAQUINARIA, CONSUMIBLES, TRAZO, ACARREOS DE AGUA, DELIMITACION INFERIORES, LIMPIEZA Y RETIRO DE SOBRANTES FUERA DE OBRA, EQUIPO DE SEGURIDAD, INSTALACIONES ESPECÍFICAS, DEPRECIACIÓN Y DEMÁS CARGOS DERIVADOS DEL USO DE EQUIPO Y HERRAMIENTA, EN CUALQUIER NIVEL, PROTECCION DE EQUIPOS DE AIRE ACONDICIONADO O CUALQUIER TIPO DE APARTOS INSTALADOS QUE PUDIENSE RESULTAR DAÑOS Y PREVENSION DE SEGURIDAD PARA CAIDA DE CILINDROS EN BAJO LOSA, DURANTE LA EJCECUCION | PZA | 3 |  | 0
2870 |  | ELABORACION DE PASO EN LOSA CON BARRENADORA PARA INSTALACIONES SANITARIAS DE 4 1/2" INCLUYE: CARGO DIRECTO POR EL COSTO DE MANO DE OBRA Y MAQUINARIA, CONSUMIBLES, TRAZO, ACARREOS DE AGUA, DELIMITACION INFERIORES, LIMPIEZA Y RETIRO DE SOBRANTES FUERA DE OBRA, EQUIPO DE SEGURIDAD, INSTALACIONES ESPECÍFICAS, DEPRECIACIÓN Y DEMÁS CARGOS DERIVADOS DEL USO DE EQUIPO Y HERRAMIENTA, EN CUALQUIER NIVEL, PROTECCION DE EQUIPOS DE AIRE ACONDICIONADO O CUALQUIER TIPO DE APARTOS INSTALADOS QUE PUDIENSE RESULTAR DAÑOS Y PREVENSION DE SEGURIDAD PARA CAIDA DE CILINDROS EN BAJO LOSA, DURANTE LA EJECUCION | PZA | 3 |  | 0
2880 |  | SONDEO, RECTIFICACION DE MEDIDA Y REPARACION DE SALIDA DE WC Y VENTILA, INCLUYE: CORTE CON DISCO PARA DELIMITACION DE AREA DE 1.00 X 0.70 M DE 5 CM DE PROFUNDIDAD, DEMOLICION DE CONCRETO F'C= 200 KG/CM2 CON ROMPEDORA ELECTRICA DE HASTA 25 CM DE ESPESOR, EXCAVACION A MANO CON HERRAMIENTA MANUAL, CORTE DE TUBO DE PVC 4" CED 40, COLOCACION DE YEE DE 4" DE PVC CED 40, CODO DE 90 CON SALIDA TRASERA DE 4" DE PVC CED 40, COPLE DE 4" DE PVC CED 40, 1 M DE TUBO DE 4" DE PVC CED 40, 1.00 M DE TUBO DE 2" CED 40, CODO 90 DE 2" CED 40, RELLENO CON MATERIAL PRODUCTO DE LA EXCAVACION, FIRME DE 25 CM DE CONCRETO F'C= 200 KG/CM2 HECHO EN OBRA, RETIRO DE MATERIAL PRODUCTO DE LA EXCAVACION Y DEMOLICION | PZA | 6 |  | 0
2890 |  | SONDEO, RECTIFICACION DE MEDIDA Y REPARACION DE SALIDA DE COLADERA 2514 Y REGISTRO, INCLUYE: CORTE CON DISCO PARA DELIMITACION DE AREA DE 1.00 X 0.70 M DE 5 CM DE PROFUNDIDAD, DEMOLICION DE CONCRETO F'C= 200 KG/CM2 CON ROMPEDORA ELECTRICA DE HASTA 25 CM DE ESPESOR, EXCAVACION A MANO CON HERRAMIENTA MANUAL DE 0.20 M DE PROFUNDIDAD, CORTE DE TUBO DE PVC 4" CED 40, YEE DE 4" DE PVC CED 40, COPLE DE 4" DE PVC CED 40, 4 CODOS DE 90 DE 4" DE PVC CED 40, ADAPTADOR ESPIGA MACHO 4" DE PVC CED 40, 1.00 M DE TUBO 4" DE PVC CED 40, RELLENO CON MATERIAL PRODUCTO DE LA EXCAVACION, FIRME DE 25 CM DE CONCRETO F'C= 200 KG/CM2 HECHO EN OBRA, RETIRO DE MATERIAL PRODUCTO DE LA EXCAVACION Y DEMOLICION | PZA | 4 |  | 0
2900 |  | SONDEO, RECTIFICACION DE MEDIDA Y REPARACION DE SALIDA DE COLADERA DE PASO Y LAVABO, INCLUYE: CORTE CON DISCO PARA DELIMITACION DE AREA DE 1.00 X 0.70 M DE 5 CM DE PROFUNDIDAD, DEMOLICION DE CONCRETO F'C= 200 KG/CM2 CON ROMPEDORA ELECTRICA DE HASTA 25 CM DE ESPESOR, EXCAVACION A MANO CON HERRAMIENTA MANUAL, CORTE DE TUBO DE PVC 2" CED 40, COLOCACION DE YEE DE 2" DE PVC CED 40, 4 CODOS DE 90 DE 2" DE PVC CED 40, COPLE DE 2" DE PVC CED 40, TEE DE 2" DE PVC CED 40, 1.00 M DE TUBO DE PVC DE 2" CED 40, RELLENO CON MATERIAL PRODUCTO DE LA EXCAVACION, FIRME DE 25 CM DE CONCRETO F'C= 200 KG/CM2 HECHO EN OBRA, RETIRO DE MATERIAL PRODUCTO DE LA EXCAVACION Y DEMOLICION | PZA | 10 |  | 0
| VII | ALBAÑILERÍA |  |  |  | 0
| A | PLANTA BAJA (U.C.I.A. y LOBBY) |  |  |  | 0
|  | ALBAÑILERÍA OBRA NEGRA |  |  |  | 0
3020 |  | SUMINISTRO Y COLOCACIÓN DE MURO DE BLOCK DE CONCRETO DE DOS HUECOS CURADO AL VAPOR DE 15 X 20 X 40 CM CON MORTERO CEMENTO-ARENA 1:5 A MEZCLA CORTADA, CON REFUERZO HORIZONTAL DE ESCALERILLA A CADA 2 HILADAS DE BLOCK. INCLUYE: MATERIALES, HERRAMIENTA, EQUIPO, ELEVACIONES, ACARREOS, ANDAMIAJES, MANO DE OBRA Y TODO LO NECESARIO PARA SU CORRECTA EJECUCIÓN. | M2 | 520 |  | 0
3030 |  | SUMINISTRO Y CONSTRUCCIÓN DE DALA DE DESPLANTE DE 15 X 20 CM. DE SECCIÓN, ARMADA CON 4 VARILLAS DEL No. 4 A.R. Y ESTRIBOS DEL No. 3 A CADA 20 CM. CON CONCRETO F'C=250 Kg/Cm2. CON CIMBRA COMÚN, ANCLADA A LOSA O FIRME CON VARILLAS DE 1/2" A CADA 1.20 M. CON PENETRACIÓN DE 5CM Y DESARROLLO DE 20 CM A BASE DE QUÍMICO EPÓXICO MARCA HILTI RE-500 O equivalente. INCLUYE: MANGAS DE PVC 2" O HIELO SECO PARA PASO DE INSTALACIONES QUE INDICARAN EN CAMPO, MATERIALES, CIMBRA, DESIMBRA, CORTES DESPERDICIOS, EQUIPO, HERRAMIENTA, MANO DE OBRA Y TODO LO NECESARIO PARA SU CORRECTA EJECUCIÓN. | M | 182 |  | 0
3040 |  | SUMINISTRO Y CONSTRUCCIÓN DE CASTILLO DE CONCRETO DE 15 X 15 CM , FABRICADO CON CONCRETO F'C=250 KG/CM2, ARMADO CON 4 VRS. 3/8" Y ESTRIBOS DE VARILLA 3/8" @20CM., ANCLAJE DE CASTILLO A LOSA O FIRME MEDIANTE 4 VARILLAS No. 4 CON PENETRACIÓN DE 5CM A BASE DE QUIMICO EPOXICO HILTI RE-500 O equivalente, SERAN 2 VARILLAS CON LONGIDUR DE 40 DIAMETROS Y OTRAS 2 CON LONGITUD DE 80 DIAMETROS INTERCALADAS. INCLUYE: MATERIALES, CIMBRA, DESIMBRA, CORTES, DESPERDICIOS, CURADO DE CONCRETO, HERRAMIENTA, EQUIPO, ELEVACIONES, ACARREOS, ANDAMIAJES, MANO DE OBRA Y TODO LO NECESARIO PARA SU CORRECTA EJECUCIÓN. | M | 185 |  | 0
3050 |  | SUMINISTRO Y CONSTRUCCIÓN DE CASTILLO DE CONCRETO DE 15 X 25 CM, FABRICADO CON CONCRETO F'C=250 KG/CM2, ARMADO CON 4 VRS. 3/8" Y ESTRIBOS DE VARILLA 3/8" @20CM., ANCLAJE DE CASTILLO A LOSA O FIRME MEDIANTE 4 VARILLAS No. 4 CON PENETRACIÓN DE 5CM A BASE DE QUIMICO EPOXICO HILTI RE-500 O equivalente, SERAN 2 VARILLAS CON LONGIDUR DE 40 DIAMETROS Y OTRAS 2 CON LONGITUD DE 80 DIAMETROS INTERCALADAS. INCLUYE: MATERIALES, CIMBRA, DESIMBRA, CORTES, DESPERDICIOS, CURADO DE CONCRETO, HERRAMIENTA, EQUIPO, ELEVACIONES, ACARREOS, ANDAMIAJES, MANO DE OBRA Y TODO LO NECESARIO PARA SU CORRECTA EJECUCIÓN. | M | 30 |  | 0
3060 |  | SUMINISTRO Y CONSTRUCCIÓN DE CASTILLO DE CONCRETO DE 15 X 30 CM, FABRICADO CON CONCRETO F'C=250 KG/CM2, ARMADO CON 4 VRS. 3/8" Y ESTRIBOS DE VARILLA 3/8" @20CM., ANCLAJE DE CASTILLO A LOSA O FIRME MEDIANTE 4 VARILLAS No. 4 CON PENETRACIÓN DE 5CM A BASE DE QUIMICO EPOXICO HILTI RE-500 O equivalente, SERAN 2 VARILLAS CON LONGIDUR DE 40 DIAMETROS Y OTRAS 2 CON LONGITUD DE 80 DIAMETROS INTERCALADAS. INCLUYE: MATERIALES, CIMBRA, DESIMBRA, CORTES, DESPERDICIOS, CURADO DE CONCRETO, HERRAMIENTA, EQUIPO, ELEVACIONES, ACARREOS, ANDAMIAJES, MANO DE OBRA Y TODO LO NECESARIO PARA SU CORRECTA EJECUCIÓN. | M | 10 |  | 0
3070 |  | SUMINISTRO Y CONSTRUCCIÓN DE CASTILLO DE CONCRETO DE 15 X 35 CM, FABRICADO CON CONCRETO F'C=250 KG/CM2, ARMADO CON 4 VRS. 3/8" Y ESTRIBOS DE VARILLA 3/8" @20CM., ANCLAJE DE CASTILLO A LOSA O FIRME MEDIANTE 4 VARILLAS No. 4 CON PENETRACIÓN DE 5CM A BASE DE QUIMICO EPOXICO HILTI RE-500 O equivalente, SERAN 2 VARILLAS CON LONGIDUR DE 40 DIAMETROS Y OTRAS 2 CON LONGITUD DE 80 DIAMETROS INTERCALADAS. INCLUYE: MATERIALES, CIMBRA, DESIMBRA, CORTES, DESPERDICIOS, CURADO DE CONCRETO, HERRAMIENTA, EQUIPO, ELEVACIONES, ACARREOS, ANDAMIAJES, MANO DE OBRA Y TODO LO NECESARIO PARA SU CORRECTA EJECUCIÓN. | M | 3 |  | 0
3080 |  | SUMINISTRO Y CONSTRUCCIÓN DE CASTILLO DE CONCRETO DE 15 X 40 CM, FABRICADO CON CONCRETO F'C=250 KG/CM2, ARMADO CON 4 VRS. 3/8" Y ESTRIBOS DE VARILLA 3/8" @20CM., ANCLAJE DE CASTILLO A LOSA O FIRME MEDIANTE 4 VARILLAS No. 4 CON PENETRACIÓN DE 5CM A BASE DE QUIMICO EPOXICO HILTI RE-500 O equivalente, SERAN 2 VARILLAS CON LONGIDUR DE 40 DIAMETROS Y OTRAS 2 CON LONGITUD DE 80 DIAMETROS INTERCALADAS. INCLUYE: MATERIALES, CIMBRA, DESIMBRA, CORTES, DESPERDICIOS, CURADO DE CONCRETO, HERRAMIENTA, EQUIPO, ELEVACIONES, ACARREOS, ANDAMIAJES, MANO DE OBRA Y TODO LO NECESARIO PARA SU CORRECTA EJECUCIÓN. | M | 3 |  | 0
3090 |  | SUMINISTRO Y CONSTRUCCIÓN DE CERRAMIENTO DE CONCRETO DE 15 X 20 CM, FABRICADO CON CONCRETO F'C=250 KG/CM2, ARMADO CON 4 VRS. 1/2" Y ESTRIBOS DE VARILLA 3/8" @20CM. INCLUYE: MATERIALES, CIMBRA, DESIMBRA, CORTES, DESPERDICIOS, CURADO DE CONCRETO, HERRAMIENTA, EQUIPO, ELEVACIONES, ACARREOS, ANDAMIAJES, MANO DE OBRA Y TODO LO NECESARIO PARA SU CORRECTA EJECUCIÓN. | M | 170 |  | 0
3100 |  | SUMINISTRO Y COLOCACIÓN DE ZARPEO EN MURO A BASE DE MORTERO CEMENTO ARENA PROPORCIÓN 1:4 DE HASTA 2.00 CM DE ESPESOR PROMEDIO PLOMEADO. INCLUYE: MATERIALES, HERRAMIENTA, EQUIPO, ELEVACIONES, ACARREOS, ANDAMIAJES, MANO DE OBRA Y TODO LO NECESARIO PARA SU CORRECTA EJECUCIÓN. | M2 | 842 |  | 0
3110 |  | SUMINISTRO Y COLOCACION DE ZARPEO Y AFINE EN MURO A BASE DE MORTERO CEMENTO ARENA DE 2.00 CM DE ESPESOR PROMEDIO PLOMEADO Y MUESTREADO. INCLUYE: MATERIALES, HERRAMIENTA, EQUIPO, ELEVACIONES, ACARREOS, ANDAMIAJES, MANO DE OBRA Y TODO LO NECESARIO PARA SU CORRECTA EJECUCION. | M2 | 325 |  | 0
3120 |  | SUMINISTRO Y COLOCACIÓN DE ANCLAJE DE CERRAMIENTO A COLUMNA DE VARILLA DE 3/8¨, CON PROFUNDIDAD DE 30 CM POR MEDIO DE COMPUESTO QUÍMICO EPÓXIDO HILTI RE-500, SERAN 2 VARILLAS DE 1/2" INCLUYE BARRENO DIÁMETRO ½ RE-500, PERFORACION DE 30 CM EN COLUMNAS, MANO DE OBRA, HERRAMIENTA, EQUIPO MANO DE OBRA Y TODO LO NECESARIO PARA SU CORRECTA EJECUCIÓN. | PZA | 45 |  | 0
3130 |  | SUMINISTRO Y COLOCACIÓN DE ANCLAJE DE CASTILLO A COLUMNA DE VARILLA DE 3/8¨ A 1/3 DE LA ALTURA DE CERRAMIENTO, CON PROFUNDIDAD DE 20 CM POR MEDIO DE COMPUESTO QUÍMICO EPÓXICO HILTI RE-500, INCLUYE BARRENO DIÁMETRO 3/8 RE-500, PERFORACION DE 25 CM EN COLUMNAS, MANO DE OBRA, HERRAMIENTA, EQUIPO MANO DE OBRA Y TODO LO NECESARIO PARA SU CORRECTA EJECUCIÓN. | PZA | 50 |  | 0
3140 |  | SUMINISTRO Y COLOCACIÓN DE JUNTA CONSTRUCTIVA DE CELOTEX DE 15 CM DE ANCHO A LO LARGO DEL CASTILLO X 13 MM DE ESPESOR PARA SUPERFICIES DE CONTACTO ENTRE CASTILLOS Y COLUMNAS. INCLUYE: CARGO DIRECTO POR EL COSTO DE LOS MATERIALES Y MANO DE OBRA QUE INTERVENGAN, FLETE A OBRA, DESPERDICIO, ACARREO HASTA EL LUGAR DE SU UTILIZACIÓN, CORTES, COLOCACIÓN, LIMPIEZA Y RETIRO DE SOBRANTES, EQUIPO DE SEGURIDAD, DEPRECIACIÓN Y DEMÁS DERIVADOS DEL USO DE HERRAMIENTA Y EQUIPO EN CUALQUIER NIVEL. | M | 15 |  | 0
3150 |  | SUMINISTRO Y COLOCACIÓN DE ANCLAJE DE VARILLA DE 1/2¨, PARA ANCLAJE DE DALA DE DESPLANTE A COLUMNA PROFUNDIDAD DE 30 CM POR MEDIO DE COMPUESTO QUÍMICO EPÓXIDO HILTI RE-500, SERAN 2 VARILLAS DE 1/2" INCLUYE BARRENO DIÁMETRO ½ RE-500, PERFORACION DE 30 CM EN COLUMNAS, MANO DE OBRA, HERRAMIENTA, EQUIPO Y TODO LO NECESARIO PARA SU CORRECTA EJECUCION | PZA | 22 |  | 0
3160 |  | SUMINISTRO Y COLOCACIÓN DE ANCLAJE DE SOLERA DE 1/8" EN FORMA DE "Z" O "L" DE HASTA 90 CM DE LONGITUD SEGÚN SEA EL CASO PARA FIJACION DE CASTILLO A LOSA O VIGA. A BASE DE SOLERA DE ACERO DE 1/8" CON 4 VARILLAS DE 3/8" EN LA BASE CON LONGITUD DE 40 DIAMETROS. LA CUAL SE AHOGARA EN CASTILLO EN LA PARTE SUPERIOR. INCLUYE: MATERIAL, MANO DE OBRA, HERRAMIENTA MENOR ANDAMIOS, EQUIPO DE SEGURIDAD, ELEVACIONES Y ACARREO DE PERSONAL Y MATERIALES DESPERDICIOS, LIMPZA DEL AREA DURANTE Y AL FINAL DE LA OBRA, RETIRO DE MATERIAL SOBRANTE FUERA DE LA OBRA Y TODO LO NECESARIO PARA SU CORRECTA EJECUCIÓN. | PZA | 15 |  | 0
3170 |  | FORJADO DE ESCALON DE 0.30 X 0.17 M DE CONCRETO F'C= 200 KG/CM2, ARMADO CON VARILLA DE 3/8", INCLUYE: TRAZO, SUMINISTRO DE MATERIALES, ACARREOS, CIMBRADO, COLADO, DESCIMBRADO, MANO DE OBRA, EQUIPO, HERRAMIENTA Y TODO LO NECESARIO PARA SU CORRECTA EJECUCION | M | 360 |  | 0
|  | ALBAÑILERÍA OBRA GRIS |  |  |  | 0
|  | F I R M E S |  |  |  | 0
3180 |  | SUMINISTRO Y COLOCACIÓN DE EMPASTADO CON MORTERO CEMENTO ARENA 1:4 PARA NIVELAR, A UN MÁXIMO 5 CM DE ESPESOR ACABADO FLOTEADO, TERMINADO CON CAPA DE 3 MM DE AUTONIVELANTE PARA RECIBIR POLYFLOR O equivalente. INCLUYE: SUMINISTRO DE MATERIALES, HERRAMIENTA, EQUIPO, MANO DE OBRA Y TODO LO NECESARIO PARA SU CORRECTA EJECUCIÓN. | M2 | 210 |  | 0
3190 |  | SUMINISTRO Y COLOCACIÓN DE EMPASTADO CON MORTERO CEMENTO ARENA 1:4 FINO, MÁXIMO DE 5 CM DE ESPESOR PARA RECIBIR PISO. INCLUYE: SUMINISTRO DE MATERIALES, HERRAMIENTA, EQUIPO, MANO DE OBRA Y TODO LO NECESARIO PARA SU CORRECTA EJECUCIÓN. | M2 | 620 |  | 0
|  | M U R O S |  |  |  | 0
3200 |  | SUMINISTRO Y COLOCACIÓN DE APLANADO DE YESO-AGUA DE HASTA 2 CM DE ESPESOR EN MUROS PLOMEADO Y MUESTREADO. INCLUYE: MATERIALES, HERRAMIENTA, EQUIPO, ELEVACIONES, ACARREOS, ANDAMIAJES, MANO DE OBRA Y TODO LO NECESARIO PARA SU CORRECTA EJECUCIÓN. | M2 | 1200 |  | 0
3210 |  | SUMINISTRO Y COLOCACIÓN DE ZARPEO EN MURO A BASE DE MORTERO CEMENTO ARENA PROPORCIÓN 1:4 DE 1.50 CM DE ESPESOR PROMEDIO PLOMEADO Y MUESTREADO AFINE A BASE COMPUESTO REDIMIX O SIMILAR PARA RECIBIR POLYFLOR O equivalente. INCLUYE: MATERIALES, HERRAMIENTA, EQUIPO, ELEVACIONES, ACARREOS, ANDAMIAJES, MANO DE OBRA Y TODO LO NECESARIO PARA SU CORRECTA EJECUCIÓN. | M2 | 700 |  | 0
3220 |  | Muro divisorio de tablaroca a dos caras armado con canal y poste de 9.2 cm calibre 26 @40.6 cm, con hoja de yeso firecode de 16mm en ambas caras. Incluye: resanes con perfacinta en uniones, redimix preparado para recibir acabado, suministro de materiales, herramienta, equipo, mano de obra y todo lo necesario para su correcta ejecución. | M2 | 64 |  | 0
3230 |  | Muro divisorio de tablaroca a dos caras armado con canal y poste de 9.2 cm calibre 26 @40.6 cm, con hoja de yeso anti-moho de 16mm en ambas caras. Incluye: resanes con perfacinta en uniones, redimix preparado para recibir acabado, suministro de materiales, herramienta, equipo, mano de obra y todo lo necesario para su correcta ejecución. | M2 | 23 |  | 0
3240 |  | Muro divisorio de tablaroca a dos caras armado con canal y poste de 9.2 cm calibre 26 @40.6 cm, con hoja de yeso anti-moho de 16mm por una cara y hoja de yeso firecode de 16mm por la cara opuesta. Incluye: resanes con perfacinta en uniones, redimix preparado para recibir acabado, suministro de materiales, herramienta, equipo, mano de obra y todo lo necesario para su correcta ejecución. | M2 | 16 |  | 0
3250 |  | Muro divisorio de tablaroca a dos caras armado con canal y poste de 9.2 cm calibre 26 @61.0 cm, con doble hoja de yeso firecode de 16mm por cara, forrado en ambas caras. Incluye: resanes con perfacinta en uniones, redimix preparado para recibir acabado, suministro de materiales, herramienta, equipo, mano de obra y todo lo necesario para su correcta ejecución. | M2 | 12 |  | 0
3260 |  | Muro divisorio armado con canal y poste de 9.2 cm calibre 20 @40.6 cm, con hoja de tablacemento durock de 13mm por una cara y hoja de yeso firecode de 16mm por la cara opuesta. Incluye: resanes con perfacinta en uniones, redimix preparado para recibir acabado, suministro de materiales, herramienta, equipo, mano de obra y todo lo necesario para su correcta ejecución. | M2 | 15.3 |  | 0
3270 |  | Lambrin de tablaroca a una cara armado con canal y poste de 6.35 cm calibre 26 @61.0 cm, con hoja de yeso firecode de 16mm por una cara. Incluye: resanes con perfacinta en uniones, redimix preparado para recibir acabado, suministro de materiales, herramienta, equipo, mano de obra y todo lo necesario para su correcta ejecución. | M2 | 68 |  | 0
3280 |  | Muro divisorio armado con canal y poste de 9.2 cm calibre 20 @40.6 cm, con hoja de tablacemento durock de 13mm por ambas caras. Incluye: resanes en uniones, suministro de materiales, herramienta, equipo, mano de obra y todo lo necesario para su correcta ejecución. | M2 | 22 |  | 0
3290 |  | Lambrin DE TABLACEMENTO armado con canal y poste de 9.2 cm calibre 20 @40.6 cm, con hoja de tablacemento durock de 13mm a una cara. Incluye: resanes en uniones, suministro de materiales, herramienta, equipo, mano de obra y todo lo necesario para su correcta ejecución. | M2 | 640 |  | 0
3300 |  | Suministro e instalación de falso plafón corrido de tablacemento. Incluye: trazo y nivelación, habilitado de estructura reticular con perfiles galvanizados a base de canaleta de 38 mm calibre 22 colganteado con alambre del no. 12 a cada 0.90m y perpendiculares de canal liston calibre 20 a cada 40.6 cm. Fijo al canal de carga con alambre galvanizado del no. 16 o 2 tornillos tek plano por cada interseccion. Superficie a base de paneles de tablacemento fijos al bastidor con tornillos autorroscantes ds de 1" 1/4", a cada 30 cm. Calafateo de juntas a base de cinta de refuerzo de fibra de vidrio auto adherible y cemento latex flexible, empastecido de toda la superficie, acarreo y elevación de todos los materiales hasta el lugar de su utilización, fletes, desarrollo de los trabajos a cualquier nivel, andamios, tratamiento de juntas con otro material, remate a muro, juntas constructivas con reborde "j", reborde "L" ó junta de control "V", de acuerdo a proyecto, ángulo perimetral de aluminio anodizado natural de 1", desperdicios, limpieza y retiro de sobrante fuera de obra, materiales, mano de obra, herramienta, equipo y todo lo necesario para su correcta instalación. | M2 | 42 |  | 0
3310 |  | Suministro y colocación de platabanda de tablaroca de hasta 60 cm de ancho, formado con canal listón @24" (longitud máxima), canaleta de carga 1-1/2" cal.20 , colgantes de alambre galv. no. 12 con separación max. de 4', con hoja de yeso 1/2" marca tablaroca tipo r, terminada con pintura sani paint "h" marca corev línea sanitizantes, barniz transparente antimicrobial sani seal marca corev linea sanitizantes. incluye: suministro de materiales, herramienta, equipo, mano de obra y todo lo necesario para su correcta ejecucion. | M | 210 |  | 0
|  | APARATOS Y ACCESORIOS |  |  |  | 0
3320 |  | SUMINISTRO E INSTALACIÓN DE SANITARIO CON FLUXOMETRO ELECTRONICO DE SENSOR A BATERIAS MARCA SLOAN MODELO ROYAL 111-1.28 SFSM / MODELO WETS 2000.1410 O EQUIVALENTE. DESCARGA DE 4.8 LTS. SPUD DE 38 MM Y VALVULA DE RETENCION DE 1". BOTON MECANICO DE DESCARGA DE CORTESIA, NO REQUIERE DE BATERIAS PARA HACER DESCARGA MANUAL, ALTURA DE 15" INCLUYE HERRAJES, ELEMENTOS DE FIJACIÓN, SUMINISTRO DE MATERIALES, HERRAMIENTA, EQUIPO, MANO DE OBRA Y TODO LO NECESARIO PARA SU CORRECTA EJECUCION. | PZA | 4 |  | 0
3330 |  | SUMINISTRO E INSTALACIÓN DE MINGITORIO CON FLUXOMETRO ELECTRONICO DE SENSOR A BATERIAS MARCA SLOAN MODELO ROYAL 186-0.13 SFSM O equivalente. DESCARGA DE 0.5 LTS. SPUD DE 19 MM Y VALVULA DE RETENCION DE 3/4". BOTON MECANICO DE DESCARGA DE CORTESIA, NO REQUIERE DE BATERIAS PARA HACER DESCARGA MANUAL. INCLUYE HERRAJES, ELEMENTOS DE FIJACIÓN, SUMINISTRO DE MATERIALES, HERRAMIENTA, EQUIPO, MANO DE OBRA Y TODO LO NECESARIO PARA SU CORRECTA EJECUCION. | PZA | 1 |  | 0
3340 |  | SUMINISTRO E INSTALACIÓN DE LAVABO CERAMICA PORCELANIZADA DE ALTO BRILLO, MONOMANDO MODELO: STUDIO CARRÉ MARCA: AMERICAN ESTÁNDAR O equivalente MEDIDAS: 41.5CM X 41.5CMINCLUYE HERRAJES, ELEMENTOS DE FIJACIÓN, SUMINISTRO DE MATERIALES, HERRAMIENTA, EQUIPO, MANO DE OBRA Y TODO LO NECESARIO PARA SU CORRECTA EJECUCION. | PZA | 4 |  | 0
3350 |  | SUMINISTRO E INSTALACIÓN DE LLAVE MECÁNICA PARA LAVABO MARCA SLOAN MODELO KN87-9205 CÓDIGO 8004004 COLOR CROMO PULIDO O equivalente. INCLUYE HERRAJES, ELEMENTOS DE FIJACIÓN, SUMINISTRO DE MATERIALES, HERRAMIENTA, EQUIPO, MANO DE OBRA Y TODO LO NECESARIO PARA SU CORRECTA EJECUCION. | PZA | 4 |  | 0
3360 |  | SUMINISTRO E INSTALACIÓN DE REGADERA MARCA SLOAN O equivalente DE CHORRO FIJO SON DESVIADOR GASTO DE 2.0GPM MODELO ACT-O-MATIC 51-2.0GPM O equivalente, BRAZO Y CHAPETON MODELO SS05-0200 MARCA SLOAN O equivalente, MONOMANDO MARCA CASTEL MODELO LEXUS CÓDIGO 70.09027 COLOR CROMO PULIDO O equivalente. INCLUYE VÁLVULA, HERRAJES, ELEMENTOS DE FIJACIÓN, SUMINISTRO DE MATERIALES, HERRAMIENTA, EQUIPO, MANO DE OBRA Y TODO LO NECESARIO PARA SU CORRECTA EJECUCION. | PZA | 2 |  | 0
3370 |  | SUMINISTRO E INSTALACIÓN DE ESPEJO CON MARCO DE ACERO INOXIDABLE, MODELO B-290 MARCA BOBRICK O equivalente, DIMENSIÓN DE 36"X36". INCLUYE HERRAJES, ELEMENTOS DE FIJACIÓN, SUMINISTRO DE MATERIALES, HERRAMIENTA, EQUIPO, MANO DE OBRA Y TODO LO NECESARIO PARA SU CORRECTA EJECUCIÓN. | PZA | 4 |  | 0
3380 |  | SUMINISTRO Y COLOCACIÓN DE CORTINA DE TELA ANTIBACTERIANA MARCA ULTRABANNER PLUS O SIMILAR, FABRICADA EN TELA A BASE DE 2 PELICULAS TERMOPLASTICAS Y TELA BASICA INTERMEDIA DE FIBRAS SINTETICAS DE ELEVADA RESISTENCIA ANTIBACTERIANA, RETARDANTE AL FUEGO, AUTODEODORIZANTE, RESISTENCIA A LAS MANCHAS DE QUIMICOS, ACEITES Y DESINFECTANTES DE USO COMUN, NO REQUIERE DE LAVANDERIA, CON MALLA SUPERIOR DE 40 CM, INCLUYE CONFECCION CON HILO PREENCOJIDO, TARLATANA, LISADO, DOBLADILLOS, OJILLOS DE ACERO PARA VISILLO, RIEL RECTO O CURVO (DE ACUERDO A PROYECTO) DE 1 1/4" X 1 1/8" X1.3 MM DE ESPESOR DE ALUMINIO ANODIZADO ESMALTADO ACABADO CON PINTURA ELECTROSTATICA COLOR BLANCO, HOLGURA DEL 15% POR RETRACCION, TORNILLOS, ABRAZADERAS, MENSULAS,PAQUETES TORNILLO MARIPOSA (EN CASO DE FALSO PLAFON), CORREDERAS, TAPAS FINALES, BASTON O CORDON DE MANDO, MATERIAL, MANO DE OBRA, HERRAMIENTA, EQUIPO Y TODO LO NECESARIO PARA SU CORRECTA EJECUCION. | M2 | 40 |  | 0
3390 |  | SUMINISTRO E INSTALACIÓN DE BARRA DE SUJECCIÓN MOD. B-6806 DE 42", 400 MM DE DIÁMETRO, ACABADO SATINADO CON BRIDA A PRESIÓN, MARCA BOBRICK. INCLUYE HERRAJES, ELEMENTOS DE FIJACIÓN, SUMINISTRO DE MATERIALES, HERRAMIENTA, EQUIPO, MANO DE OBRA Y TODO LO NECESARIO PARA SU CORRECTA EJECUCION. | PZA | 6 |  | 0
3400 |  | SUMINISTRO E INSTALACIÓN DE PORTARROLLOS DE PAPEL HIGIÉNICO PARA ROLLO GIGANTE, MODELO: B-2890 MARCA BOBRICK, MONTADO EN SUPERFICIE DE ACERO INOXIDABLE CON ACABADO SATINADO, EQUIPADO CON CERRADURA DE RESORTE. INCLUYE HERRAJES, ELEMENTOS DE FIJACIÓN, SUMINISTRO DE MATERIALES, HERRAMIENTA, EQUIPO, MANO DE OBRA Y TODO LO NECESARIO PARA SU CORRECTA EJECUCION. | PZA | 4 |  | 0
3410 |  | SUMINISTRO E INSTALACIÓN DE SUMINISTRADOR DE JABÓN EN ACERO INOXIDABLE. MODELO: B-2112 MARCA BOBRICK, TANQUE HORIZONTAL DE ACERO INOXIDABLE CON ACABADO SATINADO, VÁLVULA RESISTENTE A LA CORROSIÓN. INCLUYE HERRAJES, ELEMENTOS DE FIJACIÓN, SUMINISTRO DE MATERIALES, HERRAMIENTA, EQUIPO, MANO DE OBRA Y TODO LO NECESARIO PARA SU CORRECTA EJECUCION. | PZA | 4 |  | 0
3420 |  | SUMINISTRO E INSTALACIÓN DE DISPENSADOR AUTOMÁTICO DE TOALLA EN ROLLO PARA MANOS, DISEÑO INNOVADOR ACTIVADO CON SENSOR; MODELO. PT-71000. MARCA JOFEL, FABRICADO EN PLÁSTICO ABS CON CERRADURA DE SEGURIDAD. INCLUYE HERRAJES, ELEMENTOS DE FIJACIÓN, SUMINISTRO DE MATERIALES, HERRAMIENTA, EQUIPO, MANO DE OBRA Y TODO LO NECESARIO PARA SU CORRECTA EJECUCION. | PZA | 4 |  | 0
3430 |  | SUMINISTRO E INSTALACIÓN DE ASIENTO PARA REGADERA PLEGADIZO CON SUJECIONES A MURO, MONTADO EN SUPERFICIE DISEÑO COMPACTO MATERIAL EN FENÓLICO SÓLIDO (PLASTICO) ACABADO MATE EN COLOR IVORY. MOD. B-5191 DE BOBRICK. INCLUYE HERRAJES, ELEMENTOS DE FIJACIÓN, SUMINISTRO DE MATERIALES, HERRAMIENTA, EQUIPO, MANO DE OBRA Y TODO LO NECESARIO PARA SU CORRECTA EJECUCION. | PZA | 2 |  | 0
3440 |  | SUMINISTRO E INSTALACIÓN DE TUBO DE ACERO INOX. DE 1" MONTADO EN MURO PARA REGADERA, EN LONGITUD DE 66"(1.67 MM), MODELO B-207 DE BOBRICK. (EL TUBO SE CORTARA EN EL SITIO SEGUN LONGITUD DE CADA ÁREA). CORTINA DE VINYL BLANCO OPACO DE 0.2MM, EN DIMENSIÓN DE 70"ANCHO X 72"ALTO, CON 12 GANCHOS, MOD. 204-3 DE BOBRICK. INCLUYE HERRAJES, ELEMENTOS DE FIJACIÓN, SUMINISTRO DE MATERIALES, HERRAMIENTA, EQUIPO, MANO DE OBRA Y TODO LO NECESARIO PARA SU CORRECTA EJECUCION. | PZA | 2 |  | 0
3450 |  | SUMINISTRO E INSTALACIÓN DE TOALLERO DE BARRA, LINEA CLASICA, TERMINADO EN CROMO, MODELO: 105 MARCA HELVEX. INCLUYE HERRAJES, ELEMENTOS DE FIJACIÓN, SUMINISTRO DE MATERIALES, HERRAMIENTA, EQUIPO, MANO DE OBRA Y TODO LO NECESARIO PARA SU CORRECTA EJECUCION. | PZA | 1 |  | 0
3460 |  | SUMINISTRO E INSTALACIÓN DE PERCHA Y/O GANCHO INDIVIDUAL DE 2" X 2" PARA BATAS DE BAÑO, EN ACERO INOXIDABLE PULIDO BRILLANTE, MOD. B-671, MARCA BOBRICK. INCLUYE HERRAJES, ELEMENTOS DE FIJACIÓN, SUMINISTRO DE MATERIALES, HERRAMIENTA, EQUIPO, MANO DE OBRA Y TODO LO NECESARIO PARA SU CORRECTA EJECUCION. | PZA | 1 |  | 0
0
|  | ACABADOS |  |  |  | 0
|  | P I S O S |  |  |  | 0
3470 |  | SUMINISTRO Y COLOCACIÓN DE PISO DE PORCELANATO RECTIFICADO MARCA CASTEL O equivalente, MODELO. BAVENO MICROSELLADO O equivalente MEDIDAS DE 60 X 60 CM, COLOCADO CON ADHESIVO PORCELANICO MARCA INTERCERAMIC O equivalente DE 1.00 CM DE ESPESOR, COLOCADO CON SEPARADORES DE 2 MM., INSTALADO DE ACUERDO A DESPIECE INDICADO EN PLANOS POR PARTE DE PROYECTOS. INCLUYE: BOQUILLA, SUMINISTRO DE MATERIALES, HERRAMIENTA, EQUIPO, MANO DE OBRA Y TODO LO NECESARIO PARA SU CORRECTA EJECUCIÓN. | M2 | 248 |  | 0
3480 |  | SUMINISTRO Y COLOCACIÓN DE ZOCLO DE 10 CM DE ALTO DE PORCELANATO RECTIFICADO CASTEL MODELO BAVENO MICROSELLADO O equivalente MEDIDAS DE 60 X 60 CM, COLOCADO CON ADHESIVO PORCELANICO MARCA INTERCERAMIC O equivalente DE 1.00 CM DE ESPESOR, COLOCADO CON SEPARADORES DE 2 MM., INSTALADO DE ACUERDO A DESPIECE INDICADO EN PLANOS POR PARTE DE PROYECTOS. INCLUYE: REMATE A 45° CON MURO, SUMINISTRO DE MATERIALES, HERRAMIENTA, EQUIPO, MANO DE OBRA Y TODO LO NECESARIO PARA SU CORRECTA EJECUCIÓN. | M | 180 |  | 0
3490 |  | SUMINISTRO Y COLOCACIÓN DE PISO PORCELANATO RECTIFICADO MED. 60 CM. X 60 CM. MCA. CASTEL MODELO PALADIO BEIGE O equivalente COLOR PERL COLOCADO CON ADHESIVO PORCELANICO MARCA INTERCERAMIC O equivalente DE 1.00 CM DE ESPESOR, COLOCADO CON SEPARADORES DE 2 MM., INSTALADO DE ACUERDO A DESPIECE INDICADO EN PLANOS POR PARTE DE PROYECTOS. INCLUYE: SUMINISTRO DE MATERIALES, HERRAMIENTA, EQUIPO, MANO DE OBRA Y TODO LO NECESARIO PARA SU CORRECTA EJECUCIÓN. | M2 | 85.2 |  | 0
3500 |  | SUMINISTRO Y COLOCACIÓN DE RECUBRIMIENTO DE P.V.C. MARCA POLYFLOR “NOUGAT 9010” O equivalente ESPESOR 2 MM. INCLUYE: SUMINISTRO DE MATERIALES, HERRAMIENTA, EQUIPO, MANO DE OBRA, CURVA SANITARIA Y TODO LO NECESARIO PARA SU CORRECTA EJECUCIÓN. | M2 | 499.65 |  | 0
3510 |  | SUMINISTRO Y COLOCACIÓN DE PISO PORCELANATO RECTIFICADO MARCA CASTEL O equivalente MODELO TUCSON BEIGE MEDIDAS 60X60 CM. COLOCADO CON ADHESIVO PORCELANICO MARCA CREST DE 1.00 CMS. DE ESPESOR, COLOCADO CON SEPARADORES DE 2 MM., INSTALADO DE ACUERDO A DESPIECE INDICADO EN PLANOS POR PARTE DE PROYECTOS. INCLUYE: SUMINISTRO DE MATERIALES, HERRAMIENTA, EQUIPO, MANO DE OBRA Y TODO LO NECESARIO PARA SU CORRECTA EJECUCIÓN. | M2 | 5.63 |  | 0
3520 |  | SUMINISTRO Y COLOCACIÓN DE PISO DE PORCELANATO RECTIFICADO MARCA CASTEL O equivalente, MODELO TOSCANA MICROSELLADO BLANCO, MEDIDAS 60X60CM. COLOCADO CON ADHESIVO PORCELANICO MARCA CREST DE 1.00 CM. DE ESPESOR, COLOCADO CON SEPARADORES DE 2 MM., INSTALADO DE ACUERDO A DESPIECE INDICADO EN PLANOS POR PARTE DE PROYECTOS. INCLUYE: SUMINISTRO DE MATERIALES, HERRAMIENTA, EQUIPO, MANO DE OBRA Y TODO LO NECESARIO PARA SU CORRECTA EJECUCIÓN. | M2 | 189.47 |  | 0
3530 |  | SUMINISTRO Y COLOCACIÓN DE ZOCLO DE 10 CM DE ALTO DE PORCELANATO RECTIFICADO MARCA CASTEL MODELO. TOSCANA O equivalente MEDIDAS DE 60 X 60 CM. COLOCADO CON ADHESIVO PORCELANICO MARCA INTERCERAMIC O equivalente DE 1.00 CM DE ESPESOR, COLOCADO CON SEPARADORES DE 2 MM., INSTALADO DE ACUERDO A DESPIECE INDICADO EN PLANOS POR PARTE DE PROYECTOS. INCLUYE: REMATE A 45° CON MURO, SUMINISTRO DE MATERIALES, HERRAMIENTA, EQUIPO, MANO DE OBRA Y TODO LO NECESARIO PARA SU CORRECTA EJECUCIÓN. | M | 65 |  | 0
3540 |  | SUMINISTRO E INSTALACIÓN DE CONCRETO ESTAMPADO MOLDE 10X10 SLATE MEDIDA 61X61 CM ENDURESEDOR Y DESMOLDANTE CLASSIC GRAY A-33 COLOCADO SOBRE FIRME DE CONCRETO APROX. 8 CM. INCLUYE: SUMINISTRO DE MATERIALES, HERRAMIENTA, EQUIPO, MANO DE OBRA Y TODO LO NECESARIO PARA SU CORRECTA EJECUCIÓN. | M2 | 136 |  | 0
3550 |  | SUMINISTRO E INSTALACIÓN DE PIEDRA BOLA DE RIO DE 2 "A 4" COLOCADA SOBRE EMPASTADO DE CEMENTO ARENA 1:4 FRESCO. INCLUYE: SUMINISTRO DE MATERIALES, HERRAMIENTA, EQUIPO, MANO DE OBRA Y TODO LO NECESARIO PARA SU CORRECTA EJECUCIÓN. | M2 | 58.39 |  | 0
3560 |  | SUMINISTRO E INSTALACIÓN DE CONCRETO ESTAMPADO MOLDE ASHLER ROUGH MEDIDA 59X60 CM ENDURECEDOR Y DESMOLDANTE WALNUT 5921 COLOCADO SOBRE FIRME DE CONCRETO APROX. 8 CM. INCLUYE: SUMINISTRO DE MATERIALES, HERRAMIENTA, EQUIPO, MANO DE OBRA Y TODO LO NECESARIO PARA SU CORRECTA EJECUCIÓN. | M2 | 109.29 |  | 0
|  | M U R O S |  |  |  | 0
3570 |  | SUMINISTRO Y COLOCACIÓN DE AZULEJO CERÁMICO RECTIFICADO MED. 60 CM. X 60 CM. MCA. CASTEL MODELO PALADIO BEIGE O equivalente COLOCADO CON ADHESIVO BLANCO PREMIER ANTIDESLIZAMIENTO MARCA INTERCERAMIC O equivalente DE 1.00 CM DE ESPESOR, COLOCADO CON BOQUILLA CON SELLADOR MARCA INTERCERAMIC O equivalente A 2 MM DE ESPESOR. INCLUYE: SUMINISTRO DE MATERIALES, HERRAMIENTA, EQUIPO, MANO DE OBRA Y TODO LO NECESARIO PARA SU CORRECTA EJECUCIÓN. | M2 | 295 |  | 0
3580 |  | SUMINISTRO Y COLOCACIÓN DE PINTURA 100% ACRÍLICA MARCA BEREL GREEN O equivalente A 2 MANOS 1 BASE DE SELLADOR PRIMARIO. COLOR DE ACUERDO A PROYECTO. INCLUYE: SUMINISTRO DE MATERIALES, HERRAMIENTA, EQUIPO, MANO DE OBRA Y TODO LO NECESARIO PARA SU CORRECTA EJECUCIÓN. | M2 | 264 |  | 0
3590 |  | SUMINISTRO Y COLOCACIÓN DE PINTURA EN LOBBY 100% ACRÍLICA MARCA BEREL GREEN O equivalente A 2 MANOS 1 BASE DE SELLADOR PRIMARIO. COLOR DE ACUERDO A PROYECTO. INCLUYE: SUMINISTRO DE MATERIALES, HERRAMIENTA, EQUIPO, MANO DE OBRA Y TODO LO NECESARIO PARA SU CORRECTA EJECUCIÓN. | M2 | 1200 |  | 0
3600 |  | SUMINISTRO Y COLOCACIÓN DE RECUBRIMIENTO DE P.V.C. MARCA POLYFLOR R "POLYCLAD" PARA MURO O equivalente, GLACER PC 4. INCLUYE: SUMINISTRO DE MATERIALES, HERRAMIENTA, EQUIPO, MANO DE OBRA Y TODO LO NECESARIO PARA SU CORRECTA EJECUCIÓN. | M2 | 1263 |  | 0
|  | P L A F O N E S |  |  |  | 0
3610 |  | SUMINISTRO Y COLOCACIÓN DE PLAFÓN RÍGIDO A BASE DE CANAL LISTÓN @24" (LONGITUD MÁXIMA), CANALETA DE CARGA 1-1/2" CAL. 20, COLGANTES DE ALAMBRE GALVANIZADO NO. 12 CON SEPARACIÓN MÁXIMA DE 4', CON HOJA DE YESO 1/2" MARCA TABLAROCA TIPO R O equivalente, INCLUYE: SUMINISTRO DE MATERIALES, HERRAMIENTA, EQUIPO, MANO DE OBRA Y TODO LO NECESARIO PARA SU CORRECTA EJECUCIÓN. | M2 | 185 |  | 0
3620 |  | SUMINISTRO Y COLOCACIÓN DE PLAFÓN RÍGIDO A BASE DE CANAL LISTÓN @24" (LONGITUD MÁXIMA), CANALETA DE CARGA 1-1/2" CAL. 20, COLGANTES DE ALAMBRE GALVANIZADO NO. 12 CON SEPARACIÓN MÁXIMA DE 4', CON HOJA DE YESO 1/2" MARCA TABLAROCA TIPO WR O equivalente, INCLUYE: SUMINISTRO DE MATERIALES, HERRAMIENTA, EQUIPO, MANO DE OBRA Y TODO LO NECESARIO PARA SU CORRECTA EJECUCIÓN. | M2 | 636.77 |  | 0
3630 |  | SUMINISTRO Y COLOCACIÓN DE PLAFÓN RÍGIDO EN LOBBY HASTA 16 m DE ALTURA A BASE DE CANAL LISTÓN @24" (LONGITUD MÁXIMA), CANALETA DE CARGA 1-1/2" CAL. 20, COLGANTES DE ALAMBRE GALVANIZADO NO. 12 CON SEPARACIÓN MÁXIMA DE 4', CON HOJA DE YESO 1/2" MARCA TABLAROCA TIPO WR O equivalente, INCLUYE: SUMINISTRO DE MATERIALES, HERRAMIENTA, EQUIPO, MANO DE OBRA Y TODO LO NECESARIO PARA SU CORRECTA EJECUCIÓN. | M2 | 264 |  | 0
3640 |  | SUMINISTRO Y COLOCACIÓN DE PLAFÓN REGISTRABLE DE 2'X2', MODELO ULTIMA REGULAR BISELADO, TEXTURA FINA DE ARMSTRONG O EQUIVALENTE (1911- 24x24x3/4") O equivalente, CON SISTEMA DE SUSPENSIÓN 15/16" COLOR BLANCO. INCLUYE: SUMINISTRO DE MATERIALES, HERRAMIENTA, EQUIPO, MANO DE OBRA Y TODO LO NECESARIO PARA SU CORRECTA EJECUCIÓN. | M2 | 30 |  | 0
3650 |  | SUMINISTRO Y COLOCACIÓN DE PINTURA 100% ACRÍLICA MARCA BEREL GREEN O equivalente, A 2 MANOS 1 BASE DE SELLADOR PRIMARIO, COLOR SEGÚN PROYECTO. INCLUYE: SUMINISTRO DE MATERIALES, HERRAMIENTA, EQUIPO, MANO DE OBRA Y TODO LO NECESARIO PARA SU CORRECTA EJECUCIÓN. | M2 | 1085.77 |  | 0
|  | CANCELERÍA |  |  |  | 0
3660 |  | SUMINISTRO Y COLOCACIÓN DE VENTANA V6 SEGÚN DISEÑO CON CANCEL DE ALUMINIO MATE 3"X3" CRISTAL DE 6MM TRANSLUCIDO DUOVENT. MEDIDAS 1.70 MTS ANCHO X 0.40 MTS ALTO. INCLUYE HERRAJES, ELEMENTOS DE FIJACIÓN, SUMINISTRO DE MATERIALES, HERRAMIENTA, EQUIPO, MANO DE OBRA Y TODO LO NECESARIO PARA SU CORRECTA EJECUCION. | PZA | 11 |  | 0
3670 |  | SUMINISTRO Y COLOCACIÓN DE VENTANA V34 SEGÚN DISEÑO CON CANCEL DE ALUMINIO MATE 3"X3" CRISTAL DE 6MM TRANSLUCIDO DUOVENT. MEDIDAS 5.60 MTS ANCHO X 0.40 MTS ALTO. INCLUYE HERRAJES, ELEMENTOS DE FIJACIÓN, SUMINISTRO DE MATERIALES, HERRAMIENTA, EQUIPO, MANO DE OBRA Y TODO LO NECESARIO PARA SU CORRECTA EJECUCION. | PZA | 4 |  | 0
3680 |  | SUMINISTRO Y COLOCACIÓN DE VENTANA V47 SEGÚN DISEÑO CON CANCEL DE ALUMINIO MATE 2"X2" CRISTAL DE 6MM TRANSLUCIDO. MEDIDAS 5.26 MTS ANCHO X 1.20 MTS ALTO. INCLUYE HERRAJES, ELEMENTOS DE FIJACIÓN, SUMINISTRO DE MATERIALES, HERRAMIENTA, EQUIPO, MANO DE OBRA Y TODO LO NECESARIO PARA SU CORRECTA EJECUCION. | PZA | 2 |  | 0
3690 |  | SUMINISTRO Y COLOCACIÓN DE VENTANA V48 SEGÚN DISEÑO CON CANCEL DE ALUMINIO MATE 2"X2" CRISTAL DE 6MM TRANSLUCIDO. MEDIDAS 2.98 MTS ANCHO X 0.40 MTS ALTO. INCLUYE HERRAJES, ELEMENTOS DE FIJACIÓN, SUMINISTRO DE MATERIALES, HERRAMIENTA, EQUIPO, MANO DE OBRA Y TODO LO NECESARIO PARA SU CORRECTA EJECUCION. | PZA | 2 |  | 0
3700 |  | SUMINISTRO Y COLOCACIÓN DE VENTANA V49 SEGÚN DISEÑO CON CANCEL DE ALUMINIO MATE 2"X2" CRISTAL DE 6MM TRANSLUCIDO. MEDIDAS 2.85 MTS ANCHO X 0.40 MTS ALTO. INCLUYE HERRAJES, ELEMENTOS DE FIJACIÓN, SUMINISTRO DE MATERIALES, HERRAMIENTA, EQUIPO, MANO DE OBRA Y TODO LO NECESARIO PARA SU CORRECTA EJECUCION. | PZA | 4 |  | 0
3710 |  | SUMINISTRO Y COLOCACIÓN DE VENTANA V51 SEGÚN DISEÑO CON CANCEL DE ALUMINIO MATE 2"X2" CRISTAL DE 6MM TRANSLUCIDO. MEDIDAS 2.90 MTS ANCHO X 1.20 MTS ALTO. INCLUYE HERRAJES, ELEMENTOS DE FIJACIÓN, SUMINISTRO DE MATERIALES, HERRAMIENTA, EQUIPO, MANO DE OBRA Y TODO LO NECESARIO PARA SU CORRECTA EJECUCION. | PZA | 1 |  | 0
3720 |  | SUMINISTO Y COLOCACIÓN DE VENTANA V52 SEGÚN DISEÑO CON CANCEL DE ALUMINIO MATE SERIE 70 3"X3" CRISTAL DE 6MM TRANSLUCIDO. MEDIDAS 2.80 MTS ANCHO X 1.20 MTS ALTO. INCLUYE HERRAJES, ELEMENTOS DE FIJACIÓN, SELLO ELASTICO ENTRE CANCEL Y MURO, SUMINISTRO DE MATERIALES, HERRAMIENTA, EQUIPO, MANO DE OBRA Y TODO LO NECESARIO PARA SU CORRECTA EJECUCIÓN. | PZA | 2 |  | 0
3730 |  | SUMINISTO Y COLOCACIÓN DE VENTANA V58 SEGÚN DISEÑO CON CANCEL DE ALUMINIO MATE SERIE 70 3"X3" CRISTAL DE 6MM TRANSLUCIDO. MEDIDAS 5.60 MTS ANCHO X 1.80 MTS ALTO. INCLUYE HERRAJES, ELEMENTOS DE FIJACIÓN, SELLO ELASTICO ENTRE CANCEL Y MURO, SUMINISTRO DE MATERIALES, HERRAMIENTA, EQUIPO, MANO DE OBRA Y TODO LO NECESARIO PARA SU CORRECTA EJECUCIÓN. | PZA | 2 |  | 0
3740 |  | SUMINISTRO Y COLOCACIÓN DE VENTANA V98 SEGÚN DISEÑO CON CANCEL DE ALUMINIO MATE 2"X2" CRISTAL DE 6MM TRANSLUCIDO. MEDIDAS 2.80 MTS ANCHO X 0.40 MTS ALTO. INCLUYE HERRAJES, ELEMENTOS DE FIJACIÓN, SUMINISTRO DE MATERIALES, HERRAMIENTA, EQUIPO, MANO DE OBRA Y TODO LO NECESARIO PARA SU CORRECTA EJECUCION. | PZA | 2 |  | 0
3750 |  | SUMINISTRO Y COLOCACIÓN DE VENTANA C22 SEGÚN DISEÑO CON CANCEL DE ALUMINIO MATE 3"X3" CRISTAL DE 6MM TRANSLUCIDO DUOVENT. MEDIDAS 5.58 MTS ANCHO X 2.19 MTS ALTO. INCLUYE HERRAJES, ELEMENTOS DE FIJACIÓN, SUMINISTRO DE MATERIALES, HERRAMIENTA, EQUIPO, MANO DE OBRA Y TODO LO NECESARIO PARA SU CORRECTA EJECUCION. | PZA | 1 |  | 0
3760 |  | SUMINISTRO Y COLOCACIÓN DE VENTANA C23 SEGÚN DISEÑO CON CANCEL DE ALUMINIO MATE 2"X2" CRISTAL DE 6MM TRANSLUCIDO. MEDIDAS 2.77 MTS ANCHO X 2.19 MTS ALTO. INCLUYE UNA PUERTA ABATIBLE DE 1.10 ANCHO X 2.19M ALTO; CIERRAPUERTAS DE PISO, HERRAJES, ELEMENTOS DE FIJACIÓN, SUMINISTRO DE MATERIALES, HERRAMIENTA, EQUIPO, MANO DE OBRA Y TODO LO NECESARIO PARA SU CORRECTA EJECUCION. | PZA | 1 |  | 0
3770 |  | SUMINISTRO Y COLOCACIÓN DE VENTANA C24 SEGÚN DISEÑO CON CANCEL DE ALUMINIO MATE 2"X2" CRISTAL DE 6MM TRANSLUCIDO. MEDIDAS 2.62 MTS ANCHO X 2.19 MTS ALTO. INCLUYE UNA PUERTA ABATIBLE DE 1.10 ANCHO X 2.19M ALTO; CIERRAPUERTAS DE PISO, HERRAJES, ELEMENTOS DE FIJACIÓN, SUMINISTRO DE MATERIALES, HERRAMIENTA, EQUIPO, MANO DE OBRA Y TODO LO NECESARIO PARA SU CORRECTA EJECUCION. | PZA | 1 |  | 0
3780 |  | SUMINISTRO Y COLOCACIÓN DE VENTANA C29 SEGÚN DISEÑO CON CANCEL DE ALUMINIO MATE 2"X2" CRISTAL DE 6MM TRANSLUCIDO. MEDIDAS 1.20 MTS ANCHO X 2.19 MTS ALTO. INCLUYE HERRAJES, ELEMENTOS DE FIJACIÓN, SUMINISTRO DE MATERIALES, HERRAMIENTA, EQUIPO, MANO DE OBRA Y TODO LO NECESARIO PARA SU CORRECTA EJECUCION. | PZA | 1 |  | 0
3790 |  | SUMINISTRO Y COLOCACIÓN DE VENTANA C30 SEGÚN DISEÑO CON CANCEL DE ALUMINIO MATE 2"X2" CRISTAL DE 6MM TRANSLUCIDO. MEDIDAS 1.80 MTS ANCHO X 2.19 MTS ALTO. INCLUYE UNA PUERTA ABATIBLE DE 0.89 ANCHO X 2.19M ALTO; CIERRAPUERTAS DE PISO, HERRAJES, ELEMENTOS DE FIJACIÓN, SUMINISTRO DE MATERIALES, HERRAMIENTA, EQUIPO, MANO DE OBRA Y TODO LO NECESARIO PARA SU CORRECTA EJECUCION. | PZA | 1 |  | 0
3800 |  | SUMINISTRO Y COLOCACIÓN DE VENTANA C31 SEGÚN DISEÑO CON CANCEL DE ALUMINIO MATE 3"X3" CRISTAL DE 6MM TRANSLUCIDO DUOVENT. MEDIDAS 5.30 MTS ANCHO X 2.19 MTS ALTO. INCLUYE UNA PUERTA ABATIBLE DE 1.10 ANCHO X 2.19M ALTO; CIERRAPUERTAS DE PISO, HERRAJES, ELEMENTOS DE FIJACIÓN, SUMINISTRO DE MATERIALES, HERRAMIENTA, EQUIPO, MANO DE OBRA Y TODO LO NECESARIO PARA SU CORRECTA EJECUCION. | PZA | 1 |  | 0
3810 |  | SUMINISTRO Y COLOCACIÓN DE VENTANA C32 SEGÚN DISEÑO CON CANCEL DE ALUMINIO MATE 3"X3" CRISTAL DE 6MM TRANSLUCIDO DE 6MM TRANSLUCIDO. MEDIDAS 1.20 MTS ANCHO X 2.19 MTS ALTO. INCLUYE UNA PUERTA ABATIBLE DE .89 ANCHO X 2.19M ALTO; CIERRAPUERTAS DE PISO, HERRAJES, ELEMENTOS DE FIJACIÓN, SUMINISTRO DE MATERIALES, HERRAMIENTA, EQUIPO, MANO DE OBRA Y TODO LO NECESARIO PARA SU CORRECTA EJECUCION. | PZA | 1 |  | 0
3820 |  | SUMINISTRO Y COLOCACIÓN DE VENTANA C74 SEGÚN DISEÑO CON CANCEL DE ALUMINIO MATE 2"X2" CRISTAL DE 6MM TRANSLUCIDO. MEDIDAS 7.90 MTS ANCHO X 3.20 MTS ALTO. INCLUYE UNA PUERTA ABATIBLE DE 1.27 ANCHO X 2.19M ALTO; CIERRAPUERTAS DE PISO, HERRAJES, ELEMENTOS DE FIJACIÓN, SUMINISTRO DE MATERIALES, HERRAMIENTA, EQUIPO, MANO DE OBRA Y TODO LO NECESARIO PARA SU CORRECTA EJECUCION. | PZA | 1 |  | 0
3830 |  | Suministro, fabricación e instalación de cancel de aluminio de: - Fachada integral con medidas de 7.90m x 14.10m con espacio de 5.65m x 7.25m para trabajos de Tabla roca, Fabricada con aluminio acabado Natural Mate Eurovent Cuprum MC-450 (Básico 2.50" x 6.30" vertical Mod. 14698, Básico 2.50" x 4.70" 18677 horizontal Mod. 18677, Moldura unión Mod. 14350 y Tapa Exterior e Interior Mod. 14349) y Cristal Duovent (1 Cristal claro TEMPLADO de 6mm + Separador de 12mm + 1 Cristal claro TEMPLADO de 6mm), 4 Puertas abatibles de 1.128m x 2.19m c/u. Fabricadas con aluminio acabado Natural Mate Eurovent S-50, cristal claro templado de 10mm, Barra de empuje de 1.00 mts en ambos lados de puerta, Bisagra Hidráulica, Conjunto de Pivotes, cerradura a piso sin manija. Incluye: herrajes de línea color negro, materiales, equipo de seguridad, herramientas, cortes, desperdicios, trazo, nivelación, montaje, fijación, acarreos horizontales y/o verticales al sitio de los trabajos, sellador perimetral y en juntas a hueso, tornillería, calzas de neopreno y mano de obra especializada para su correcta instalación. | PZA | 1 |  | 0
|  | HERRERÍA |  |  |  | 0
|  | BARANDAL Y PASAMANOS |  |  |  | 0
3840 |  | SUMINISTRO E INSTALACIÓN DE BARANDAL CONTRAIMPACTO MARCA C/S ACROVYN 4000, MODELO SCR-40N, INCLUYENDO SUMINISTRO Y COLOCACIÓN DE TAPAS INTERIORES Y TAPAS EXTERIORES EN CASOS DE GIROS INTERIORES Y GIROS EXTERIORES, TAPAS FINALES PARA REMATE FINAL, BRAQUETS DE SUJECIÓN A CADA 60 CM. INCLUYE: LIMPIEZA FINAL, DESPERDICIOS, ACARREOS, MATERIAL, MANO DE OBRA, HERRAMIENTA, EQUIPO Y TODOS LOS ELEMENTOS NECESARIOS PARA SU CORRECTA EJECUCIÓN. | M | 62 |  | 0
3850 |  | SUMINISTRO E INSTALACIÓN DE PASAMANOS MARCA C/S ACROVYN 4000, MODELO HRB-10CN O equivalente. INCLUYENDO SUMINISTRO Y COLOCACIÓN DE TAPAS INTERIORES Y TAPAS EXTERIORES EN CASOS DE GIROS INTERIORES Y GIROS EXTERIORES, TAPAS FINALES PARA REMATE FINAL, BRAQUETS DE SUJECIÓN A CADA 60 CM. INCLUYE: LIMPIEZA FINAL, DESPERDICIOS, ACARREOS, MATERIAL, MANO DE OBRA, HERRAMIENTA, EQUIPO Y TODOS LOS ELEMENTOS NECESARIOS PARA SU CORRECTA EJECUCIÓN. | M | 28 |  | 0
3860 |  | SUMINISTRO E INSTALACIÓN DE PASAMANOS DE ACERO INOXIDABLE TIPO 304 ACABADO PULIDO SATINADO MODELO KOR FT, MARCA BARANDIMEX, INCLUYE CONECTOR REDONDO MACIZO DE 1/2" DE DIAMETRO Y ANCLAJE REDONDO A MURO DE BLOCK, CON PLACA MAGNETICA CON ACABADO EN ACERO DE 4" DE DIAMETRO, HERRAJES, ELEMENTOS DE FIJACIÓN, SUMINISTRO DE MATERIALES, HERRAMIENTA, EQUIPO, MANO DE OBRA Y TODO LO NECESARIO PARA SU CORRECTA EJECUCION. | M | 76.25 |  | 0
3870 |  | CUADRILLA TOPOGRAFICA PARA TRAZO Y NIVELACION DE FIRMES, VIGAS Y ACABADOS MEDIANTE EQUIPO DE NIVEL Y ESTACION TOTAL, PARA VERIFICACION, MARCADO Y TRAZO DE NIVELES. INCLUYE: EQUIPO DE NIVEL Y ESTACION TOTAL, HERRAMIENTA, MANO DE OBRA CALIFICADA Y TODO LO NECESARIO PARA SU CORRECTA EJECUCION. | M2 | 1248 |  | 0
3880 |  | LIMPIEZA GENERAL DURANTE EL PROCESO DE LA OBRA PERTENECIENTE A ESTE CONTRATO CON ACARREOS FUERA DE LA OBRA PARA DESPUES REALIZAR RETIRO A TIRO AUTORIZADO. INCLUYE: RETIRO DE MATERIALES SOBRANTES, DESPERDICIOS, ACARREOS, MATERIALES , EQUIPO Y MANO DE OBRA A TIRO AUTORIZADO. | PZA | 1 |  | 0
|  | PUERTAS PB |  |  |  | 0
3890 |  | PUERTA CÓDIGO 1-1, INCLUYE: SUMINISTRO Y COLOCACIÓN DE PUERTAS DE MADERA TIPO TAMBOR FABRICADAS CON BASTIDOR DE MADERA DE PINO ESTUFADA, FORRADA CON TRIPLAY DE CAOBILLA DE 6 MM. DE ESPESOR EN AMBAS CARAS, ACABADO MANCHA Y BARNIZ SEGÚN MUESTRA APROBADA EN OBRA, MEDIDA DE 1.12 X 2.16 M. INCLUYE: ACARREO Y FLETE DE MATERIALES, EQUIPO Y HERRAMIENTA HASTA EL LUGAR DE UTILIZACIÓN, MARCO Y CHAMBRANA PERIMETRAL (SOLO EXTERIOR) DE MADERA DE PINO ESTUFADA Y SELECCIONADA, BISAGRAS, CERRADURA DE MANIJA FUNCION SEGÚN SU USO MARCA FALCON O SIMILAR CON MANIJA MODELO DANE, GRADO 2, GARANTIA DE 5 AÑOS EN EL MECANISMO, ACABADO CROMO SATINADO, TOPES FIJOS DE PISO MCA IVES O SIMILAR, RESANADO, SELLADO, EQUIPO, HERRAMIENTA Y MANO DE OBRA EN CUALQUIER NIVEL.// DIMENSIONES REFERENCIADAS A LA TABLA DE PUERTAS LA CUAL ESPECIFICA VANOS A MURO Y PISO TERMINADO | PZA | 18 |  | 0
3900 |  | PUERTA CÓDIGO 1-2, INCLUYE: SUMINISTRO Y COLOCACIÓN DE PUERTAS DE MADERA TIPO TAMBOR FABRICADAS CON BASTIDOR DE MADERA DE PINO ESTUFADA, FORRADA CON TRIPLAY DE CAOBILLA DE 6 MM. DE ESPESOR EN AMBAS CARAS, ACABADO MANCHA Y BARNIZ SEGÚN MUESTRA APROBADA EN OBRA, MEDIDA DE 0.92 X 2.16 M. INCLUYE: ACARREO Y FLETE DE MATERIALES, EQUIPO Y HERRAMIENTA HASTA EL LUGAR DE UTILIZACIÓN, MARCO Y CHAMBRANA PERIMETRAL (SOLO EXTERIOR) DE MADERA DE PINO ESTUFADA Y SELECCIONADA, BISAGRAS, CERRADURA DE MANIJA FUNCION SEGÚN SU USO MARCA FALCON O SIMILAR CON MANIJA MODELO DANE, GRADO 2, GARANTIA DE 5 AÑOS EN EL MECANISMO, ACABADO CROMO SATINADO, TOPES FIJOS DE PISO MCA IVES O SIMILAR, RESANADO, SELLADO, EQUIPO, HERRAMIENTA Y MANO DE OBRA EN CUALQUIER NIVEL.// DIMENSIONES REFERENCIADAS A LA TABLA DE PUERTAS LA CUAL ESPECIFICA VANOS A MURO Y PISO TERMINADO | PZA | 7 |  | 0
3910 |  | PUERTA CÓDIGO 1-3bis, INCLUYE: SUMINISTRO Y COLOCACIÓN DE PUERTAS DE MADERA TIPO TAMBOR FABRICADAS CON BASTIDOR DE MADERA DE PINO ESTUFADA, FORRADA CON TRIPLAY DE CAOBILLA DE 6 MM. DE ESPESOR EN AMBAS CARAS, ACABADO MANCHA Y BARNIZ SEGÚN MUESTRA APROBADA EN OBRA, MEDIDA DE 1.275 X 2.16 M. INCLUYE: ACARREO Y FLETE DE MATERIALES, EQUIPO Y HERRAMIENTA HASTA EL LUGAR DE UTILIZACIÓN, MARCO Y CHAMBRANA PERIMETRAL (SOLO EXTERIOR) DE MADERA DE PINO ESTUFADA Y SELECCIONADA, BISAGRAS, CERRADURA DE MANIJA FUNCION SEGÚN SU USO MARCA FALCON O SIMILAR CON MANIJA MODELO DANE, GRADO 2, GARANTIA DE 5 AÑOS EN EL MECANISMO, ACABADO CROMO SATINADO, TOPES FIJOS DE PISO MCA IVES O SIMILAR, RESANADO, SELLADO, EQUIPO, HERRAMIENTA Y MANO DE OBRA EN CUALQUIER NIVEL.// DIMENSIONES REFERENCIADAS A LA TABLA DE PUERTAS LA CUAL ESPECIFICA VANOS A MURO Y PISO TERMINADO | PZA | 3 |  | 0
3920 |  | PUERTA CÓDIGO 2-1, INCLUYE: 3-BISAGRA DE ACERO CON 5 NUDOS PARA USO ESTÁNDAR SERIE MACPRO MARCA MCKINNEY , FABRICADA DE ACUERDO A LOS ESTÁNDARES DE CALIDAD ANSI/BHMA 156.1 Y 156.7, CON UN ESPESOR DE 3.4MM Y DIMENSIONES DE 4.5"X4.5" ABIERTA, INCLUYE TORNILLERÍA PARA PUERTA DE MADERA Y PUERTA METÁLICA, ACABADO CROMO SATINADO - MODELO: HINGES MP79 4 1/2 X 4 1/2 26D O SIMILAR // 1-CERRADURA DE MANIJA FUNCIÓN EMERGENCIA EN SANITARIO SERIE 5300LN MARCA YALE COM MANIJA MODELO AUGUSTA O SIMILAR E INCLUIR RECUBRIMIENTO ANTIMICROBIAL, COMO CARACTERÍSTICAS ESTÁNDARES DEBE SER FABRICADA DE ACUERDO A LOS ESTÁNDARES CALIDAD ANSI/BHMA A156.2 GRADO 2 Y ACCESIBILIDAD (ADA)ANSI 117.1, LA MANIJA DEBERÁ TENER SISTEMA DE CLUTCH EN TODAS SUS FUNCIONES INCLUSO CUANDO LA CERRADURA ESTE BAJO LLAVE, DEBERÁ INCLUIR CERTIFICACIÓN CONTRA FUEGO UL, GARANTÍA DE 5 AÑOS EN EL MECANISMO Y GARANTÍA DE POR VIDA EN LA CAÍDA DE LA MANIJA O RUPTURA DEL RESORTE DE LA MANIJA, LA MANIJA DEBERÁ SER DE 5" DE LARGO, ACABADO CROMO SATINADO - MODELO: PRIVACY SET AU 5325LN YMS 626 O SIMILAR // 1-TOPE DE PARED MARCA ROCKWOOD ACABADO CROMO SATINADO CON PROTECTOR DE GOMA COLOR GRIS - MODELO: WALL BUMPER 409 US32D O SIMILAR // 1-PUERTA DE MADERA 1 3/4" DE ESPESOR SERIE GPD MARCA GRAHAM, INTERIOR DE PARTICLE CORE, RECUBIERTA DE PLÁSTICO LAMINADO WILSONART SERIE 60 O SIMILAR, MAQUINADOS DE FABRICA. PUERTA GARANTIZADA DE POR LA VIDA ÚTIL DE EDIFICIO. - MODELO: WD 3070 1 3/4 F PC HPDL W60 GPD O SIMILAR // 1-MARCO METÁLICO DE ACERO ROLADO EN FRIO CALIBRE 16, MARCA CECO SERIE SU O SIMILAR PARA SOBREPONER EN MURO DE BLOCK O CONCRETO DE 15CM DE ESPESOR O MAYOR, CON SOLDADURA EN UNIONES, INCLUYE REFUERZO PARA CIERRAPUERTAS Y ANCLAS DE TIPO MARIPOSA. FABRICADO BAJO LOS ESTÁNDARES ANSI A250.8, PREPARACIÓN DE FABRICA PARA BISAGRAS, CERRADURA O BARRA DE PÁNICO SEGÚN SEA EL CASO, ACABADO PRIMED DE FABRICA ESTANDARIZADO POR LA NORMA ANSI A250.10 ANTES DE LA APLICACIÓN DE PINTURA ELECTROSTÁTICA SEGÚN MUESTRA APROBADA. - MODELO: SU 16 CRS 534 SGL 3070 V3/U6 (A20/EOPDL4-(2)) O SIMILAR, DIMENSIONES: VANO MURO Y PISO TERMINADO DE 112CM X 219CM | PZA | 10 |  | 0
3930 |  | PUERTA CÓDIGO 2-2, INCLUYE: 3-BISAGRA DE ACERO CON 5 NUDOS PARA USO ESTÁNDAR SERIE MACPRO MARCA MCKINNEY , FABRICADA DE ACUERDO A LOS ESTÁNDARES DE CALIDAD ANSI/BHMA 156.1 Y 156.7, CON UN ESPESOR DE 3.4MM Y DIMENSIONES DE 4.5"X4.5" ABIERTA, INCLUYE TORNILLERÍA PARA PUERTA DE MADERA Y PUERTA METÁLICA, ACABADO CROMO SATINADO - MODELO: HINGES MP79 4 1/2 X 4 1/2 26D O SIMILAR // 1-CERRADURA DE MANIJA FUNCIÓN EMERGENCIA EN SANITARIO SERIE 5300LN MARCA YALE COM MANIJA MODELO AUGUSTA O SIMILAR E INCLUIR RECUBRIMIENTO ANTIMICROBIAL, COMO CARACTERÍSTICAS ESTÁNDARES DEBE SER FABRICADA DE ACUERDO A LOS ESTÁNDARES CALIDAD ANSI/BHMA A156.2 GRADO 2 Y ACCESIBILIDAD (ADA)ANSI 117.1, LA MANIJA DEBERÁ TENER SISTEMA DE CLUTCH EN TODAS SUS FUNCIONES INCLUSO CUANDO LA CERRADURA ESTE BAJO LLAVE, DEBERÁ INCLUIR CERTIFICACIÓN CONTRA FUEGO UL, GARANTÍA DE 5 AÑOS EN EL MECANISMO Y GARANTÍA DE POR VIDA EN LA CAÍDA DE LA MANIJA O RUPTURA DEL RESORTE DE LA MANIJA, LA MANIJA DEBERÁ SER DE 5" DE LARGO, ACABADO CROMO SATINADO - MODELO: PRIVACY SET AU 5325LN YMS 626 O SIMILAR // 1-TOPE DE PARED MARCA ROCKWOOD ACABADO CROMO SATINADO CON PROTECTOR DE GOMA COLOR GRIS - MODELO: WALL BUMPER 409 US32D O SIMILAR // 1-PUERTA DE MADERA 1 3/4" DE ESPESOR SERIE GPD MARCA GRAHAM, INTERIOR DE PARTICLE CORE, RECUBIERTA DE PLÁSTICO LAMINADO WILSONART SERIE 60 O SIMILAR, MAQUINADOS DE FABRICA. PUERTA GARANTIZADA DE POR LA VIDA ÚTIL DE EDIFICIO. - MODELO: WD 3070 1 3/4 F PC HPDL W60 GPD O SIMILAR // 1-MARCO METÁLICO DE ACERO ROLADO EN FRIO CALIBRE 16, MARCA CECO SERIE SU O SIMILAR PARA SOBREPONER EN MURO DE BLOCK O CONCRETO DE 15CM DE ESPESOR O MAYOR, CON SOLDADURA EN UNIONES, INCLUYE REFUERZO PARA CIERRAPUERTAS Y ANCLAS DE TIPO MARIPOSA. FABRICADO BAJO LOS ESTÁNDARES ANSI A250.8, PREPARACIÓN DE FABRICA PARA BISAGRAS, CERRADURA O BARRA DE PÁNICO SEGÚN SEA EL CASO, ACABADO PRIMED DE FABRICA ESTANDARIZADO POR LA NORMA ANSI A250.10 ANTES DE LA APLICACIÓN DE PINTURA ELECTROSTÁTICA SEGÚN MUESTRA APROBADA. - MODELO: SU 16 CRS 534 SGL 3070 V3/U6 (A20/EOPDL4-(2)) O SIMILAR, DIMENSIONES: VANO MURO Y PISO TERMINADO DE 92CM X 219CM | PZA | 4 |  | 0
3940 |  | PUERTA CÓDIGO 6-1, INCLUYE: 3-BISAGRA DE ACERO CON DOS BALEROS Y 5 NUDOS PARA USO ESTÁNDAR SERIE MACPRO MARCA MCKINNEY/IVES , FABRICADA DE ACUERDO A LOS ESTÁNDARES DE CALIDAD ANSI/BHMA 156.1 Y 156.7, CON UN ESPESOR DE 3.4MM Y DIMENSIONES DE 4.5"X4.5" ABIERTA, INCLUYE TORNILLERÍA PARA PUERTA DE MADERA Y PUERTA METÁLICA, ACABADO CROMO SATINADO - MODELO: HINGES MPB79 4 1/2 X 4 1/2 26D O SIMILAR // 1-CERRADURA DE MANIJA FUNCIÓN BODEGA SERIE 5300LN MARCA YALE/SCHLAGE COM MANIJA MODELO AUGUSTA O SIMILAR E INCLUIR RECUBRIMIENTO ANTIMICROBIAL, DOS NIÉVELES DE AMAESTRAMIENTO COMPATIBLE CON CERROJOS O BARRAS DE PÁNICO Y COMO CARACTERÍSTICAS ESTÁNDARES DEBE SER FABRICADA DE ACUERDO A LOS ESTÁNDARES CALIDAD ANSI/BHMA A156.2 GRADO 2 Y ACCESIBILIDAD (ADA)ANSI 117.1, LA MANIJA DEBERÁ TENER SISTEMA DE CLUTCH EN TODAS SUS FUNCIONES INCLUSO CUANDO LA CERRADURA ESTE BAJO LLAVE, DEBERÁ INCLUIR CERTIFICACIÓN CONTRA FUEGO UL, GARANTÍA DE 5 AÑOS EN EL MECANISMO Y GARANTÍA DE POR VIDA EN LA CAÍDA DE LA MANIJA O RUPTURA DEL RESORTE DE LA MANIJA, LA MANIJA DEBERÁ SER DE 5" DE LARGO, ACABADO CROMO SATINADO - MODELO: LOCKSET AU 5305LN GMK YMS 626 O SIMILAR // 1-CIERRAPUERTAS DE SOBREPONER MARCA YALE/LCN CON BRAZO PARALELO Y VÁLVULAS DE AJUSTE EN LATCHING, CICLO DE APERTURA Y BACKCHECK, INCLUYE CUBIERTA PLÁSTICA DE MECANISMO, CERTIFICADO ANSI/BHMA A156.4 GRADO 1, CERTIFICADO CONTRA FUEGO, CERTIFICADO DE ACCESIBILIDAD (ADA) Y 10 AÑOS DE GARANTÍA. ACABADO ALUMINIO - MODELO: CLOSER 2701 689 O SIMILAR // 1-SELLO PERIMETRAL AUTO ADHERIBLE CON CERTIFICACIÓN BHMA, CONTRA FUEGO 10C, AMORTIGUADOR DE RUIDO Y PROTECCIÓN CONTRA CORRIENTES DE AIRE Y PASO DE HUMOS, MARCA PEMKO COLOR BLANCO - MODELO: SMOKE SEAL S88 W O SIMILAR // 1-PUERTA DE MADERA 1 3/4" DE ESPESOR SERIE GPD MARCA GRAHAM/WKS, INTERIOR DE PARTICLE CORE, RECUBIERTA DE PLÁSTICO LAMINADO WILSONART SERIE 60 O SIMILAR, MAQUINADOS DE FABRICA. PUERTA GARANTIZADA DE POR LA VIDA ÚTIL DE EDIFICIO. - MODELO: WD 1 3/4 F PC HPDL W60 GPD O SIMILAR // 1-MARCO METÁLICO DE ACERO ROLADO EN FRIO CALIBRE 16, MARCA CECO/STEELCRAFT SERIE SU O SIMILAR PARA SOBREPONER EN MURO DE BLOCK O CONCRETO DE 15CM DE ESPESOR O MAYOR, CON SOLDADURA EN UNIONES, INCLUYE REFUERZO PARA CIERRAPUERTAS Y ANCLAS DE TIPO MARIPOSA. FABRICADO BAJO LOS ESTÁNDARES ANSI A250.8, PREPARACIÓN DE FABRICA PARA BISAGRAS, CERRADURA O BARRA DE PÁNICO SEGÚN SEA EL CASO, ACABADO PRIMED DE FABRICA ESTANDARIZADO POR LA NORMA ANSI A250.10 ANTES DE LA APLICACIÓN DE PINTURA ELECTROSTÁTICA SEGÚN MUESTRA APROBADA. - MODELO: SU 16 CRS 534 SGL V3/U6 (A20/EOPDL4-(2); HOS/ST6(2)) O SIMILAR, DIMENSIONES: PUERTAS 2'8" x 7'0" HOJA Y VANO MURO Y PISO TERMINADO DE 112CM X 219CM | PZA | 2 |  | 0
3950 |  | PUERTA CÓDIGO 6-2, INCLUYE: 3-BISAGRA DE ACERO CON DOS BALEROS Y 5 NUDOS PARA USO ESTÁNDAR SERIE MACPRO MARCA MCKINNEY/IVES , FABRICADA DE ACUERDO A LOS ESTÁNDARES DE CALIDAD ANSI/BHMA 156.1 Y 156.7, CON UN ESPESOR DE 3.4MM Y DIMENSIONES DE 4.5"X4.5" ABIERTA, INCLUYE TORNILLERÍA PARA PUERTA DE MADERA Y PUERTA METÁLICA, ACABADO CROMO SATINADO - MODELO: HINGES MPB79 4 1/2 X 4 1/2 26D O SIMILAR // 1-CERRADURA DE MANIJA FUNCIÓN BODEGA SERIE 5300LN MARCA YALE/SCHLAGE COM MANIJA MODELO AUGUSTA O SIMILAR E INCLUIR RECUBRIMIENTO ANTIMICROBIAL, DOS NIÉVELES DE AMAESTRAMIENTO COMPATIBLE CON CERROJOS O BARRAS DE PÁNICO Y COMO CARACTERÍSTICAS ESTÁNDARES DEBE SER FABRICADA DE ACUERDO A LOS ESTÁNDARES CALIDAD ANSI/BHMA A156.2 GRADO 2 Y ACCESIBILIDAD (ADA)ANSI 117.1, LA MANIJA DEBERÁ TENER SISTEMA DE CLUTCH EN TODAS SUS FUNCIONES INCLUSO CUANDO LA CERRADURA ESTE BAJO LLAVE, DEBERÁ INCLUIR CERTIFICACIÓN CONTRA FUEGO UL, GARANTÍA DE 5 AÑOS EN EL MECANISMO Y GARANTÍA DE POR VIDA EN LA CAÍDA DE LA MANIJA O RUPTURA DEL RESORTE DE LA MANIJA, LA MANIJA DEBERÁ SER DE 5" DE LARGO, ACABADO CROMO SATINADO - MODELO: LOCKSET AU 5305LN GMK YMS 626 O SIMILAR // 1-CIERRAPUERTAS DE SOBREPONER MARCA YALE/LCN CON BRAZO PARALELO Y VÁLVULAS DE AJUSTE EN LATCHING, CICLO DE APERTURA Y BACKCHECK, INCLUYE CUBIERTA PLÁSTICA DE MECANISMO, CERTIFICADO ANSI/BHMA A156.4 GRADO 1, CERTIFICADO CONTRA FUEGO, CERTIFICADO DE ACCESIBILIDAD (ADA) Y 10 AÑOS DE GARANTÍA. ACABADO ALUMINIO - MODELO: CLOSER 2701 689 O SIMILAR // 1-SELLO PERIMETRAL AUTO ADHERIBLE CON CERTIFICACIÓN BHMA, CONTRA FUEGO 10C, AMORTIGUADOR DE RUIDO Y PROTECCIÓN CONTRA CORRIENTES DE AIRE Y PASO DE HUMOS, MARCA PEMKO COLOR BLANCO - MODELO: SMOKE SEAL S88 W O SIMILAR // 1-PUERTA DE MADERA 1 3/4" DE ESPESOR SERIE GPD MARCA GRAHAM/WKS, INTERIOR DE PARTICLE CORE, RECUBIERTA DE PLÁSTICO LAMINADO WILSONART SERIE 60 O SIMILAR, MAQUINADOS DE FABRICA. PUERTA GARANTIZADA DE POR LA VIDA ÚTIL DE EDIFICIO. - MODELO: WD 1 3/4 F PC HPDL W60 GPD O SIMILAR // 1-MARCO METÁLICO DE ACERO ROLADO EN FRIO CALIBRE 16, MARCA CECO/STEELCRAFT SERIE SU O SIMILAR PARA SOBREPONER EN MURO DE BLOCK O CONCRETO DE 15CM DE ESPESOR O MAYOR, CON SOLDADURA EN UNIONES, INCLUYE REFUERZO PARA CIERRAPUERTAS Y ANCLAS DE TIPO MARIPOSA. FABRICADO BAJO LOS ESTÁNDARES ANSI A250.8, PREPARACIÓN DE FABRICA PARA BISAGRAS, CERRADURA O BARRA DE PÁNICO SEGÚN SEA EL CASO, ACABADO PRIMED DE FABRICA ESTANDARIZADO POR LA NORMA ANSI A250.10 ANTES DE LA APLICACIÓN DE PINTURA ELECTROSTÁTICA SEGÚN MUESTRA APROBADA. - MODELO: SU 16 CRS 534 SGL V3/U6 (A20/EOPDL4-(2); HOS/ST6(2)) O SIMILAR, DIMENSIONES: PUERTA 6'8" x 7'0" HOJA Y VANO MURO Y PISO TERMINADO DE 92CM X 219CM | PZA | 1 |  | 0
3960 |  | PUERTA CÓDIGO 7-1, INCLUYE: 2-BISAGRA DE ACERO CON DOS BALEROS Y 5 NUDOS PARA USO ESTÁNDAR SERIE MACPRO MARCA MCKINNEY/IVES , FABRICADA DE ACUERDO A LOS ESTÁNDARES DE CALIDAD ANSI/BHMA 156.1 Y 156.7, CON UN ESPESOR DE 3.4MM Y DIMENSIONES DE 4.5"X4.5" ABIERTA, INCLUYE TORNILLERÍA PARA PUERTA DE MADERA Y PUERTA METÁLICA, ACABADO CROMO SATINADO - MODELO: HINGES MPB79 4 1/2 X 4 1/2 26D O SIMILAR // 1-BISAGRA DE ACERO CON DOS BALEROS Y 5 NUDOS PARA USO ESTÁNDAR SERIE MACPRO MARCA MCKINNEY/IVES , CON INTERFACE ELÉCTRICA DE 8 CONECTORES PARA 4 AMP CONTINUOS @ 24 VOLTS DE CORRIENTE DIRECTA Y ARNES LYNX, FABRICADA DE ACUERDO A LOS ESTÁNDARES DE CALIDAD ANSI/BHMA 156.1 Y 156.7, CON UN ESPESOR DE 3.4MM Y DIMENSIONES DE 4.5"X4.5" ABIERTA, INCLUYE TORNILLERÍA PARA PUERTA DE MADERA Y PUERTA METÁLICA, ACABADO CROMO SATINADO - MODELO: HINGES MPB79 4 1/2 X 4 1/2 QC8 26D O SIMILAR // 1-CERRADURA DE MANIJA ELÉCTRICA FUNCIÓN FAIL SECURE PARA 150 MA @ 24V CORRIENTE DIRECTA Y ARNES LYNX, SERIE 5300LN MARCA YALE/SCHLAGE COM MANIJA MODELO AUGUSTA O SIMILAR E INCLUIR RECUBRIMIENTO ANTIMICROBIAL, DOS NIÉVELES DE AMAESTRAMIENTO COMPATIBLE CON CERROJOS O BARRAS DE PÁNICO, PESTILLO RESISTENTE DE A IMPACTOS DE 630LBS Y COMO CARACTERÍSTICAS ESTÁNDARES DEBE SER FABRICADA DE ACUERDO A LOS ESTÁNDARES CALIDAD ANSI/BHMA A156.2 GRADO 2 Y ACCESIBILIDAD (ADA)ANSI 117.1, LA MANIJA DEBERÁ TENER SISTEMA DE CLUTCH EN TODAS SUS FUNCIONES INCLUSO CUANDO LA CERRADURA ESTE BAJO LLAVE, DEBERÁ INCLUIR CERTIFICACIÓN CONTRA FUEGO UL, GARANTÍA DE POR VIDA EN LA CAÍDA DE LA MANIJA O RUPTURA DEL RESORTE DE LA MANIJA, LA MANIJA DEBERÁ SER DE 5" DE LARGO, ACABADO CROMO SATINADO - MODELO: ELECTRIFIED LOCKSET AU 5391LN 24VDC GMK YMS 626 O SIMILAR // 1-CIERRAPUERTAS DE SOBREPONER MARCA YALE/LCN CON BRAZO PARALELO Y VÁLVULAS DE AJUSTE EN LATCHING, CICLO DE APERTURA Y BACKCHECK, INCLUYE CUBIERTA PLÁSTICA DE MECANISMO, CERTIFICADO ANSI/BHMA A156.4 GRADO 1, CERTIFICADO CONTRA FUEGO, CERTIFICADO DE ACCESIBILIDAD (ADA) Y 10 AÑOS DE GARANTÍA. ACABADO ALUMINIO - MODELO: CLOSER 2701 689 O SIMILAR // 1-PUERTA DE MADERA 1 3/4" DE ESPESOR SERIE GPD MARCA GRAHAM/WKS, INTERIOR DE PARTICLE CORE, RECUBIERTA DE PLÁSTICO LAMINADO WILSONART SERIE 60 O SIMILAR, MAQUINADOS DE FABRICA. PUERTA GARANTIZADA DE POR LA VIDA ÚTIL DE EDIFICIO. - MODELO: WD 1 3/4 F PC HPDL W60 GPD O SIMILAR // 1-MARCO METÁLICO DE ACERO ROLADO EN FRIO CALIBRE 16, MARCA CECO/STEELCRAFT SERIE SU O SIMILAR PARA SOBREPONER EN MURO DE BLOCK O CONCRETO DE 15CM DE ESPESOR O MAYOR, CON SOLDADURA EN UNIONES, INCLUYE REFUERZO PARA CIERRAPUERTAS Y ANCLAS DE TIPO MARIPOSA. FABRICADO BAJO LOS ESTÁNDARES ANSI A250.8, PREPARACIÓN DE FABRICA PARA BISAGRAS, CERRADURA O BARRA DE PÁNICO SEGÚN SEA EL CASO, ACABADO PRIMED DE FABRICA ESTANDARIZADO POR LA NORMA ANSI A250.10 ANTES DE LA APLICACIÓN DE PINTURA ELECTROSTÁTICA SEGÚN MUESTRA APROBADA. - MODELO: SU 16 CRS 534 SGL V3/U6 (A20/EOPDL4-(2); HOS/ST6(2)) O SIMILAR, DIMENSIONES: PUERTAS 3'4" x 7'0" HOJA Y VANO MURO Y PISO TERMINADO DE 112CM X 219CM | PZA | 2 |  | 0
3970 |  | PUERTA CÓDIGO 10, INCLUYE 6-BISAGRA DE ACERO CON DOS BALEROS Y 5 NUDOS PARA USO ESTÁNDAR SERIE MACPRO MARCA MCKINNEY , FABRICADA DE ACUERDO A LOS ESTÁNDARES DE CALIDAD ANSI/BHMA 156.1 Y 156.7, CON UN ESPESOR DE 3.4MM Y DIMENSIONES DE 4.5"X4.5" ABIERTA, INCLUYE TORNILLERÍA PARA PUERTA DE MADERA Y PUERTA METÁLICA, ACABADO CROMO SATINADO - MODELO: HINGES MPB79 4 1/2 X 4 1/2 26D // 2-BARRA DE PÁNICO CON MECANISMO DE CIERRE VERTICAL MARCA YALE SERIE 7100, CON CERTIFICACIÓN CONTRA FUEGO Y FABRICADA BAJO LOS ESTÁNDARES ANSI/BHMA CERTIFIED: A156.3 TYPE 1 OR 28, GRADO 1, INCLUYENDO LOS MÓDULOS ELÉCTRICOS SECUREX, DELAYED EGRESS, ALARMA Y MONITOREO DE BARRA. ACABADO ACERO INOXIDABLE - MODELO: EXIT DEVICE 7110F A B D 630 // 2-CIERRAPUERTAS DE SOBREPONER MARCA YALE CON BRAZO PARALELO Y VÁLVULAS DE AJUSTE EN LATCHING, CICLO DE APERTURA Y BACKCHECK, INCLUYE CUBIERTA PLÁSTICA DE MECANISMO, CERTIFICADO ANSI/BHMA A156.4 GRADO 1, CERTIFICADO CONTRA FUEGO, CERTIFICADO DE ACCESIBILIDAD (ADA) Y 10 AÑOS DE GARANTÍA. ACABADO ALUMINIO - MODELO: CLOSER 2701 689 // 1-GOTERON DE ALUMINIO CON PROYECCIÓN DE 2.5" MARCA PEMKO, - MODELO: RAINDRIP 346 C 76" // 1-SELLO PERIMETRAL DE ALUMINIO Y VINIL USO RUDO CON CERTIFICACIÓN BHMA, CONTRA FUEGO 10C Y PROTECCIÓN CONTRA CORRIENTES DE AIRE Y PASO DE HUMOS, MARCA PEMKO - MODELO: WEATHERSTRIP 303 AS 1 X 72" 2 X 84" // 2-SELLO BAJO PUERTA DE ABRAZAR EN ALUMINIO Y VINIL CON CERTIFICACIÓN BHMA, CONTRA FUEGO 10C, MARCA PEMKO - MODELO: DOOR SHOE 217 AV 36" // 1-SARDINEL DE ALUMINO DE 3" DE ANCHO CON CERTIFICADO DE ACCESIBILIDAD (ADA) Y BHMA, MARCA PEMKO - MODELO: THRESHOLD 151 A 72" // 2-PUERTA METÁLICA DE ACERO ROLADO EN FRIO SERIE RIGENT MARCA CECO CALIBRE 18 CON UN ESPESOR DE 1 3/4", INTERIOR KRAFT HONEY COMB FABRICADA BAJO LOS ESTÁNDARES ANSI A250.8 Y 1,000,000. DE CICLOS DE APERTURAS, PREPARACIÓN DE FABRICA PARA BISAGRAS, CERRADURA O BARRA DE PÁNICO SEGÚN SEA EL CASO, ACABADO PRIMED DE FABRICA ESTANDARIZADO POR LA NORMA ANSI A250.10 ANTES DE LA APLICACIÓN DE PINTURA ELECTROSTÁTICA SEGÚN MUESTRA APROBADA. - MODELO: HMD RI 18 CRS 3070 F 1 3/4 // 1-MARCO METÁLICO DE ACERO ROLADO EN FRIO CALIBRE 16, MARCA CECO SERIE SU PARA SOBREPONER EN MURO DE BLOCK O CONCRETO DE 15CM DE ESPESOR O MAYOR, CON TOPE HIGIÉNICO HOSPITALARIO Y CON SOLDADURA EN UNIONES, INCLUYE REFUERZO PARA CIERRAPUERTAS Y ANCLAS DE TIPO MARIPOSA. FABRICADO BAJO LOS ESTÁNDARES ANSI A250.8, PREPARACIÓN DE FABRICA PARA BISAGRAS, CERRADURA O BARRA DE PÁNICO SEGÚN SEA EL CASO, ACABADO PRIMED DE FABRICA ESTANDARIZADO POR LA NORMA ANSI A250.10 ANTES DE LA APLICACIÓN DE PINTURA ELECTROSTÁTICA SEGÚN MUESTRA APROBADA. - MODELO: SU 16 CRS 534 DBL 6070 V3/U6 (A20/EOPDL4-; HOS/ST6) MEDIDA DE 193.5CM X 219CM | PZA | 1 |  | 0
3980 |  | PUERTA CÓDIGO 12-1, 3-BISAGRA DE ACERO CON DOS BALEROS Y 5 NUDOS PARA USO ESTÁNDAR SERIE MACPRO MARCA MCKINNEY , FABRICADA DE ACUERDO A LOS ESTÁNDARES DE CALIDAD ANSI/BHMA 156.1 Y 156.7, CON UN ESPESOR DE 3.4MM Y DIMENSIONES DE 4.5"X4.5" ABIERTA, INCLUYE TORNILLERÍA PARA PUERTA DE MADERA Y PUERTA METÁLICA, ACABADO CROMO SATINADO - MODELO: HINGES MPB79 4 1/2 X 4 1/2 26D // 1-CERRADURA DE MANIJA FUNCIÓN ENTRADA SERIE 5300LN MARCA YALE COM MANIJA MODELO AUGUSTA E INCLUIR RECUBRIMIENTO ANTIMICROBIAL, DOS NIÉVELES DE AMAESTRAMIENTO COMPATIBLE CON CERROJOS O BARRAS DE PÁNICO Y COMO CARACTERÍSTICAS ESTÁNDARES DEBE SER FABRICADA DE ACUERDO A LOS ESTÁNDARES CALIDAD ANSI/BHMA A156.2 GRADO 2 Y ACCESIBILIDAD (ADA)ANSI 117.1, LA MANIJA DEBERÁ TENER SISTEMA DE CLUTCH EN TODAS SUS FUNCIONES INCLUSO CUANDO LA CERRADURA ESTE BAJO LLAVE, DEBERÁ INCLUIR CERTIFICACIÓN CONTRA FUEGO UL, GARANTÍA DE 5 AÑOS EN EL MECANISMO Y GARANTÍA DE POR VIDA EN LA CAÍDA DE LA MANIJA O RUPTURA DEL RESORTE DE LA MANIJA, LA MANIJA DEBERÁ SER DE 5" DE LARGO, ACABADO CROMO SATINADO - MODELO: LOCKSET AU 5307LN GMK YMS 626 // 1-CIERRAPUERTAS DE SOBREPONER MARCA YALE CON BRAZO PARALELO Y VÁLVULAS DE AJUSTE EN LATCHING, CICLO DE APERTURA Y BACKCHECK, INCLUYE CUBIERTA PLÁSTICA DE MECANISMO, CERTIFICADO ANSI/BHMA A156.4 GRADO 1, CERTIFICADO CONTRA FUEGO, CERTIFICADO DE ACCESIBILIDAD (ADA) Y 10 AÑOS DE GARANTÍA. ACABADO ALUMINIO - MODELO: CLOSER 2701 689 // 1-TOPE DE PARED MARCA ROCKWOOD ACABADO CROMO SATINADO CON PROTECTOR DE GOMA COLOR GRIS - MODELO: WALL BUMPER 409 US32D // 1-PUERTA DE MADERA 1 3/4" DE ESPESOR SERIE GPD MARCA GRAHAM, INTERIOR DE PARTICLE CORE, RECUBIERTA DE PLÁSTICO LAMINADO WILSONART SERIE 60, MAQUINADOS DE FABRICA. PUERTA GARANTIZADA DE POR LA VIDA ÚTIL DE EDIFICIO. - MODELO: WD 3070 1 3/4 F PC HPDL W60 GPD // 1-MARCO METÁLICO DE ACERO ROLADO EN FRIO CALIBRE 16, MARCA CECO SERIE SU PARA SOBREPONER EN MURO DE BLOCK O CONCRETO DE 15CM DE ESPESOR O MAYOR, CON SOLDADURA EN UNIONES, INCLUYE REFUERZO PARA CIERRAPUERTAS Y ANCLAS DE TIPO MARIPOSA. FABRICADO BAJO LOS ESTÁNDARES ANSI A250.8, PREPARACIÓN DE FABRICA PARA BISAGRAS, CERRADURA O BARRA DE PÁNICO SEGÚN SEA EL CASO, ACABADO PRIMED DE FABRICA ESTANDARIZADO POR LA NORMA ANSI A250.10 ANTES DE LA APLICACIÓN DE PINTURA ELECTROSTÁTICA SEGÚN MUESTRA APROBADA. - MODELO: SU 16 CRS 534 SGL 3070 V3/U6 (A20/EOPDL4-(2))O SIMILAR, PUERTAS 3'4" X 7'0" HOJA Y VANO MURO Y PISO TERMINADO DE 112.5CM X 219CM | PZA | 2 |  | 0
3990 |  | PUERTA CÓDIGO 13-1, 6-BISAGRA DE ACERO CON DOS BALEROS Y 5 NUDOS PARA USO ESTÁNDAR SERIE MACPRO MARCA MCKINNEY , FABRICADA DE ACUERDO A LOS ESTÁNDARES DE CALIDAD ANSI/BHMA 156.1 Y 156.7, CON UN ESPESOR DE 3.4MM Y DIMENSIONES DE 4.5"X4.5" ABIERTA, INCLUYE TORNILLERÍA PARA PUERTA DE MADERA Y PUERTA METÁLICA, ACABADO CROMO SATINADO - MODELO: HINGES MPB79 4 1/2 X 4 1/2 26D // 2-PLACA DE EMPUJE DE 4" X 16" MARCA ROCKWOOD ACABADO ACERO INOXIDABLE - MODELO: PUSH PLATE 70C 4 X 16 US32D // 2-PLACA DE PATEO 10" X 34" MARCA ROCKWOOD ACABADO ACERO INOXIDABLE - MODELO: PROTECTION PLATE K1038 10" X 34" US32D // 2-PUERTA DE MADERA 1 3/4" DE ESPESOR SERIE GPD MARCA GRAHAM, INTERIOR DE PARTICLE CORE, RECUBIERTA DE PLÁSTICO LAMINADO WILSONART SERIE 60, MAQUINADOS DE FABRICA. PUERTA GARANTIZADA DE POR LA VIDA ÚTIL DE EDIFICIO. - MODELO: WD 3070 1 3/4 F PC HPDL W60 GPD // 1-MARCO METÁLICO DE ACERO ROLADO EN FRIO CALIBRE 16, MARCA CECO SERIE SU PARA SOBREPONER EN MURO DE BLOCK O CONCRETO DE 15CM DE ESPESOR O MAYOR, CON TOPE HIGIÉNICO HOSPITALARIO Y CON SOLDADURA EN UNIONES, INCLUYE REFUERZO PARA CIERRAPUERTAS Y ANCLAS DE TIPO MARIPOSA. FABRICADO BAJO LOS ESTÁNDARES ANSI A250.8, PREPARACIÓN DE FABRICA PARA BISAGRAS, CERRADURA O BARRA DE PÁNICO SEGÚN SEA EL CASO, ACABADO PRIMED DE FABRICA ESTANDARIZADO POR LA NORMA ANSI A250.10 ANTES DE LA APLICACIÓN DE PINTURA ELECTROSTÁTICA SEGÚN MUESTRA APROBADA. - MODELO: SU 16 CRS 534 SGL 6070 V3/U6 (A20/EOPDL4-(2); HOS/ST6(2)) MEDIDA DE 127CM X 219CM | PZA | 2 |  | 0
4000 |  | PUERTA CÓDIGO 35, 3-BISAGRA DE ACERO CON DOS BALEROS Y 5 NUDOS PARA USO ESTÁNDAR SERIE MACPRO MARCA MCKINNEY , FABRICADA DE ACUERDO A LOS ESTÁNDARES DE CALIDAD ANSI/BHMA 156.1 Y 156.7, CON UN ESPESOR DE 3.4MM Y DIMENSIONES DE 4.5"X4.5" ABIERTA, INCLUYE TORNILLERÍA PARA PUERTA DE MADERA Y PUERTA METÁLICA, ACABADO CROMO SATINADO - MODELO: HINGES MPB79 4 1/2 X 4 1/2 26D // 1-CERROJO LLAVE-LLAVE PARA PUERTA DE 1 3/4" MARCA YALE INCLUYENDO AMAESTRAMIENTO DE LLAVE COMPATIBLE CON LA CERRADURA YALE SERÉ 5300LN, CON CERTIFICADO DE CALIDAD ANSI/BHMA A156.5 GRADO 2, BACKSET DE 2 3/4", ACABADO CROMO SATINADO - MODELO: DEADLOCK D222 MK 626 // 1-CERRADURA DE MANIJA FUNCIÓN ENTRADA SERIE 5300LN MARCA YALE COM MANIJA MODELO AUGUSTA E INCLUIR RECUBRIMIENTO ANTIMICROBIAL, DOS NIÉVELES DE AMAESTRAMIENTO COMPATIBLE CON CERROJOS O BARRAS DE PÁNICO Y COMO CARACTERÍSTICAS ESTÁNDARES DEBE SER FABRICADA DE ACUERDO A LOS ESTÁNDARES CALIDAD ANSI/BHMA A156.2 GRADO 2 Y ACCESIBILIDAD (ADA)ANSI 117.1, LA MANIJA DEBERÁ TENER SISTEMA DE CLUTCH EN TODAS SUS FUNCIONES INCLUSO CUANDO LA CERRADURA ESTE BAJO LLAVE, DEBERÁ INCLUIR CERTIFICACIÓN CONTRA FUEGO UL, GARANTÍA DE 5 AÑOS EN EL MECANISMO Y GARANTÍA DE POR VIDA EN LA CAÍDA DE LA MANIJA O RUPTURA DEL RESORTE DE LA MANIJA, LA MANIJA DEBERÁ SER DE 5" DE LARGO, ACABADO CROMO SATINADO - MODELO: LOCKSET AU 5307LN GMK YMS 626 // 1-CIERRAPUERTAS DE SOBREPONER MARCA YALE CON BRAZO PARALELO Y VÁLVULAS DE AJUSTE EN LATCHING, CICLO DE APERTURA Y BACKCHECK, INCLUYE CUBIERTA PLÁSTICA DE MECANISMO, CERTIFICADO ANSI/BHMA A156.4 GRADO 1, CERTIFICADO CONTRA FUEGO, CERTIFICADO DE ACCESIBILIDAD (ADA) Y 10 AÑOS DE GARANTÍA. ACABADO ALUMINIO - MODELO: CLOSER 2701 689 // 1-SELLO PERIMETRAL DE ALUMINIO Y VINIL USO RUDO CON CERTIFICACIÓN BHMA, CONTRA FUEGO 10C Y PROTECCIÓN CONTRA CORRIENTES DE AIRE Y PASO DE HUMOS, MARCA PEMKO COLOR BLANCO - MODELO: WEATHERSTRIP 303 AS 1 X 36" 2 X 84" // 1-SELLO BAJO PUERTA DE ABRAZAR EN ALUMINIO Y VINIL CON CERTIFICACIÓN BHMA, CONTRA FUEGO 10C, MARCA PEMKO - MODELO: DOOR SHOE 217 AV 36" // 1-SARDINEL DE ALUMINO DE 3" DE ANCHO CON CERTIFICADO DE ACCESIBILIDAD (ADA) Y BHMA, MARCA PEMKO - MODELO: THRESHOLD 151 A 36" // 2-PUERTA DE MADERA 1 3/4" DE ESPESOR SERIE GPD MARCA GRAHAM, INTERIOR DE PARTICLE CORE, RECUBIERTA DE PLÁSTICO LAMINADO WILSONART SERIE 60, MAQUINADOS DE FABRICA. PUERTA GARANTIZADA DE POR LA VIDA ÚTIL DE EDIFICIO. - MODELO: WD 3070 1 3/4 F PC HPDL W60 GPD // 1-MARCO METÁLICO DE ACERO ROLADO EN FRIO CALIBRE 16, MARCA CECO SERIE SU PARA SOBREPONER EN MURO DE BLOCK O CONCRETO DE 15CM DE ESPESOR O MAYOR, CON SOLDADURA EN UNIONES, INCLUYE REFUERZO PARA CIERRAPUERTAS Y ANCLAS DE TIPO MARIPOSA. FABRICADO BAJO LOS ESTÁNDARES ANSI A250.8, PREPARACIÓN DE FABRICA PARA BISAGRAS, CERRADURA O BARRA DE PÁNICO SEGÚN SEA EL CASO, ACABADO PRIMED DE FABRICA ESTANDARIZADO POR LA NORMA ANSI A250.10 ANTES DE LA APLICACIÓN DE PINTURA ELECTROSTÁTICA SEGÚN MUESTRA APROBADA. - MODELO: SU 16 CRS 534 DBL 6070 V3/U6 (A20/EOPDL4-) 2'8" X 7'0" 92CMX219CM | PZA | 2 |  | 0
4010 |  | PUERTA CÓDIGO 36-1, INCLUYE: 3-BISAGRA DE ACERO CON 5 NUDOS PARA USO ESTÁNDAR SERIE MACPRO MARCA MCKINNEY , FABRICADA DE ACUERDO A LOS ESTÁNDARES DE CALIDAD ANSI/BHMA 156.1 Y 156.7, CON UN ESPESOR DE 3.4MM Y DIMENSIONES DE 4.5"X4.5" ABIERTA, INCLUYE TORNILLERÍA PARA PUERTA DE MADERA Y PUERTA METÁLICA, ACABADO CROMO SATINADO - MODELO: HINGES MP79 4 1/2 X 4 1/2 26D O SIMILAR // 1-CERRADURA DE MANIJA FUNCIÓN ENTRADA SERIE 5300LN MARCA YALE COM MANIJA MODELO AUGUSTA O SIMILAR E INCLUIR RECUBRIMIENTO ANTIMICROBIAL, DOS NIÉVELES DE AMAESTRAMIENTO COMPATIBLE CON CERROJOS O BARRAS DE PÁNICO Y COMO CARACTERÍSTICAS ESTÁNDARES DEBE SER FABRICADA DE ACUERDO A LOS ESTÁNDARES CALIDAD ANSI/BHMA A156.2 GRADO 2 Y ACCESIBILIDAD (ADA)ANSI 117.1, LA MANIJA DEBERÁ TENER SISTEMA DE CLUTCH EN TODAS SUS FUNCIONES INCLUSO CUANDO LA CERRADURA ESTE BAJO LLAVE, DEBERÁ INCLUIR CERTIFICACIÓN CONTRA FUEGO UL, GARANTÍA DE 5 AÑOS EN EL MECANISMO Y GARANTÍA DE POR VIDA EN LA CAÍDA DE LA MANIJA O RUPTURA DEL RESORTE DE LA MANIJA, LA MANIJA DEBERÁ SER DE 5" DE LARGO, ACABADO CROMO SATINADO - MODELO: LOCKSET AU 5307LN GMK YMS 626 O SIMILAR // 1-TOPE DE PARED MARCA ROCKWOOD ACABADO CROMO SATINADO CON PROTECTOR DE GOMA COLOR GRIS - MODELO: WALL BUMPER 409 US32D O SIMILAR // 1-PUERTA DE MADERA 1 3/4" DE ESPESOR SERIE GPD MARCA GRAHAM, INTERIOR DE PARTICLE CORE, RECUBIERTA DE PLÁSTICO LAMINADO WILSONART SERIE 60 O SIMILAR, MAQUINADOS DE FABRICA. PUERTA GARANTIZADA DE POR LA VIDA ÚTIL DE EDIFICIO. - MODELO: WD 3070 1 3/4 F PC HPDL W60 GPD O SIMILAR // 1-MARCO METÁLICO DE ACERO ROLADO EN FRIO CALIBRE 16, MARCA CECO SERIE SU O SIMILAR PARA SOBREPONER EN MURO DE BLOCK O CONCRETO DE 15CM DE ESPESOR O MAYOR, CON SOLDADURA EN UNIONES, INCLUYE REFUERZO PARA CIERRAPUERTAS Y ANCLAS DE TIPO MARIPOSA. FABRICADO BAJO LOS ESTÁNDARES ANSI A250.8, PREPARACIÓN DE FABRICA PARA BISAGRAS, CERRADURA O BARRA DE PÁNICO SEGÚN SEA EL CASO, ACABADO PRIMED DE FABRICA ESTANDARIZADO POR LA NORMA ANSI A250.10 ANTES DE LA APLICACIÓN DE PINTURA ELECTROSTÁTICA SEGÚN MUESTRA APROBADA. - MODELO: SU 16 CRS 534 SGL 3070 V3/U6 (A20/EOPDL4-(2)) O SIMILAR DIMENSION: HOJA Y VANO MURO Y PISO TERMINADO DE 112.5CM X 219CM | PZA | 1 |  | 0
4020 |  | PUERTA CÓDIGO 37-2, INCLUYE: 3-BISAGRA DE ACERO CON 5 NUDOS PARA USO ESTÁNDAR SERIE MACPRO MARCA MCKINNEY , FABRICADA DE ACUERDO A LOS ESTÁNDARES DE CALIDAD ANSI/BHMA 156.1 Y 156.7, CON UN ESPESOR DE 3.4MM Y DIMENSIONES DE 4.5"X4.5" ABIERTA, INCLUYE TORNILLERÍA PARA PUERTA DE MADERA Y PUERTA METÁLICA, ACABADO CROMO SATINADO - MODELO: HINGES MP79 4 1/2 X 4 1/2 26D O SIMILAR // 1-CERRADURA DE MANIJA FUNCIÓN SANITARIO SERIE 5300LN MARCA YALE COM MANIJA MODELO AUGUSTA O SIMILAR E INCLUIR RECUBRIMIENTO ANTIMICROBIAL, COMO CARACTERÍSTICAS ESTÁNDARES DEBE SER FABRICADA DE ACUERDO A LOS ESTÁNDARES CALIDAD ANSI/BHMA A156.2 GRADO 2 Y ACCESIBILIDAD (ADA)ANSI 117.1, LA MANIJA DEBERÁ TENER SISTEMA DE CLUTCH EN TODAS SUS FUNCIONES INCLUSO CUANDO LA CERRADURA ESTE BAJO LLAVE, DEBERÁ INCLUIR CERTIFICACIÓN CONTRA FUEGO UL, GARANTÍA DE 5 AÑOS EN EL MECANISMO Y GARANTÍA DE POR VIDA EN LA CAÍDA DE LA MANIJA O RUPTURA DEL RESORTE DE LA MANIJA, LA MANIJA DEBERÁ SER DE 5" DE LARGO, ACABADO CROMO SATINADO - MODELO: PRIVACY SET AU 5302LN YMS 626 O SIMILAR // 1-TOPE DE PARED MARCA ROCKWOOD ACABADO CROMO SATINADO CON PROTECTOR DE GOMA COLOR GRIS - MODELO: WALL BUMPER 409 US32D O SIMILAR // 1-PUERTA DE MADERA 1 3/4" DE ESPESOR SERIE GPD MARCA GRAHAM, INTERIOR DE PARTICLE CORE, RECUBIERTA DE PLÁSTICO LAMINADO WILSONART SERIE 60 O SIMILAR, MAQUINADOS DE FABRICA. PUERTA GARANTIZADA DE POR LA VIDA ÚTIL DE EDIFICIO. - MODELO: WD 3070 1 3/4 F PC HPDL W60 GPD O SIMILAR // 1-MARCO METÁLICO DE ACERO ROLADO EN FRIO CALIBRE 16, MARCA CECO SERIE SU O SIMILAR PARA SOBREPONER EN MURO DE BLOCK O CONCRETO DE 15CM DE ESPESOR O MAYOR, CON SOLDADURA EN UNIONES, INCLUYE REFUERZO PARA CIERRAPUERTAS Y ANCLAS DE TIPO MARIPOSA. FABRICADO BAJO LOS ESTÁNDARES ANSI A250.8, PREPARACIÓN DE FABRICA PARA BISAGRAS, CERRADURA O BARRA DE PÁNICO SEGÚN SEA EL CASO, ACABADO PRIMED DE FABRICA ESTANDARIZADO POR LA NORMA ANSI A250.10 ANTES DE LA APLICACIÓN DE PINTURA ELECTROSTÁTICA SEGÚN MUESTRA APROBADA. - MODELO: SU 16 CRS 534 SGL 3070 V3/U6 (A20/EOPDL4-(2)) O SIMILAR.DIMENSION: HOJA Y VANO MURO Y PISO TERMINADO DE 92CM X 219CM | PZA | 7 |  | 0
4030 |  | PUERTA CÓDIGO 38, 3-BISAGRA DE ACERO CON 5 NUDOS PARA USO ESTÁNDAR SERIE MACPRO MARCA MCKINNEY , FABRICADA DE ACUERDO A LOS ESTÁNDARES DE CALIDAD ANSI/BHMA 156.1 Y 156.7, CON UN ESPESOR DE 3.4MM Y DIMENSIONES DE 4.5"X4.5" ABIERTA, INCLUYE TORNILLERÍA PARA PUERTA DE MADERA Y PUERTA METÁLICA, ACABADO CROMO SATINADO - MODELO: HINGES MP79 4 1/2 X 4 1/2 26D // 1-CERRADURA DE MANIJA FUNCIÓN BODEGA SERIE 5300LN MARCA YALE COM MANIJA MODELO AUGUSTA E INCLUIR RECUBRIMIENTO ANTIMICROBIAL, DOS NIÉVELES DE AMAESTRAMIENTO COMPATIBLE CON CERROJOS O BARRAS DE PÁNICO Y COMO CARACTERÍSTICAS ESTÁNDARES DEBE SER FABRICADA DE ACUERDO A LOS ESTÁNDARES CALIDAD ANSI/BHMA A156.2 GRADO 2 Y ACCESIBILIDAD (ADA)ANSI 117.1, LA MANIJA DEBERÁ TENER SISTEMA DE CLUTCH EN TODAS SUS FUNCIONES INCLUSO CUANDO LA CERRADURA ESTE BAJO LLAVE, DEBERÁ INCLUIR CERTIFICACIÓN CONTRA FUEGO UL, GARANTÍA DE 5 AÑOS EN EL MECANISMO Y GARANTÍA DE POR VIDA EN LA CAÍDA DE LA MANIJA O RUPTURA DEL RESORTE DE LA MANIJA, LA MANIJA DEBERÁ SER DE 5" DE LARGO, ACABADO CROMO SATINADO - MODELO: LOCKSET AU 5305LN GMK YMS 626 // 1-TOPE DE PARED MARCA ROCKWOOD ACABADO CROMO SATINADO CON PROTECTOR DE GOMA COLOR GRIS - MODELO: WALL BUMPER 409 US32D // 1-PUERTA DE MADERA 1 3/4" DE ESPESOR SERIE GPD MARCA GRAHAM, INTERIOR DE PARTICLE CORE, RECUBIERTA DE PLÁSTICO LAMINADO WILSONART SERIE 60, MAQUINADOS DE FABRICA. PUERTA GARANTIZADA DE POR LA VIDA ÚTIL DE EDIFICIO. - MODELO: WD 3070 1 3/4 F PC HPDL W60 GPD // 1-MARCO METÁLICO DE ACERO ROLADO EN FRIO CALIBRE 16, MARCA CECO SERIE SU PARA SOBREPONER EN MURO DE BLOCK O CONCRETO DE 15CM DE ESPESOR O MAYOR, CON SOLDADURA EN UNIONES, INCLUYE REFUERZO PARA CIERRAPUERTAS Y ANCLAS DE TIPO MARIPOSA. FABRICADO BAJO LOS ESTÁNDARES ANSI A250.8, PREPARACIÓN DE FABRICA PARA BISAGRAS, CERRADURA O BARRA DE PÁNICO SEGÚN SEA EL CASO, ACABADO PRIMED DE FABRICA ESTANDARIZADO POR LA NORMA ANSI A250.10 ANTES DE LA APLICACIÓN DE PINTURA ELECTROSTÁTICA SEGÚN MUESTRA APROBADA. - MODELO: SU 16 CRS 534 SGL 3070 V3/U6 (A20/EOPDL4-(2)) MEDIDA DE 102CM X 219CM | PZA | 2 |  | 0
4040 |  | PUERTA CÓDIGO 51-1, INCLUYE: 3-BISAGRA DE ACERO CON DOS BALEROS Y 5 NUDOS PARA USO ESTÁNDAR SERIE MACPRO MARCA MCKINNEY/IVES , FABRICADA DE ACUERDO A LOS ESTÁNDARES DE CALIDAD ANSI/BHMA 156.1 Y 156.7, CON UN ESPESOR DE 3.4MM Y DIMENSIONES DE 4.5"X4.5" ABIERTA, INCLUYE TORNILLERÍA PARA PUERTA DE MADERA Y PUERTA METÁLICA, ACABADO CROMO SATINADO - MODELO: HINGES MPB79 4 1/2 X 4 1/2 26D O SIMILAR // 1-CERRADURA DE MANIJA FUNCIÓN BODEGA SERIE 5300LN MARCA YALE/SCHLAGE COM MANIJA MODELO AUGUSTA O SIMILAR E INCLUIR RECUBRIMIENTO ANTIMICROBIAL, DOS NIÉVELES DE AMAESTRAMIENTO COMPATIBLE CON CERROJOS O BARRAS DE PÁNICO Y COMO CARACTERÍSTICAS ESTÁNDARES DEBE SER FABRICADA DE ACUERDO A LOS ESTÁNDARES CALIDAD ANSI/BHMA A156.2 GRADO 2 Y ACCESIBILIDAD (ADA)ANSI 117.1, LA MANIJA DEBERÁ TENER SISTEMA DE CLUTCH EN TODAS SUS FUNCIONES INCLUSO CUANDO LA CERRADURA ESTE BAJO LLAVE, DEBERÁ INCLUIR CERTIFICACIÓN CONTRA FUEGO UL, GARANTÍA DE 5 AÑOS EN EL MECANISMO Y GARANTÍA DE POR VIDA EN LA CAÍDA DE LA MANIJA O RUPTURA DEL RESORTE DE LA MANIJA, LA MANIJA DEBERÁ SER DE 5" DE LARGO, ACABADO CROMO SATINADO - MODELO: LOCKSET AU 5305LN GMK YMS 626 O SIMILAR // 1-CIERRAPUERTAS DE SOBREPONER MARCA YALE/LCN CON BRAZO PARALELO Y VÁLVULAS DE AJUSTE EN LATCHING, CICLO DE APERTURA Y BACKCHECK, INCLUYE CUBIERTA PLÁSTICA DE MECANISMO, CERTIFICADO ANSI/BHMA A156.4 GRADO 1, CERTIFICADO CONTRA FUEGO, CERTIFICADO DE ACCESIBILIDAD (ADA) Y 10 AÑOS DE GARANTÍA. ACABADO ALUMINIO - MODELO: CLOSER 2701 689 O SIMILAR // 1-SELLO PERIMETRAL AUTO ADHERIBLE CON CERTIFICACIÓN BHMA, CONTRA FUEGO 10C, AMORTIGUADOR DE RUIDO Y PROTECCIÓN CONTRA CORRIENTES DE AIRE Y PASO DE HUMOS, MARCA PEMKO COLOR BLANCO - MODELO: SMOKE SEAL S88 W O SIMILAR // 1-SELLO BAJO PUERTA DE ABRAZAR EN ALUMINIO Y VINIL CON CERTIFICACIÓN BHMA, CONTRA FUEGO 10C, MARCA PEMKO - MODELO: DOOR SHOE 217 AV O SIMILAR // 1-SARDINEL DE ALUMINOCON CERTIFICADO DE ACCESIBILIDAD (ADA) Y BHMA, MARCA PEMKO - MODELO: THRESHOLD 151 A O SIMILAR // 1-PUERTA METÁLICA DE ACERO ROLADO EN FRIO SERIE RIGENT MARCA CECO/STEELCRAFT CALIBRE 18 CON UN ESPESOR DE 1 3/4", INTERIOR KRAFT HONEY COMB FABRICADA BAJO LOS ESTÁNDARES ANSI A250.8 Y 1,000,000. DE CICLOS DE APERTURAS, PREPARACIÓN DE FABRICA PARA BISAGRAS, CERRADURA O BARRA DE PÁNICO SEGÚN SEA EL CASO, ACABADO PRIMED DE FABRICA ESTANDARIZADO POR LA NORMA ANSI A250.10 ANTES DE LA APLICACIÓN DE PINTURA ELECTROSTÁTICA SEGÚN MUESTRA APROBADA. - MODELO: HMD RI 18 CRS F 1 3/4 O SIMILAR // 1-MARCO METÁLICO DE ACERO ROLADO EN FRIO CALIBRE 16, MARCA CECO/STEELCRAFT SERIE SU O SIMILAR PARA SOBREPONER EN MURO DE BLOCK O CONCRETO DE 15CM DE ESPESOR O MAYOR, CON SOLDADURA EN UNIONES, INCLUYE REFUERZO PARA CIERRAPUERTAS Y ANCLAS DE TIPO MARIPOSA. FABRICADO BAJO LOS ESTÁNDARES ANSI A250.8, PREPARACIÓN DE FABRICA PARA BISAGRAS, CERRADURA O BARRA DE PÁNICO SEGÚN SEA EL CASO, ACABADO PRIMED DE FABRICA ESTANDARIZADO POR LA NORMA ANSI A250.10 ANTES DE LA APLICACIÓN DE PINTURA ELECTROSTÁTICA SEGÚN MUESTRA APROBADA. - MODELO: SU 16 CRS 534 DBL 3070 V3/U6 (A20/EOPDL4-), DIMENSIONES, DIMENSIONES: PUERTAS 3'4" x 7'0" HOJA Y VANO MURO Y PISO TERMINADO DE 112.5CM X 219CM | PZA | 2 |  | 0
4050 |  | PUERTA CÓDIGO 55, 6-BISAGRA DE ACERO CON DOS BALEROS Y 5 NUDOS PARA USO ESTÁNDAR SERIE MACPRO MARCA MCKINNEY , FABRICADA DE ACUERDO A LOS ESTÁNDARES DE CALIDAD ANSI/BHMA 156.1 Y 156.7, CON UN ESPESOR DE 3.4MM Y DIMENSIONES DE 4.5"X4.5" ABIERTA, INCLUYE TORNILLERÍA PARA PUERTA DE MADERA Y PUERTA METÁLICA, ACABADO CROMO SATINADO - MODELO: HINGES MPB79 4 1/2 X 4 1/2 26D // 2-PLACA CON JALADERA DE 4" X 16" MARCA ROCKWOOD ACABADO ACERO INOXIDABLE - MODELO: DOOR PULL 125 X 70C US32D // 2-PLACA DE EMPUJE DE 4" X 16" MARCA ROCKWOOD ACABADO ACERO INOXIDABLE - MODELO: PUSH PLATE 70C 4 X 16 US32D // 2-CIERRAPUERTAS DE SOBREPONER MARCA YALE CON BRAZO PARALELO Y VÁLVULAS DE AJUSTE EN LATCHING, CICLO DE APERTURA Y BACKCHECK, INCLUYE CUBIERTA PLÁSTICA DE MECANISMO, CERTIFICADO ANSI/BHMA A156.4 GRADO 1, CERTIFICADO CONTRA FUEGO, CERTIFICADO DE ACCESIBILIDAD (ADA) Y 10 AÑOS DE GARANTÍA. ACABADO ALUMINIO - MODELO: CLOSER 2701 689 // 2-PLACA DE PATEO 10" X 34" MARCA ROCKWOOD ACABADO ACERO INOXIDABLE - MODELO: PROTECTION PLATE K1038 10" X 34" US32D // 1-SELLO PERIMETRAL DE ALUMINIO Y VINIL USO RUDO CON CERTIFICACIÓN BHMA, CONTRA FUEGO 10C Y PROTECCIÓN CONTRA CORRIENTES DE AIRE Y PASO DE HUMOS, MARCA PEMKO - MODELO: WEATHERSTRIP 303 AS 1 X 72" 2 X 84" // 2-PUERTA DE MADERA 1 3/4" DE ESPESOR SERIE GPD MARCA GRAHAM, INTERIOR DE PARTICLE CORE, RECUBIERTA DE PLÁSTICO LAMINADO WILSONART SERIE 60, MAQUINADOS DE FABRICA. PUERTA GARANTIZADA DE POR LA VIDA ÚTIL DE EDIFICIO. - MODELO: WD 3070 1 3/4 F PC HPDL W60 GPD // 1-MARCO METÁLICO DE ACERO ROLADO EN FRIO CALIBRE 16, MARCA CECO SERIE SU PARA SOBREPONER EN MURO DE BLOCK O CONCRETO DE 15CM DE ESPESOR O MAYOR, CON SOLDADURA EN UNIONES, INCLUYE REFUERZO PARA CIERRAPUERTAS Y ANCLAS DE TIPO MARIPOSA. FABRICADO BAJO LOS ESTÁNDARES ANSI A250.8, PREPARACIÓN DE FABRICA PARA BISAGRAS, CERRADURA O BARRA DE PÁNICO SEGÚN SEA EL CASO, ACABADO PRIMED DE FABRICA ESTANDARIZADO POR LA NORMA ANSI A250.10 ANTES DE LA APLICACIÓN DE PINTURA ELECTROSTÁTICA SEGÚN MUESTRA APROBADA. - MODELO: SU 16 CRS 534 SGL 6070 V3/U6 (A20/EOPDL4-(2)) MEDIDA DE 127CM X 219CM | PZA | 1 |  | 0
| B | PLANTA 1° NIVEL (U.C.I.N.) |  |  |  | 0
|  | ALBAÑILERÍA OBRA NEGRA |  |  |  | 0
4060 |  | SUMINISTRO Y COLOCACIÓN DE MURO DE BLOCK DE CONCRETO DE DOS HUECOS CURADO AL VAPOR DE 15 X 20 X 40 CM CON MORTERO CEMENTO-ARENA 1:5 A MEZCLA CORTADA, CON REFUERZO HORIZONTAL DE ESCALERILLA A CADA 2 HILADAS DE BLOCK. INCLUYE: MATERIALES, HERRAMIENTA, EQUIPO, ELEVACIONES, ACARREOS, ANDAMIAJES, MANO DE OBRA Y TODO LO NECESARIO PARA SU CORRECTA EJECUCIÓN. | M2 | 542 |  | 0
4070 |  | SUMINISTRO Y CONSTRUCCIÓN DE DALA DE DESPLANTE DE 15 X 20 CM. DE SECCIÓN, ARMADA CON 4 VARILLAS DEL No. 4 A.R. Y ESTRIBOS DEL No. 3 A CADA 20 CM. CON CONCRETO F'C=250 Kg/Cm2. CON CIMBRA COMÚN, ANCLADA A LOSA O FIRME CON VARILLAS DE 1/2" A CADA 1.20 M. CON PENETRACIÓN DE 5CM Y DESARROLLO DE 20 CM A BASE DE QUÍMICO EPÓXICO MARCA HILTI RE-500 O equivalente. INCLUYE: MANGAS DE PVC 2" O HIELO SECO PARA PASO DE INSTALACIONES QUE INDICARAN EN CAMPO, MATERIALES, CIMBRA, DESIMBRA, CORTES DESPERDICIOS, EQUIPO, HERRAMIENTA, MANO DE OBRA Y TODO LO NECESARIO PARA SU CORRECTA EJECUCIÓN. | M | 245 |  | 0
4080 |  | SUMINISTRO Y CONSTRUCCIÓN DE CASTILLO DE CONCRETO DE 15 X 15 CM , FABRICADO CON CONCRETO F'C=250 KG/CM2, ARMADO CON 4 VRS. 3/8" Y ESTRIBOS DE VARILLA 3/8" @20CM., ANCLAJE DE CASTILLO A LOSA O FIRME MEDIANTE 4 VARILLAS No. 4 CON PENETRACIÓN DE 5CM A BASE DE QUIMICO EPOXICO HILTI RE-500 O equivalente, SERAN 2 VARILLAS CON LONGIDUR DE 40 DIAMETROS Y OTRAS 2 CON LONGITUD DE 80 DIAMETROS INTERCALADAS. INCLUYE: MATERIALES, CIMBRA, DESIMBRA, CORTES, DESPERDICIOS, CURADO DE CONCRETO, HERRAMIENTA, EQUIPO, ELEVACIONES, ACARREOS, ANDAMIAJES, MANO DE OBRA Y TODO LO NECESARIO PARA SU CORRECTA EJECUCIÓN. | M | 282 |  | 0
4090 |  | SUMINISTRO Y CONSTRUCCIÓN DE CASTILLO DE CONCRETO DE 15 X 25 CM, FABRICADO CON CONCRETO F'C=250 KG/CM2, ARMADO CON 4 VRS. 3/8" Y ESTRIBOS DE VARILLA 3/8" @20CM., ANCLAJE DE CASTILLO A LOSA O FIRME MEDIANTE 4 VARILLAS No. 4 CON PENETRACIÓN DE 5CM A BASE DE QUIMICO EPOXICO HILTI RE-500 O equivalente, SERAN 2 VARILLAS CON LONGIDUR DE 40 DIAMETROS Y OTRAS 2 CON LONGITUD DE 80 DIAMETROS INTERCALADAS. INCLUYE: MATERIALES, CIMBRA, DESIMBRA, CORTES, DESPERDICIOS, CURADO DE CONCRETO, HERRAMIENTA, EQUIPO, ELEVACIONES, ACARREOS, ANDAMIAJES, MANO DE OBRA Y TODO LO NECESARIO PARA SU CORRECTA EJECUCIÓN. | M | 6 |  | 0
4100 |  | SUMINISTRO Y CONSTRUCCIÓN DE CASTILLO DE CONCRETO DE 15 X 30 CM, FABRICADO CON CONCRETO F'C=250 KG/CM2, ARMADO CON 4 VRS. 3/8" Y ESTRIBOS DE VARILLA 3/8" @20CM., ANCLAJE DE CASTILLO A LOSA O FIRME MEDIANTE 4 VARILLAS No. 4 CON PENETRACIÓN DE 5CM A BASE DE QUIMICO EPOXICO HILTI RE-500 O equivalente, SERAN 2 VARILLAS CON LONGIDUR DE 40 DIAMETROS Y OTRAS 2 CON LONGITUD DE 80 DIAMETROS INTERCALADAS. INCLUYE: MATERIALES, CIMBRA, DESIMBRA, CORTES, DESPERDICIOS, CURADO DE CONCRETO, HERRAMIENTA, EQUIPO, ELEVACIONES, ACARREOS, ANDAMIAJES, MANO DE OBRA Y TODO LO NECESARIO PARA SU CORRECTA EJECUCIÓN. | M | 15 |  | 0
4110 |  | SUMINISTRO Y CONSTRUCCIÓN DE CASTILLO DE CONCRETO DE 15 X 40 CM, FABRICADO CON CONCRETO F'C=250 KG/CM2, ARMADO CON 4 VRS. 3/8" Y ESTRIBOS DE VARILLA 3/8" @20CM., ANCLAJE DE CASTILLO A LOSA O FIRME MEDIANTE 4 VARILLAS No. 4 CON PENETRACIÓN DE 5CM A BASE DE QUIMICO EPOXICO HILTI RE-500 O equivalente, SERAN 2 VARILLAS CON LONGIDUR DE 40 DIAMETROS Y OTRAS 2 CON LONGITUD DE 80 DIAMETROS INTERCALADAS. INCLUYE: MATERIALES, CIMBRA, DESIMBRA, CORTES, DESPERDICIOS, CURADO DE CONCRETO, HERRAMIENTA, EQUIPO, ELEVACIONES, ACARREOS, ANDAMIAJES, MANO DE OBRA Y TODO LO NECESARIO PARA SU CORRECTA EJECUCIÓN. | M | 3 |  | 0
4120 |  | SUMINISTRO Y CONSTRUCCIÓN DE CERRAMIENTO DE CONCRETO DE 15 X 40 CM, FABRICADO CON CONCRETO F'C=250 KG/CM2, ARMADO CON 4 VRS. 1/2" Y ESTRIBOS DE VARILLA 3/8" @20CM. INCLUYE: MATERIALES, CIMBRA, DESIMBRA, CORTES, DESPERDICIOS, CURADO DE CONCRETO, HERRAMIENTA, EQUIPO, ELEVACIONES, ACARREOS, ANDAMIAJES, MANO DE OBRA Y TODO LO NECESARIO PARA SU CORRECTA EJECUCIÓN. | M | 25 |  | 0
4130 |  | SUMINISTRO Y COLOCACIÓN DE ZARPEO EN MURO A BASE DE MORTERO CEMENTO ARENA PROPORCIÓN 1:4 DE HASTA 2.00 CM DE ESPESOR PROMEDIO PLOMEADO. INCLUYE: MATERIALES, HERRAMIENTA, EQUIPO, ELEVACIONES, ACARREOS, ANDAMIAJES, MANO DE OBRA Y TODO LO NECESARIO PARA SU CORRECTA EJECUCIÓN. | M2 | 120 |  | 0
4140 |  | SUMINISTRO Y COLOCACION DE ZARPEO Y AFINE EN MURO A BASE DE MORTERO CEMENTO ARENA DE 2.00 CM DE ESPESOR PROMEDIO PLOMEADO Y MUESTREADO. INCLUYE: MATERIALES, HERRAMIENTA, EQUIPO, ELEVACIONES, ACARREOS, ANDAMIAJES, MANO DE OBRA Y TODO LO NECESARIO PARA SU CORRECTA EJECUCION. | M2 | 1605 |  | 0
4150 |  | SUMINISTRO Y COLOCACIÓN DE ANCLAJE DE CERRAMIENTO A COLUMNA DE VARILLA DE 3/8¨, CON PROFUNDIDAD DE 30 CM POR MEDIO DE COMPUESTO QUÍMICO EPÓXIDO HILTI RE-500, SERAN 2 VARILLAS DE 1/2" INCLUYE BARRENO DIÁMETRO ½ RE-500, PERFORACION DE 30 CM SEA A LOSA O COLUMNAS, MANO DE OBRA, HERRAMIENTA, EQUIPO MANO DE OBRA Y TODO LO NECESARIO PARA SU CORRECTA EJECUCIÓN. | PZA | 45 |  | 0
4160 |  | SUMINISTRO Y COLOCACIÓN DE ANCLAJE DE CASTILLO A COLUMNA DE VARILLA DE 3/8¨ A 1/3 DE LA ALTURA DE CERRAMIENTO, CON PROFUNDIDAD DE 20 CM POR MEDIO DE COMPUESTO QUÍMICO EPÓXICO HILTI RE-500, INCLUYE BARRENO DIÁMETRO 3/8 RE-500, PERFORACION DE 30 CM SEA A LOSA O COLUMNAS, MANO DE OBRA, HERRAMIENTA, EQUIPO MANO DE OBRA Y TODO LO NECESARIO PARA SU CORRECTA EJECUCIÓN. | PZA | 45 |  | 0
4170 |  | SUMINISTRO Y COLOCACIÓN DE JUNTA CONSTRUCTIVA DE CELOTEX DE 15 CM DE ANCHO A LO LARGO DEL CASTILLO X 13 MM DE ESPESOR PARA SUPERFICIES DE CONTACTO ENTRE CASTILLOS Y COLUMNAS. INCLUYE: CARGO DIRECTO POR EL COSTO DE LOS MATERIALES Y MANO DE OBRA QUE INTERVENGAN, FLETE A OBRA, DESPERDICIO, ACARREO HASTA EL LUGAR DE SU UTILIZACIÓN, CORTES, COLOCACIÓN, LIMPIEZA Y RETIRO DE SOBRANTES, EQUIPO DE SEGURIDAD, DEPRECIACIÓN Y DEMÁS DERIVADOS DEL USO DE HERRAMIENTA Y EQUIPO EN CUALQUIER NIVEL. | M | 135 |  | 0
4180 |  | SUMINISTRO Y COLOCACIÓN DE ANCLAJE DE VARILLA DE 1/2¨, PARA ANCLAJE DE DALA DE DESPLANTE A COLUMNA PROFUNDIDAD DE 30 CM POR MEDIO DE COMPUESTO QUÍMICO EPÓXIDO HILTI RE-500, SERAN 2 VARILLAS DE 1/2" INCLUYE BARRENO DIÁMETRO ½ RE-500, PERFORACION DE 30 CM SEA A LOSA O COLUMNAS, MANO DE OBRA, HERRAMIENTA, EQUIPO Y TODO LO NECESARIO PARA SU CORRECTA EJECUCION | PZA | 64 |  | 0
4190 |  | SUMINISTRO Y COLOCACIÓN DE ANCLAJE DE SOLERA DE 1/8" EN FORMA DE "Z" O "L" DE HASTA 90 CM DE LONGITUD SEGÚN SEA EL CASO PARA FIJACION DE CASTILLO A LOSA O VIGA. A BASE DE SOLERA DE ACERO DE 1/8" CON 4 VARILLAS DE 3/8" EN LA BASE CON LONGITUD DE 40 DIAMETROS. LA CUAL SE AHOGARA EN CASTILLO EN LA PARTE SUPERIOR. INCLUYE: MATERIAL, MANO DE OBRA, HERRAMIENTA MENOR ANDAMIOS, EQUIPO DE SEGURIDAD, ELEVACIONES Y ACARREO DE PERSONAL Y MATERIALES DESPERDICIOS, LIMPZA DEL AREA DURANTE Y AL FINAL DE LA OBRA, RETIRO DE MATERIAL SOBRANTE FUERA DE LA OBRA Y TODO LO NECESARIO PARA SU CORRECTA EJECUCIÓN. | PZA | 45 |  | 0
|  | ALBAÑILERÍA OBRA GRIS |  |  |  | 0
|  | F I R M E S |  |  |  | 0
4200 |  | SUMINISTRO Y COLOCACIÓN DE EMPASTADO CON MORTERO CEMENTO ARENA 1:4 PARA NIVELAR, A UN MÁXIMO 5 CM DE ESPESOR ACABADO FLOTEADO, TERMINADO CON CAPA DE 3 MM DE AUTONIVELANTE PARA RECIBIR POLYFLOR O equivalente. INCLUYE: SUMINISTRO DE MATERIALES, HERRAMIENTA, EQUIPO, MANO DE OBRA Y TODO LO NECESARIO PARA SU CORRECTA EJECUCIÓN. | M2 | 340 |  | 0
4210 |  | SUMINISTRO E INSTALACIÓN DE EMPASTADO CON MORTERO CEMENTO ARENA 1:4 FINO, MÁXIMO DE 2 CM DE ESPESOR PARA RECIBIR PISO. INCLUYE: SUMINISTRO DE MATERIALES, HERRAMIENTA, EQUIPO, MANO DE OBRA Y TODO LO NECESARIO PARA SU CORRECTA EJECUCIÓN. | M2 | 298 |  | 0
|  | M U R O S |  |  |  | 0
4220 |  | SUMINISTRO Y COLOCACIÓN DE APLANADO DE YESO-AGUA DE HASTA 2 CM DE ESPESOR EN MUROS PLOMEADO Y MUESTREADO. INCLUYE: MATERIALES, HERRAMIENTA, EQUIPO, ELEVACIONES, ACARREOS, ANDAMIAJES, MANO DE OBRA Y TODO LO NECESARIO PARA SU CORRECTA EJECUCIÓN. | M2 | 4915.97 |  | 0
4230 |  | SUMINISTRO Y COLOCACIÓN DE ZARPEO EN MURO A BASE DE MORTERO CEMENTO ARENA PROPORCIÓN 1:4 DE 1.50 CM DE ESPESOR PROMEDIO PLOMEADO Y MUESTREADO AFINE A BASE COMPUESTO REDIMIX O SIMILAR PARA RECIBIR POLYFLOR O equivalente. INCLUYE: MATERIALES, HERRAMIENTA, EQUIPO, ELEVACIONES, ACARREOS, ANDAMIAJES, MANO DE OBRA Y TODO LO NECESARIO PARA SU CORRECTA EJECUCIÓN. | M2 | 1177.48 |  | 0
4240 |  | Muro divisorio de tablaroca a dos caras armado con canal y poste de 9.2 cm calibre 26 @40.6 cm, con hoja de yeso firecode de 16mm en ambas caras. Incluye: resanes con perfacinta en uniones, redimix preparado para recibir acabado, suministro de materiales, herramienta, equipo, mano de obra y todo lo necesario para su correcta ejecución. | M2 | 150 |  | 0
4250 |  | Muro divisorio de tablaroca a dos caras armado con canal y poste de 9.2 cm calibre 26 @40.6 cm, con hoja de yeso anti-moho de 16mm en ambas caras. Incluye: resanes con perfacinta en uniones, redimix preparado para recibir acabado, suministro de materiales, herramienta, equipo, mano de obra y todo lo necesario para su correcta ejecución. | M2 | 66 |  | 0
4260 |  | Muro divisorio de tablaroca a dos caras armado con canal y poste de 9.2 cm calibre 26 @40.6 cm, con hoja de yeso anti-moho de 16mm por una cara y hoja de yeso firecode de 16mm por la cara opuesta. Incluye: resanes con perfacinta en uniones, redimix preparado para recibir acabado, suministro de materiales, herramienta, equipo, mano de obra y todo lo necesario para su correcta ejecución. | M2 | 60 |  | 0
4270 |  | Muro divisorio de tablaroca a dos caras armado con canal y poste de 9.2 cm calibre 26 @61.0 cm, con doble hoja de yeso firecode de 16mm por cara, forrado en ambas caras. Incluye: resanes con perfacinta en uniones, redimix preparado para recibir acabado, suministro de materiales, herramienta, equipo, mano de obra y todo lo necesario para su correcta ejecución. | M2 | 35 |  | 0
4280 |  | Muro divisorio armado con canal y poste de 9.2 cm calibre 20 @40.6 cm, con hoja de tablacemento durock de 13mm por una cara y hoja de yeso firecode de 16mm por la cara opuesta. Incluye: resanes con perfacinta en uniones, redimix preparado para recibir acabado, suministro de materiales, herramienta, equipo, mano de obra y todo lo necesario para su correcta ejecución. | M2 | 45 |  | 0
4290 |  | Lambrin de tablaroca a una cara armado con canal y poste de 6.35 cm calibre 26 @61.0 cm, con hoja de yeso firecode de 16mm por una cara. Incluye: resanes con perfacinta en uniones, redimix preparado para recibir acabado, suministro de materiales, herramienta, equipo, mano de obra y todo lo necesario para su correcta ejecución. | M2 | 60 |  | 0
4300 |  | Muro divisorio armado con canal y poste de 9.2 cm calibre 20 @40.6 cm, con hoja de tablacemento durock de 13mm por una cara y hoja de yeso anti-moho de 16mm por la cara opuesta. Incluye: resanes con perfacinta en uniones, redimix preparado para recibir acabado, suministro de materiales, herramienta, equipo, mano de obra y todo lo necesario para su correcta ejecución. | M2 | 45 |  | 0
4310 |  | Muro divisorio armado con canal y poste de 9.2 cm calibre 20 @40.6 cm, con hoja de tablacemento durock de 13mm por ambas caras. Incluye: resanes en uniones, suministro de materiales, herramienta, equipo, mano de obra y todo lo necesario para su correcta ejecución. | M2 | 300 |  | 0
4320 |  | Lambrin DE TABLACEMENTO armado con canal y poste de 9.2 cm calibre 20 @40.6 cm, con hoja de tablacemento durock de 13mm a una cara. Incluye: resanes en uniones, suministro de materiales, herramienta, equipo, mano de obra y todo lo necesario para su correcta ejecución. | M2 | 90 |  | 0
4330 |  | Suministro e instalación de falso plafón corrido de tablacemento. Incluye: trazo y nivelación, habilitado de estructura reticular con perfiles galvanizados a base de canaleta de 38 mm calibre 22 colganteado con alambre del no. 12 a cada 0.90m y perpendiculares de canal liston calibre 20 a cada 40.6 cm. Fijo al canal de carga con alambre galvanizado del no. 16 o 2 tornillos tek plano por cada interseccion. Superficie a base de paneles de tablacemento fijos al bastidor con tornillos autorroscantes ds de 1" 1/4", a cada 30 cm. Calafateo de juntas a base de cinta de refuerzo de fibra de vidrio auto adherible y cemento latex flexible, empastecido de toda la superficie, acarreo y elevación de todos los materiales hasta el lugar de su utilización, fletes, desarrollo de los trabajos a cualquier nivel, andamios, tratamiento de juntas con otro material, remate a muro, juntas constructivas con reborde "j", reborde "L" ó junta de control "V", de acuerdo a proyecto, ángulo perimetral de aluminio anodizado natural de 1", desperdicios, limpieza y retiro de sobrante fuera de obra, materiales, mano de obra, herramienta, equipo y todo lo necesario para su correcta instalación. | M2 | 85 |  | 0
4340 |  | Suministro y colocación de cajillo de tablaroca formado con canal listón @24" (longitud máxima), canaleta de carga 1-1/2" cal.20 , colgantes de alambre galv. no. 12 con separación max. de 4', con hoja de yeso 1/2" marca tablaroca tipo r, terminada con pintura sani paint "h" marca corev línea sanitizantes, barniz transparente antimicrobial sani seal marca corev linea sanitizantes. incluye: suministro de materiales, herramienta, equipo, mano de obra y todo lo necesario para su correcta ejecucion. | M | 105 |  | 0
|  | APARATOS Y ACCESORIOS |  |  |  | 0
4350 |  | SUMINISTRO E INSTALACIÓN DE SANITARIO CON FLUXOMETRO ELECTRONICO DE SENSOR A BATERIAS MARCA SLOAN MODELO ROYAL 111-1.28 SFSM / MODELO WETS 2000.1410 O EQUIVALENTE. DESCARGA DE 4.8 LTS. SPUD DE 38 MM Y VALVULA DE RETENCION DE 1". BOTON MECANICO DE DESCARGA DE CORTESIA, NO REQUIERE DE BATERIAS PARA HACER DESCARGA MANUAL, ALTURA DE 15" INCLUYE HERRAJES, ELEMENTOS DE FIJACIÓN, SUMINISTRO DE MATERIALES, HERRAMIENTA, EQUIPO, MANO DE OBRA Y TODO LO NECESARIO PARA SU CORRECTA EJECUCION. | PZA | 4 |  | 0
4360 |  | SUMINISTRO E INSTALACIÓN DE MINGITORIO CON FLUXOMETRO ELECTRONICO DE SENSOR A BATERIAS MARCA SLOAN MODELO ROYAL 186-0.13 SFSM O equivalente. DESCARGA DE 0.5 LTS. SPUD DE 19 MM Y VALVULA DE RETENCION DE 3/4". BOTON MECANICO DE DESCARGA DE CORTESIA, NO REQUIERE DE BATERIAS PARA HACER DESCARGA MANUAL. INCLUYE HERRAJES, ELEMENTOS DE FIJACIÓN, SUMINISTRO DE MATERIALES, HERRAMIENTA, EQUIPO, MANO DE OBRA Y TODO LO NECESARIO PARA SU CORRECTA EJECUCION. | PZA | 1 |  | 0
4370 |  | SUMINISTRO E INSTALACIÓN DE LAVABO CERAMICA PORCELANIZADA DE ALTO BRILLO, MONOMANDO MODELO: STUDIO CARRÉ MARCA: AMERICAN ESTÁNDAR O equivalente MEDIDAS: 41.5CM X 41.5CMINCLUYE HERRAJES, ELEMENTOS DE FIJACIÓN, SUMINISTRO DE MATERIALES, HERRAMIENTA, EQUIPO, MANO DE OBRA Y TODO LO NECESARIO PARA SU CORRECTA EJECUCION. | PZA | 8 |  | 0
4380 |  | SUMINISTRO E INSTALACIÓN DE LLAVE MECÁNICA PARA LAVABO MARCA SLOAN MODELO KN87-9205 CÓDIGO 8004004 COLOR CROMO PULIDO O equivalente. INCLUYE HERRAJES, ELEMENTOS DE FIJACIÓN, SUMINISTRO DE MATERIALES, HERRAMIENTA, EQUIPO, MANO DE OBRA Y TODO LO NECESARIO PARA SU CORRECTA EJECUCION. | PZA | 8 |  | 0
4390 |  | SUMINISTRO E INSTALACIÓN DE ESPEJO CON MARCO DE ACERO INOXIDABLE, MODELO B-290 MARCA BOBRICK O equivalente, DIMENSIÓN DE 36"X36". INCLUYE HERRAJES, ELEMENTOS DE FIJACIÓN, SUMINISTRO DE MATERIALES, HERRAMIENTA, EQUIPO, MANO DE OBRA Y TODO LO NECESARIO PARA SU CORRECTA EJECUCIÓN. | PZA | 8 |  | 0
4400 |  | SUMINISTRO E INSTALACIÓN DE MAMPARA PARA SANITARIOS MODELO: 4210 ESTÁNDAR MARCA SANILOCK O equivalente ACABADO ESMALTADO DE PINTURA EN POLVO, AISLAMIENTO DE POLIESTIRENO, 3 PANELES (0.90X1.50m), 2 PANELES (1.22X1.50m), 2 PANELES (1.78X1.50m), 1 PANEL (0.61X1.50m), 2 PANELES (0.85X1.50m) 1 PANEL (0.46X1.20m), 6 PUERTAS (0.61X1.50m), 1 PUERTA (0.85X1.50m), 1 PUERTA (0.90X1.50m), 3 PILASTRAS (0.12X1.50m), 2 PILASTRAS (0.15X1.50m), 1 PILASTRA (0.20X1.50m). INCLUYE HERRAJES, ELEMENTOS DE FIJACIÓN, SUMINISTRO DE MATERIALES, HERRAMIENTA, EQUIPO, MANO DE OBRA Y TODO LO NECESARIO PARA SU CORRECTA EJECUCIÓN. | JGO | 1 |  | 0
4410 |  | SUMINISTRO Y COLOCACIÓN DE CORTINA DE TELA ANTIBACTERIANA MARCA ULTRABANNER PLUS O SIMILAR, FABRICADA EN TELA A BASE DE 2 PELICULAS TERMOPLASTICAS Y TELA BASICA INTERMEDIA DE FIBRAS SINTETICAS DE ELEVADA RESISTENCIA ANTIBACTERIANA, RETARDANTE AL FUEGO, AUTODEODORIZANTE, RESISTENCIA A LAS MANCHAS DE QUIMICOS, ACEITES Y DESINFECTANTES DE USO COMUN, NO REQUIERE DE LAVANDERIA, CON MALLA SUPERIOR DE 40 CM, INCLUYE CONFECCION CON HILO PREENCOJIDO, TARLATANA, LISADO, DOBLADILLOS, OJILLOS DE ACERO PARA VISILLO, RIEL RECTO O CURVO (DE ACUERDO A PROYECTO) DE 1 1/4" X 1 1/8" X1.3 MM DE ESPESOR DE ALUMINIO ANODIZADO ESMALTADO ACABADO CON PINTURA ELECTROSTATICA COLOR BLANCO, HOLGURA DEL 15% POR RETRACCION, TORNILLOS, ABRAZADERAS, MENSULAS,PAQUETES TORNILLO MARIPOSA (EN CASO DE FALSO PLAFON), CORREDERAS, TAPAS FINALES, BASTON O CORDON DE MANDO, MATERIAL, MANO DE OBRA, HERRAMIENTA, EQUIPO Y TODO LO NECESARIO PARA SU CORRECTA EJECUCION. | M2 | 24 |  | 0
4420 |  | SUMINISTRO E INSTALACIÓN DE BARRA DE SUJECCIÓN MOD. B-6806 DE 42", 400 MM DE DIÁMETRO, ACABADO SATINADO CON BRIDA A PRESIÓN, MARCA BOBRICK. INCLUYE HERRAJES, ELEMENTOS DE FIJACIÓN, SUMINISTRO DE MATERIALES, HERRAMIENTA, EQUIPO, MANO DE OBRA Y TODO LO NECESARIO PARA SU CORRECTA EJECUCION. | PZA | 8 |  | 0
4430 |  | SUMINISTRO E INSTALACIÓN DE PORTARROLLOS DE PAPEL HIGIÉNICO PARA ROLLO GIGANTE, MODELO: B-2890 MARCA BOBRICK, MONTADO EN SUPERFICIE DE ACERO INOXIDABLE CON ACABADO SATINADO, EQUIPADO CON CERRADURA DE RESORTE. INCLUYE HERRAJES, ELEMENTOS DE FIJACIÓN, SUMINISTRO DE MATERIALES, HERRAMIENTA, EQUIPO, MANO DE OBRA Y TODO LO NECESARIO PARA SU CORRECTA EJECUCION. | PZA | 4 |  | 0
4440 |  | SUMINISTRO E INSTALACIÓN DE SUMINISTRADOR DE JABÓN EN ACERO INOXIDABLE. MODELO: B-2112 MARCA BOBRICK, TANQUE HORIZONTAL DE ACERO INOXIDABLE CON ACABADO SATINADO, VÁLVULA RESISTENTE A LA CORROSIÓN. INCLUYE HERRAJES, ELEMENTOS DE FIJACIÓN, SUMINISTRO DE MATERIALES, HERRAMIENTA, EQUIPO, MANO DE OBRA Y TODO LO NECESARIO PARA SU CORRECTA EJECUCION. | PZA | 8 |  | 0
4450 |  | SUMINISTRO E INSTALACIÓN DE DISPENSADOR AUTOMÁTICO DE TOALLA EN ROLLO PARA MANOS, DISEÑO INNOVADOR ACTIVADO CON SENSOR; MODELO. PT-71000. MARCA JOFEL, FABRICADO EN PLÁSTICO ABS CON CERRADURA DE SEGURIDAD. INCLUYE HERRAJES, ELEMENTOS DE FIJACIÓN, SUMINISTRO DE MATERIALES, HERRAMIENTA, EQUIPO, MANO DE OBRA Y TODO LO NECESARIO PARA SU CORRECTA EJECUCION. | PZA | 4 |  | 0
4460 |  | SUMINISTRO E INSTALACIÓN DE TOALLERO DE BARRA, LINEA CLASICA, TERMINADO EN CROMO, MODELO: 105 MARCA HELVEX. INCLUYE HERRAJES, ELEMENTOS DE FIJACIÓN, SUMINISTRO DE MATERIALES, HERRAMIENTA, EQUIPO, MANO DE OBRA Y TODO LO NECESARIO PARA SU CORRECTA EJECUCION. | PZA | 2 |  | 0
4470 |  | SUMINISTRO E INSTALACIÓN DE PERCHA Y/O GANCHO INDIVIDUAL DE 2" X 2" PARA BATAS DE BAÑO, EN ACERO INOXIDABLE PULIDO BRILLANTE, MOD. B-671, MARCA BOBRICK. INCLUYE HERRAJES, ELEMENTOS DE FIJACIÓN, SUMINISTRO DE MATERIALES, HERRAMIENTA, EQUIPO, MANO DE OBRA Y TODO LO NECESARIO PARA SU CORRECTA EJECUCION. | PZA | 2 |  | 0
|  | ACABADOS |  |  |  | 0
|  | P I S O S |  |  |  | 0
4480 |  | SUMINISTRO Y COLOCACIÓN DE PISO DE PORCELANATO RECTIFICADO MARCA CASTEL O equivalente, MODELO. BAVENO MICROSELLADO O equivalente MEDIDAS DE 60 X 60 CM, COLOCADO CON ADHESIVO PORCELANICO MARCA INTERCERAMIC O equivalente DE 1.00 CM DE ESPESOR, COLOCADO CON SEPARADORES DE 2 MM. INCLUYE: BOQUILLA, SUMINISTRO DE MATERIALES, HERRAMIENTA, EQUIPO, MANO DE OBRA Y TODO LO NECESARIO PARA SU CORRECTA EJECUCIÓN. | M2 | 765.28 |  | 0
4490 |  | SUMINISTRO Y COLOCACIÓN DE ZOCLO DE 10 CM DE ALTO DE PORCELANATO RECTIFICADO CASTEL MODELO BAVENO MICROSELLADO O equivalente MEDIDAS DE 60 X 60 CM, COLOCADO CON ADHESIVO PORCELANICO MARCA INTERCERAMIC O equivalente DE 1.00 CM DE ESPESOR, COLOCADO CON SEPARADORES DE 2 MM. INCLUYE: REMATE A 45° CON MURO, SUMINISTRO DE MATERIALES, HERRAMIENTA, EQUIPO, MANO DE OBRA Y TODO LO NECESARIO PARA SU CORRECTA EJECUCIÓN. | M | 620.51 |  | 0
4500 |  | SUMINISTRO Y COLOCACIÓN DE PISO PORCELANATO RECTIFICADO MED. 60 CM. X 60 CM. MCA. CASTEL MODELO PALADIO BEIGE O equivalente COLOR PERL COLOCADO CON ADHESIVO PORCELANICO MARCA INTERCERAMIC O equivalente DE 1.00 CM DE ESPESOR, COLOCADO CON SEPARADORES DE 2 MM. INCLUYE: SUMINISTRO DE MATERIALES, HERRAMIENTA, EQUIPO, MANO DE OBRA Y TODO LO NECESARIO PARA SU CORRECTA EJECUCIÓN. | M2 | 281.75 |  | 0
4510 |  | SUMINISTRO Y COLOCACIÓN DE RECUBRIMIENTO DE P.V.C. MARCA POLYFLOR “NOUGAT 9010” O equivalente ESPESOR 2 MM. INCLUYE: SUMINISTRO DE MATERIALES, HERRAMIENTA, EQUIPO, MANO DE OBRA, CURVA SANITARIA Y TODO LO NECESARIO PARA SU CORRECTA EJECUCIÓN. | M2 | 129.33 |  | 0
4520 |  | SUMINISTRO Y COLOCACIÓN DE PISO PORCELANATO RECTIFICADO MARCA CASTEL O equivalente MODELO TUCSON BEIGE MEDIDAS 60X60 CM. COLOCADO CON ADHESIVO PORCELANICO MARCA CREST DE 1.00 CMS. DE ESPESOR, COLOCADO CON SEPARADORES DE 2 MM. INCLUYE: SUMINISTRO DE MATERIALES, HERRAMIENTA, EQUIPO, MANO DE OBRA Y TODO LO NECESARIO PARA SU CORRECTA EJECUCIÓN. | M2 | 9.67 |  | 0
4530 |  | SUMINISTRO Y COLOCACIÓN DE PISO DE PORCELANATO RECTIFICADO MARCA CASTEL O equivalente, MODELO TOSCANA MICROSELLADO BLANCO, MEDIDAS 60X60CM. COLOCADO CON ADHESIVO PORCELANICO MARCA CREST DE 1.00 CM. DE ESPESOR, COLOCADO CON SEPARADORES DE 2 MM. INCLUYE: SUMINISTRO DE MATERIALES, HERRAMIENTA, EQUIPO, MANO DE OBRA Y TODO LO NECESARIO PARA SU CORRECTA EJECUCIÓN. | M2 | 58.42 |  | 0
4540 |  | SUMINISTRO Y COLOCACIÓN DE ZOCLO DE 10 CM DE ALTO DE PORCELANATO RECTIFICADO MARCA CASTEL MODELO. TOSCANA O equivalente MEDIDAS DE 60 X 60 CM. COLOCADO CON ADHESIVO PORCELANICO MARCA INTERCERAMIC O equivalente DE 1.00 CM DE ESPESOR, COLOCADO CON SEPARADORES DE 2 MM. INCLUYE: REMATE A 45° CON MURO, SUMINISTRO DE MATERIALES, HERRAMIENTA, EQUIPO, MANO DE OBRA Y TODO LO NECESARIO PARA SU CORRECTA EJECUCIÓN. | M | 17.75 |  | 0
|  | M U R O S |  |  |  | 0
4550 |  | SUMINISTRO Y COLOCACIÓN DE AZULEJO CERÁMICO RECTIFICADO MED. 60 CM. X 60 CM. MCA. CASTEL MODELO PALADIO BEIGE O equivalente COLOCADO CON ADHESIVO BLANCO PREMIER ANTIDESLIZAMIENTO MARCA INTERCERAMIC O equivalente DE 1.00 CM DE ESPESOR, COLOCADO CON BOQUILLA CON SELLADOR MARCA INTERCERAMIC O equivalente A 2 MM DE ESPESOR. INCLUYE: SUMINISTRO DE MATERIALES, HERRAMIENTA, EQUIPO, MANO DE OBRA Y TODO LO NECESARIO PARA SU CORRECTA EJECUCIÓN. | M2 | 82.83 |  | 0
4560 |  | SUMINISTRO Y COLOCACIÓN DE PINTURA 100% ACRÍLICA MARCA BEREL GREEN O equivalente A 2 MANOS 1 BASE DE SELLADOR PRIMARIO. COLOR CLARO 4-0206P. INCLUYE: SUMINISTRO DE MATERIALES, HERRAMIENTA, EQUIPO, MANO DE OBRA Y TODO LO NECESARIO PARA SU CORRECTA EJECUCIÓN. | M2 | 1495.83 |  | 0
4570 |  | SUMINISTRO Y COLOCACIÓN DE PINTURA 100% ACRÍLICA MARCA BEREL GREEN O equivalente A 2 MANOS 1 BASE DE SELLADOR PRIMARIO. COLOR AQUA 3-1903T. INCLUYE: SUMINISTRO DE MATERIALES, HERRAMIENTA, EQUIPO, MANO DE OBRA Y TODO LO NECESARIO PARA SU CORRECTA EJECUCIÓN. | M2 | 143.67 |  | 0
4580 |  | SUMINISTRO Y COLOCACIÓN DE RECUBRIMIENTO DE P.V.C. MARCA POLYFLOR R "POLYCLAD" PARA MURO O equivalente, GLACER PC 4. INCLUYE: SUMINISTRO DE MATERIALES, HERRAMIENTA, EQUIPO, MANO DE OBRA Y TODO LO NECESARIO PARA SU CORRECTA EJECUCIÓN. | M2 | 392.49 |  | 0
4590 |  | SUMINISTRO E INSTALACIÓN DE PINTURA 100% ACRILICA MARCA BEREL GREEN A 2 MANOS 1 BASE DE SELLADOR PRIMARIO. COLOR GRIS 4-0103T. INCLUYE: SUMINISTRO DE MATERIALES, HERRAMIENTA, EQUIPO, MANO DE OBRA Y TODO LO NECESARIO PARA SU CORRECTA EJECUCIÓN. | M2 | 45 |  | 0
4600 |  | SUMINISTRO Y COLOCACIÓN DE PINTURA VINÍLICA MARCA BERELEX O equivalente A 2 MANOS 1 BASE DE SELLADOR PRIMARIO. COLOR CLARA 4-0206P. INCLUYE: SUMINISTRO DE MATERIALES, HERRAMIENTA, EQUIPO, MANO DE OBRA Y TODO LO NECESARIO PARA SU CORRECTA EJECUCIÓN. | M2 | 222 |  | 0
4610 |  | SUMINISTRO Y COLOCACIÓN DE PINTURA VINÍLICA MARCA BERELEX O equivalente A 2 MANOS 1 BASE DE SELLADOR PRIMARIO. COLOR CAFÉ 1-0105D. INCLUYE: SUMINISTRO DE MATERIALES, HERRAMIENTA, EQUIPO, MANO DE OBRA Y TODO LO NECESARIO PARA SU CORRECTA EJECUCIÓN. | M2 | 41.67 |  | 0
|  | P L A F O N E S |  |  |  | 0
4620 |  | SUMINISTRO Y COLOCACIÓN DE PLAFÓN RÍGIDO A BASE DE CANAL LISTÓN @24" (LONGITUD MÁXIMA), CANALETA DE CARGA 1-1/2" CAL. 20, COLGANTES DE ALAMBRE GALVANIZADO NO. 12 CON SEPARACIÓN MÁXIMA DE 4', CON HOJA DE YESO 1/2" MARCA TABLAROCA TIPO R O equivalente, INCLUYE: SUMINISTRO DE MATERIALES, HERRAMIENTA, EQUIPO, MANO DE OBRA Y TODO LO NECESARIO PARA SU CORRECTA EJECUCIÓN. | M2 | 185.11 |  | 0
4630 |  | SUMINISTRO Y COLOCACIÓN DE PLAFÓN RÍGIDO A BASE DE CANAL LISTÓN @24" (LONGITUD MÁXIMA), CANALETA DE CARGA 1-1/2" CAL. 20, COLGANTES DE ALAMBRE GALVANIZADO NO. 12 CON SEPARACIÓN MÁXIMA DE 4', CON HOJA DE YESO 1/2" MARCA TABLAROCA TIPO WR O equivalente, INCLUYE: SUMINISTRO DE MATERIALES, HERRAMIENTA, EQUIPO, MANO DE OBRA Y TODO LO NECESARIO PARA SU CORRECTA EJECUCIÓN. | M2 | 294.23 |  | 0
4640 |  | SUMINISTRO Y COLOCACIÓN DE PLAFÓN REGISTRABLE DE 2'X2', MODELO ULTIMA REGULAR BISELADO, TEXTURA FINA DE ARMSTRONG O EQUIVALENTE (1911- 24x24x3/4") O equivalente, CON SISTEMA DE SUSPENSIÓN 15/16" COLOR BLANCO. INCLUYE: SUMINISTRO DE MATERIALES, HERRAMIENTA, EQUIPO, MANO DE OBRA Y TODO LO NECESARIO PARA SU CORRECTA EJECUCIÓN. | M2 | 475 |  | 0
4650 |  | SUMINISTRO Y COLOCACIÓN DE PINTURA 100% ACRÍLICA MARCA BEREL GREEN O equivalente, A 2 MANOS 1 BASE DE SELLADOR PRIMARIO, COLOR CLARO 4-0206P. INCLUYE: SUMINISTRO DE MATERIALES, HERRAMIENTA, EQUIPO, MANO DE OBRA Y TODO LO NECESARIO PARA SU CORRECTA EJECUCIÓN. | M2 | 188.77 |  | 0
4660 |  | SUMINISTRO Y COLOCACIÓN DE PINTURA VINÍLICA ANTIBACTERIAL SATINADA MARCA COMEX O equivalente, A 2 MANOS 1 BASE DE SELLADOR PRIMARIO, COLOR BLANCO. INCLUYE: SUMINISTRO DE MATERIALES, HERRAMIENTA, EQUIPO, MANO DE OBRA Y TODO LO NECESARIO PARA SU CORRECTA EJECUCIÓN. | M2 | 537 |  | 0
|  | CANCELERÍA |  |  |  | 0
4670 |  | SUMINISTRO Y COLOCACIÓN DE VENTANA V8 SEGÚN DISEÑO CON CANCEL DE ALUMINIO MATE 3"X3" CRISTAL DE 6MM TRANSLUCIDO DUOVENT. MEDIDAS 1.00 MTS ANCHO X 2.10 MTS ALTO. INCLUYE HERRAJES, ELEMENTOS DE FIJACIÓN, SUMINISTRO DE MATERIALES, HERRAMIENTA, EQUIPO, MANO DE OBRA Y TODO LO NECESARIO PARA SU CORRECTA EJECUCION. | PZA | 3 |  | 0
4680 |  | SUMINISTRO Y COLOCACIÓN DE VENTANA V9 SEGÚN DISEÑO CON CANCEL DE ALUMINIO MATE 3"X3" CRISTAL DE 6MM TRANSLUCIDO DUOVENT. MEDIDAS 1.90 MTS ANCHO X 2.10 MTS ALTO. INCLUYE HERRAJES, ELEMENTOS DE FIJACIÓN, SUMINISTRO DE MATERIALES, HERRAMIENTA, EQUIPO, MANO DE OBRA Y TODO LO NECESARIO PARA SU CORRECTA EJECUCION. | PZA | 1 |  | 0
4690 |  | SUMINISTRO Y COLOCACIÓN DE VENTANA V33 SEGÚN DISEÑO CON CANCEL DE ALUMINIO MATE 2"X2" CRISTAL DE 6MM TRANSLUCIDO. MEDIDAS 1.15 MTS ANCHO X 1.20 MTS ALTO. INCLUYE HERRAJES, ELEMENTOS DE FIJACIÓN, SUMINISTRO DE MATERIALES, HERRAMIENTA, EQUIPO, MANO DE OBRA Y TODO LO NECESARIO PARA SU CORRECTA EJECUCION. | PZA | 1 |  | 0
4700 |  | SUMINISTRO Y COLOCACIÓN DE VENTANA V53 SEGÚN DISEÑO CON CANCEL DE ALUMINIO MATE 2"X2" CRISTAL DE 6MM TRANSLUCIDO. MEDIDAS 1.53 MTS ANCHO X 1.20 MTS ALTO. INCLUYE HERRAJES, ELEMENTOS DE FIJACIÓN, SUMINISTRO DE MATERIALES, HERRAMIENTA, EQUIPO, MANO DE OBRA Y TODO LO NECESARIO PARA SU CORRECTA EJECUCION. | PZA | 1 |  | 0
4710 |  | SUMINISTRO Y COLOCACIÓN DE VENTANA V61 SEGÚN DISEÑO CON CANCEL DE ALUMINIO MATE 2"X2" CRISTAL DE 6MM TRANSLUCIDO. MEDIDAS 1.06 MTS ANCHO X 1.20 MTS ALTO. INCLUYE HERRAJES, ELEMENTOS DE FIJACIÓN, SUMINISTRO DE MATERIALES, HERRAMIENTA, EQUIPO, MANO DE OBRA Y TODO LO NECESARIO PARA SU CORRECTA EJECUCION. | PZA | 2 |  | 0
4720 |  | SUMINISTRO Y COLOCACIÓN DE VENTANA V62 SEGÚN DISEÑO CON CANCEL DE ALUMINIO MATE 2"X2" CRISTAL DE 6MM TRANSLUCIDO. MEDIDAS 1.51 MTS ANCHO X 1.20 MTS ALTO. INCLUYE HERRAJES, ELEMENTOS DE FIJACIÓN, SUMINISTRO DE MATERIALES, HERRAMIENTA, EQUIPO, MANO DE OBRA Y TODO LO NECESARIO PARA SU CORRECTA EJECUCION. | PZA | 2 |  | 0
4730 |  | SUMINISTRO Y COLOCACIÓN DE VENTANA V70 SEGÚN DISEÑO CON CANCEL DE ALUMINIO MATE 2"X2" CRISTAL DE 6MM TRANSLUCIDO. MEDIDAS 1.090 MTS ANCHO X 1.20 MTS ALTO. INCLUYE HERRAJES, ELEMENTOS DE FIJACIÓN, SUMINISTRO DE MATERIALES, HERRAMIENTA, EQUIPO, MANO DE OBRA Y TODO LO NECESARIO PARA SU CORRECTA EJECUCION. | PZA | 2 |  | 0
4740 |  | SUMINISTRO Y COLOCACIÓN DE VENTANA V72 SEGÚN DISEÑO CON CANCEL DE ALUMINIO MATE 2"X2" CRISTAL DE 6MM TRANSLUCIDO. MEDIDAS 0.96 MTS ANCHO X 1.20 MTS ALTO. INCLUYE HERRAJES, ELEMENTOS DE FIJACIÓN, SUMINISTRO DE MATERIALES, HERRAMIENTA, EQUIPO, MANO DE OBRA Y TODO LO NECESARIO PARA SU CORRECTA EJECUCION. | PZA | 1 |  | 0
4750 |  | SUMINISTRO Y COLOCACIÓN DE VENTANA V73 SEGÚN DISEÑO CON CANCEL DE ALUMINIO MATE 2"X2" CRISTAL DE 6MM TRANSLUCIDO. MEDIDAS 3.06 MTS ANCHO X 1.20 MTS ALTO. INCLUYE HERRAJES, ELEMENTOS DE FIJACIÓN, SUMINISTRO DE MATERIALES, HERRAMIENTA, EQUIPO, MANO DE OBRA Y TODO LO NECESARIO PARA SU CORRECTA EJECUCION. | PZA | 4 |  | 0
4760 |  | SUMINISTRO Y COLOCACIÓN DE VENTANA V75 SEGÚN DISEÑO CON CANCEL DE ALUMINIO MATE 2"X2" CRISTAL DE 6MM TRANSLUCIDO. MEDIDAS 0.89 MTS ANCHO X 1.20 MTS ALTO. INCLUYE HERRAJES, ELEMENTOS DE FIJACIÓN, SUMINISTRO DE MATERIALES, HERRAMIENTA, EQUIPO, MANO DE OBRA Y TODO LO NECESARIO PARA SU CORRECTA EJECUCION. | PZA | 2 |  | 0
4770 |  | SUMINISTRO Y COLOCACIÓN DE VENTANA V82 SEGÚN DISEÑO CON CANCEL DE ALUMINIO MATE 2"X2" CRISTAL DE 6MM TRANSLUCIDO. MEDIDAS 2.49 MTS ANCHO X 1.20 MTS ALTO. INCLUYE HERRAJES, ELEMENTOS DE FIJACIÓN, SUMINISTRO DE MATERIALES, HERRAMIENTA, EQUIPO, MANO DE OBRA Y TODO LO NECESARIO PARA SU CORRECTA EJECUCION. | PZA | 4 |  | 0
4780 |  | SUMINISTRO Y COLOCACIÓN DE VENTANA V111 SEGÚN DISEÑO CON CANCEL DE ALUMINIO MATE 2"X2" CRISTAL DE 6MM TRANSLUCIDO. MEDIDAS 0.60 MTS ANCHO X 1.20 MTS ALTO. INCLUYE HERRAJES, ELEMENTOS DE FIJACIÓN, SUMINISTRO DE MATERIALES, HERRAMIENTA, EQUIPO, MANO DE OBRA Y TODO LO NECESARIO PARA SU CORRECTA EJECUCION. | PZA | 1 |  | 0
4790 |  | SUMINISTRO Y COLOCACIÓN DE VENTANA V112 SEGÚN DISEÑO CON CANCEL DE ALUMINIO MATE 2"X2" CRISTAL DE 6MM TRANSLUCIDO. MEDIDAS 0.75 MTS ANCHO X 1.20 MTS ALTO. INCLUYE HERRAJES, ELEMENTOS DE FIJACIÓN, SUMINISTRO DE MATERIALES, HERRAMIENTA, EQUIPO, MANO DE OBRA Y TODO LO NECESARIO PARA SU CORRECTA EJECUCION. | PZA | 1 |  | 0
4800 |  | SUMINISTRO Y COLOCACIÓN DE VENTANA C54 SEGÚN DISEÑO CON CANCEL DE ALUMINIO MATE 2"X2" CRISTAL DE 6MM TRANSLUCIDO. MEDIDAS 2.92 MTS ANCHO X 2.19 MTS ALTO. INCLUYE UNA PUERTA DOBLE ABATIBLE DE 0.92 ANCHO X 2.19M ALTO; CIERRAPUERTAS DE PISO, HERRAJES, ELEMENTOS DE FIJACIÓN, SUMINISTRO DE MATERIALES, HERRAMIENTA, EQUIPO, MANO DE OBRA Y TODO LO NECESARIO PARA SU CORRECTA EJECUCION. | PZA | 1 |  | 0
4810 |  | SUMINISTRO Y COLOCACIÓN DE VENTANA C55 SEGÚN DISEÑO CON CANCEL DE ALUMINIO MATE 2"X2" CRISTAL DE 6MM TRANSLUCIDO. MEDIDAS 2.31 MTS ANCHO X 2.19 MTS ALTO. INCLUYE UNA PUERTA ABATIBLE DE 0.92 ANCHO X 2.19M ALTO; CIERRAPUERTAS DE PISO, HERRAJES, ELEMENTOS DE FIJACIÓN, SUMINISTRO DE MATERIALES, HERRAMIENTA, EQUIPO, MANO DE OBRA Y TODO LO NECESARIO PARA SU CORRECTA EJECUCION. | PZA | 1 |  | 0
4820 |  | SUMINISTRO Y COLOCACIÓN DE VENTANA C72 SEGÚN DISEÑO CON CANCEL DE ALUMINIO MATE 2"X2" CRISTAL DE 6MM TRANSLUCIDO. MEDIDAS 0.92 MTS ANCHO X 2.19 MTS ALTO. INCLUYE UNA PUERTA ABATIBLE DE 0.92 ANCHO X 2.19M ALTO; CIERRAPUERTAS DE PISO, HERRAJES, ELEMENTOS DE FIJACIÓN, SUMINISTRO DE MATERIALES, HERRAMIENTA, EQUIPO, MANO DE OBRA Y TODO LO NECESARIO PARA SU CORRECTA EJECUCION. | PZA | 7 |  | 0
4830 |  | SUMINISTRO Y COLOCACIÓN DE VENTANA C73 SEGÚN DISEÑO CON CANCEL DE ALUMINIO MATE 2"X2" CRISTAL DE 6MM TRANSLUCIDO. MEDIDAS 1.270 MTS ANCHO X 2.19 MTS ALTO. INCLUYE UNA PUERTA ABATIBLE DE 1.270 ANCHO X 2.19M ALTO; CIERRAPUERTAS DE PISO, HERRAJES, ELEMENTOS DE FIJACIÓN, SUMINISTRO DE MATERIALES, HERRAMIENTA, EQUIPO, MANO DE OBRA Y TODO LO NECESARIO PARA SU CORRECTA EJECUCION. | PZA | 4 |  | 0
|  | HERRERÍA |  |  |  | 0
|  | BARANDAL Y PASAMANOS |  |  |  | 0
4840 |  | SUMINISTRO E INSTALACIÓN DE BARANDAL CONTRAIMPACTO MARCA C/S ACROVYN 4000, MODELO SCR-40N, INCLUYENDO SUMINISTRO Y COLOCACIÓN DE TAPAS INTERIORES Y TAPAS EXTERIORES EN CASOS DE GIROS INTERIORES Y GIROS EXTERIORES, TAPAS FINALES PARA REMATE FINAL, BRAQUETS DE SUJECIÓN A CADA 60 CM. INCLUYE: LIMPIEZA FINAL, DESPERDICIOS, ACARREOS, MATERIAL, MANO DE OBRA, HERRAMIENTA, EQUIPO Y TODOS LOS ELEMENTOS NECESARIOS PARA SU CORRECTA EJECUCIÓN. | M | 110.83 |  | 0
4850 |  | SUMINISTRO E INSTALACIÓN DE PASAMANOS MARCA C/S ACROVYN 4000, MODELO HRB-10CN O equivalente. INCLUYENDO SUMINISTRO Y COLOCACIÓN DE TAPAS INTERIORES Y TAPAS EXTERIORES EN CASOS DE GIROS INTERIORES Y GIROS EXTERIORES, TAPAS FINALES PARA REMATE FINAL, BRAQUETS DE SUJECIÓN A CADA 60 CM. INCLUYE: LIMPIEZA FINAL, DESPERDICIOS, ACARREOS, MATERIAL, MANO DE OBRA, HERRAMIENTA, EQUIPO Y TODOS LOS ELEMENTOS NECESARIOS PARA SU CORRECTA EJECUCIÓN. | M | 45.2 |  | 0
|  | VARIOS |  |  |  | 0
4860 |  | SUMINISTRO, FABRICACIÓN Y COLOCACIÓN DE LOUVER CON LÁMINA CALIBRE 24 EN FORMA DE "Z" EN MARCO METALICO DE 2" X 4". INCLUYE FONDO ANTICORROSIVO Y PINTURA AUTOMOTRIZ, HERRAJES, SUBESTRUCTURA Y ELEMENTOS DE FIJACIÓN, SUMINISTRO DE MATERIALES, HERRAMIENTA, EQUIPO, DESPERDICIOS, MANO DE OBRA Y TODO LO NECESARIO PARA SU CORRECTA EJECUCIÓN. | M2 | 173.25 |  | 0
4870 |  | SUMINISTRO, FABRICACIÓN Y COLOCACIÓN DE PUERTA TIPO LOUVER DE DIMENSIONES 2.14 X 2.19 MTS CON LÁMINA CALIBRE 24 EN FORMA DE "Z" EN MARCO METALICO DE 2" X 4". INCLUYE TAPA SUPERIOR EN CADA POSTE, MARCO DE PER DE 2.5" X 2.5" ROJO, RODAJAS, RIEL DE ÁNGULO DE 2.5X2.5" AHOGADO EN PISO POSTES ESQUINEROS DE REDONDO DE 4" CED. 40, FONDO ANTICORROSIVO Y PINTURA AUTOMOTRIZ, HERRAJES, SUBESTRUCTURA Y ELEMENTOS DE FIJACIÓN, SUMINISTRO DE MATERIALES, HERRAMIENTA, EQUIPO, DESPERDICIOS, MANO DE OBRA Y TODO LO NECESARIO PARA SU CORRECTA EJECUCIÓN. | PZA | 5 |  | 0
4880 |  | SUMINISTRO, FABRICACIÓN Y COLOCACIÓN DE PUERTA TIPO LOUVER DE DIMENSIONES 1.70 X 2.19 MTS CON LÁMINA CALIBRE 24 EN FORMA DE "Z" EN MARCO METALICO DE 2" X 4". INCLUYE TAPA SUPERIOR EN CADA POSTE, MARCO DE PER DE 2.5" X 2.5" ROJO, RODAJAS, RIEL DE ÁNGULO DE 2.5X2.5" AHOGADO EN PISO POSTES ESQUINEROS DE REDONDO DE 4" CED. 40, FONDO ANTICORROSIVO Y PINTURA AUTOMOTRIZ, HERRAJES, SUBESTRUCTURA Y ELEMENTOS DE FIJACIÓN, SUMINISTRO DE MATERIALES, HERRAMIENTA, EQUIPO, DESPERDICIOS, MANO DE OBRA Y TODO LO NECESARIO PARA SU CORRECTA EJECUCIÓN. | PZA | 1 |  | 0
|  | PUERTAS N1 |  |  |  | 0
4890 |  | PUERTA CÓDIGO 1-3, INCLUYE: SUMINISTRO Y COLOCACIÓN DE PUERTAS DE MADERA TIPO TAMBOR FABRICADAS CON BASTIDOR DE MADERA DE PINO ESTUFADA, FORRADA CON TRIPLAY DE CAOBILLA DE 6 MM. DE ESPESOR EN AMBAS CARAS, ACABADO MANCHA Y BARNIZ SEGÚN MUESTRA APROBADA EN OBRA, MEDIDA DE 1.275 X 2.16 M. INCLUYE: ACARREO Y FLETE DE MATERIALES, EQUIPO Y HERRAMIENTA HASTA EL LUGAR DE UTILIZACIÓN, MARCO Y CHAMBRANA PERIMETRAL (SOLO EXTERIOR) DE MADERA DE PINO ESTUFADA Y SELECCIONADA, BISAGRAS, CERRADURA DE MANIJA FUNCION SEGÚN SU USO MARCA FALCON O equivalente CON MANIJA MODELO DANE, GRADO 2, GARANTIA DE 5 AÑOS EN EL MECANISMO, ACABADO CROMO SATINADO, TOPES FIJOS DE PISO MCA IVES O equivalente, RESANADO, SELLADO, EQUIPO, HERRAMIENTA Y MANO DE OBRA EN CUALQUIER NIVEL.// DIMENSIONES REFERENCIADAS A LA TABLA DE PUERTAS LA CUAL ESPECIFICA VANOS A MURO Y PISO TERMINADO | PZA | 3 |  | 0
4900 |  | PUERTA CODIGO 53. 6-BISAGRA DE ACERO CON DOS BALEROS Y 5 NUDOS PARA USO ESTÁNDAR SERIE MACPRO MARCA MCKINNEY , FABRICADA DE ACUERDO A LOS ESTÁNDARES DE CALIDAD ANSI/BHMA 156.1 Y 156.7, CON UN ESPESOR DE 3.4MM Y DIMENSIONES DE 4.5"X4.5" ABIERTA, INCLUYE TORNILLERÍA PARA PUERTA DE MADERA Y PUERTA METÁLICA, ACABADO CROMO SATINADO - MODELO: HINGES MPB79 4 1/2 X 4 1/2 26D // 2-PASADORES EMBUTIDOS MANUALES PARA PUERTA METÁLICA MARCA ROCKWOOD, CERTIFICADOS CONTRA FUEGO UL HASTA 3HRS, ACABADO CROMO SATINADO - MODELO: FLUSH BOLTS 555 US26D // 1-CERRADURA DE MANIJA FUNCIÓN BODEGA SERIE 5300LN MARCA YALE COM MANIJA MODELO AUGUSTA E INCLUIR RECUBRIMIENTO ANTIMICROBIAL, DOS NIÉVELES DE AMAESTRAMIENTO COMPATIBLE CON CERROJOS O BARRAS DE PÁNICO Y COMO CARACTERÍSTICAS ESTÁNDARES DEBE SER FABRICADA DE ACUERDO A LOS ESTÁNDARES CALIDAD ANSI/BHMA A156.2 GRADO 2 Y ACCESIBILIDAD (ADA)ANSI 117.1, LA MANIJA DEBERÁ TENER SISTEMA DE CLUTCH EN TODAS SUS FUNCIONES INCLUSO CUANDO LA CERRADURA ESTE BAJO LLAVE, DEBERÁ INCLUIR CERTIFICACIÓN CONTRA FUEGO UL, GARANTÍA DE 5 AÑOS EN EL MECANISMO Y GARANTÍA DE POR VIDA EN LA CAÍDA DE LA MANIJA O RUPTURA DEL RESORTE DE LA MANIJA, LA MANIJA DEBERÁ SER DE 5" DE LARGO, ACABADO CROMO SATINADO - MODELO: LOCKSET AU 5305LN GMK YMS 626 // 2-CIERRAPUERTAS DE SOBREPONER MARCA YALE CON BRAZO PARALELO Y VÁLVULAS DE AJUSTE EN LATCHING, CICLO DE APERTURA Y BACKCHECK, INCLUYE CUBIERTA PLÁSTICA DE MECANISMO, CERTIFICADO ANSI/BHMA A156.4 GRADO 1, CERTIFICADO CONTRA FUEGO, CERTIFICADO DE ACCESIBILIDAD (ADA) Y 10 AÑOS DE GARANTÍA. ACABADO ALUMINIO - MODELO: CLOSER 2701 689 // 1-GOTERON DE ALUMINIO CON PROYECCIÓN DE 2.5" MARCA PEMKO, - MODELO: RAINDRIP 346 C 76" // 1-SELLO PERIMETRAL DE ALUMINIO Y VINIL USO RUDO CON CERTIFICACIÓN BHMA, CONTRA FUEGO 10C Y PROTECCIÓN CONTRA CORRIENTES DE AIRE Y PASO DE HUMOS, MARCA PEMKO - MODELO: WEATHERSTRIP 303 AS 1 X 72" 2 X 84" // 2-SELLO BAJO PUERTA DE ABRAZAR EN ALUMINIO Y VINIL CON CERTIFICACIÓN BHMA, CONTRA FUEGO 10C, MARCA PEMKO - MODELO: DOOR SHOE 217 AV 36" // 1-SARDINEL DE ALUMINO DE 3" DE ANCHO CON CERTIFICADO DE ACCESIBILIDAD (ADA) Y BHMA, MARCA PEMKO - MODELO: THRESHOLD 151 A 72" // 1-PUERTA METÁLICA DE ACERO ROLADO EN FRIO SERIE RIGENT MARCA CECO CALIBRE 18 CON UN ESPESOR DE 1 3/4", INTERIOR KRAFT HONEY COMB FABRICADA BAJO LOS ESTÁNDARES ANSI A250.8 Y 1,000,000. DE CICLOS DE APERTURAS, PREPARACIÓN DE FABRICA PARA BISAGRAS, CERRADURA O BARRA DE PÁNICO SEGÚN SEA EL CASO, ACABADO PRIMED DE FABRICA ESTANDARIZADO POR LA NORMA ANSI A250.10 ANTES DE LA APLICACIÓN DE PINTURA ELECTROSTÁTICA SEGÚN MUESTRA APROBADA. - MODELO: HMD RI 18 CRS 3070 F 1 3/4 // 1-PUERTA METÁLICA DE ACERO ROLADO EN FRIO SERIE RIGENT MARCA CECO CALIBRE 18 CON UN ESPESOR DE 1 3/4", INTERIOR KRAFT HONEY COMB FABRICADA BAJO LOS ESTÁNDARES ANSI A250.8 Y 1,000,000. DE CICLOS DE APERTURAS, PREPARACIÓN DE FABRICA PARA BISAGRAS Y PASADORES DE CANTO, ACABADO PRIMED DE FABRICA ESTANDARIZADO POR LA NORMA ANSI A250.10 ANTES DE LA APLICACIÓN DE PINTURA ELECTROSTÁTICA SEGÚN MUESTRA APROBADA. - MODELO: HMD RI 18 CRS 3070 F 1 3/4 (MF1/FB6; MF3/FB12) // 1-MARCO METÁLICO DE ACERO ROLADO EN FRIO CALIBRE 16, MARCA CECO SERIE SU PARA SOBREPONER EN MURO DE BLOCK O CONCRETO DE 15CM DE ESPESOR O MAYOR, CON SOLDADURA EN UNIONES, INCLUYE REFUERZO PARA CIERRAPUERTAS Y ANCLAS DE TIPO MARIPOSA. FABRICADO BAJO LOS ESTÁNDARES ANSI A250.8, PREPARACIÓN DE FABRICA PARA BISAGRAS, CERRADURA O BARRA DE PÁNICO SEGÚN SEA EL CASO, ACABADO PRIMED DE FABRICA ESTANDARIZADO POR LA NORMA ANSI A250.10 ANTES DE LA APLICACIÓN DE PINTURA ELECTROSTÁTICA SEGÚN MUESTRA APROBADA. - MODELO: SU 16 CRS 534 DBL 6070 V3/U6 (A20/EOPDL4-; MFB(2)) | PZA | 3 |  | 0
| C | PLANTA 2° NIVEL (RESIDENCIA) |  |  |  | 0
|  | ALBAÑILERÍA OBRA NEGRA |  |  |  | 0
4910 |  | SUMINISTRO Y COLOCACIÓN DE MURO DE BLOCK DE CONCRETO DE DOS HUECOS CURADO AL VAPOR DE 15 X 20 X 40 CM CON MORTERO CEMENTO-ARENA 1:5 A MEZCLA CORTADA, CON REFUERZO HORIZONTAL DE ESCALERILLA A CADA 2 HILADAS DE BLOCK. INCLUYE: MATERIALES, HERRAMIENTA, EQUIPO, ELEVACIONES, ACARREOS, ANDAMIAJES, MANO DE OBRA Y TODO LO NECESARIO PARA SU CORRECTA EJECUCIÓN. | M2 | 379.38 |  | 0
4920 |  | SUMINISTRO Y CONSTRUCCIÓN DE DALA DE DESPLANTE DE 15 X 20 CM. DE SECCIÓN, ARMADA CON 4 VARILLAS DEL No. 4 A.R. Y ESTRIBOS DEL No. 3 A CADA 20 CM. CON CONCRETO F'C=250 Kg/Cm2. CON CIMBRA COMÚN, ANCLADA A LOSA O FIRME CON VARILLAS DE 1/2" A CADA 1.20 M. CON PENETRACIÓN DE 5CM Y DESARROLLO DE 20 CM A BASE DE QUÍMICO EPÓXICO MARCA HILTI RE-500 O equivalente. INCLUYE: MANGAS DE PVC 2" O HIELO SECO PARA PASO DE INSTALACIONES QUE INDICARAN EN CAMPO, MATERIALES, CIMBRA, DESIMBRA, CORTES DESPERDICIOS, EQUIPO, HERRAMIENTA, MANO DE OBRA Y TODO LO NECESARIO PARA SU CORRECTA EJECUCIÓN. | M | 112.21 |  | 0
4930 |  | SUMINISTRO Y CONSTRUCCIÓN DE CASTILLO DE CONCRETO DE 15 X 15 CM , FABRICADO CON CONCRETO F'C=250 KG/CM2, ARMADO CON 4 VRS. 3/8" Y ESTRIBOS DE VARILLA 3/8" @20CM., ANCLAJE DE CASTILLO A LOSA O FIRME MEDIANTE 4 VARILLAS No. 4 CON PENETRACIÓN DE 5CM A BASE DE QUIMICO EPOXICO HILTI RE-500 O equivalente, SERAN 2 VARILLAS CON LONGIDUR DE 40 DIAMETROS Y OTRAS 2 CON LONGITUD DE 80 DIAMETROS INTERCALADAS. INCLUYE: MATERIALES, CIMBRA, DESIMBRA, CORTES, DESPERDICIOS, CURADO DE CONCRETO, HERRAMIENTA, EQUIPO, ELEVACIONES, ACARREOS, ANDAMIAJES, MANO DE OBRA Y TODO LO NECESARIO PARA SU CORRECTA EJECUCIÓN. | M | 191.41 |  | 0
4940 |  | SUMINISTRO Y CONSTRUCCIÓN DE CASTILLO DE CONCRETO DE 15 X 25 CM, FABRICADO CON CONCRETO F'C=250 KG/CM2, ARMADO CON 4 VRS. 3/8" Y ESTRIBOS DE VARILLA 3/8" @20CM., ANCLAJE DE CASTILLO A LOSA O FIRME MEDIANTE 4 VARILLAS No. 4 CON PENETRACIÓN DE 5CM A BASE DE QUIMICO EPOXICO HILTI RE-500 O equivalente, SERAN 2 VARILLAS CON LONGIDUR DE 40 DIAMETROS Y OTRAS 2 CON LONGITUD DE 80 DIAMETROS INTERCALADAS. INCLUYE: MATERIALES, CIMBRA, DESIMBRA, CORTES, DESPERDICIOS, CURADO DE CONCRETO, HERRAMIENTA, EQUIPO, ELEVACIONES, ACARREOS, ANDAMIAJES, MANO DE OBRA Y TODO LO NECESARIO PARA SU CORRECTA EJECUCIÓN. | M | 33.85 |  | 0
4950 |  | SUMINISTRO Y CONSTRUCCIÓN DE CASTILLO DE CONCRETO DE 15 X 30 CM, FABRICADO CON CONCRETO F'C=250 KG/CM2, ARMADO CON 4 VRS. 3/8" Y ESTRIBOS DE VARILLA 3/8" @20CM., ANCLAJE DE CASTILLO A LOSA O FIRME MEDIANTE 4 VARILLAS No. 4 CON PENETRACIÓN DE 5CM A BASE DE QUIMICO EPOXICO HILTI RE-500 O equivalente, SERAN 2 VARILLAS CON LONGIDUR DE 40 DIAMETROS Y OTRAS 2 CON LONGITUD DE 80 DIAMETROS INTERCALADAS. INCLUYE: MATERIALES, CIMBRA, DESIMBRA, CORTES, DESPERDICIOS, CURADO DE CONCRETO, HERRAMIENTA, EQUIPO, ELEVACIONES, ACARREOS, ANDAMIAJES, MANO DE OBRA Y TODO LO NECESARIO PARA SU CORRECTA EJECUCIÓN. | M | 7.25 |  | 0
4960 |  | SUMINISTRO Y CONSTRUCCIÓN DE CASTILLO DE CONCRETO DE 15 X 35 CM, FABRICADO CON CONCRETO F'C=250 KG/CM2, ARMADO CON 4 VRS. 3/8" Y ESTRIBOS DE VARILLA 3/8" @20CM., ANCLAJE DE CASTILLO A LOSA O FIRME MEDIANTE 4 VARILLAS No. 4 CON PENETRACIÓN DE 5CM A BASE DE QUIMICO EPOXICO HILTI RE-500 O equivalente, SERAN 2 VARILLAS CON LONGIDUR DE 40 DIAMETROS Y OTRAS 2 CON LONGITUD DE 80 DIAMETROS INTERCALADAS. INCLUYE: MATERIALES, CIMBRA, DESIMBRA, CORTES, DESPERDICIOS, CURADO DE CONCRETO, HERRAMIENTA, EQUIPO, ELEVACIONES, ACARREOS, ANDAMIAJES, MANO DE OBRA Y TODO LO NECESARIO PARA SU CORRECTA EJECUCIÓN. | M | 3.84 |  | 0
4970 |  | SUMINISTRO Y CONSTRUCCIÓN DE CASTILLO DE CONCRETO DE 15 X 40 CM, FABRICADO CON CONCRETO F'C=250 KG/CM2, ARMADO CON 4 VRS. 3/8" Y ESTRIBOS DE VARILLA 3/8" @20CM., ANCLAJE DE CASTILLO A LOSA O FIRME MEDIANTE 4 VARILLAS No. 4 CON PENETRACIÓN DE 5CM A BASE DE QUIMICO EPOXICO HILTI RE-500 O equivalente, SERAN 2 VARILLAS CON LONGIDUR DE 40 DIAMETROS Y OTRAS 2 CON LONGITUD DE 80 DIAMETROS INTERCALADAS. INCLUYE: MATERIALES, CIMBRA, DESIMBRA, CORTES, DESPERDICIOS, CURADO DE CONCRETO, HERRAMIENTA, EQUIPO, ELEVACIONES, ACARREOS, ANDAMIAJES, MANO DE OBRA Y TODO LO NECESARIO PARA SU CORRECTA EJECUCIÓN. | M | 19.46 |  | 0
4980 |  | SUMINISTRO Y CONSTRUCCIÓN DE CASTILLO DE CONCRETO DE 10 X 20 CM, FABRICADO CON CONCRETO F'C=250 KG/CM2, ARMADO CON 4 VRS. 3/8" Y ESTRIBOS DE VARILLA 3/8" @20CM., ANCLAJE DE CASTILLO A LOSA O FIRME MEDIANTE 4 VARILLAS No. 4 CON PENETRACIÓN DE 5CM A BASE DE QUIMICO EPOXICO HILTI RE-500 O equivalente, SERAN 2 VARILLAS CON LONGIDUR DE 40 DIAMETROS Y OTRAS 2 CON LONGITUD DE 80 DIAMETROS INTERCALADAS. INCLUYE: MATERIALES, CIMBRA, DESIMBRA, CORTES, DESPERDICIOS, CURADO DE CONCRETO, HERRAMIENTA, EQUIPO, ELEVACIONES, ACARREOS, ANDAMIAJES, MANO DE OBRA Y TODO LO NECESARIO PARA SU CORRECTA EJECUCIÓN. | M | 19.01 |  | 0
4990 |  | SUMINISTRO Y CONSTRUCCIÓN DE CASTILLO DE CONCRETO DE 10 X 25 CM, FABRICADO CON CONCRETO F'C=250 KG/CM2, ARMADO CON 4 VRS. 3/8" Y ESTRIBOS DE VARILLA 3/8" @20CM., ANCLAJE DE CASTILLO A LOSA O FIRME MEDIANTE 4 VARILLAS No. 4 CON PENETRACIÓN DE 5CM A BASE DE QUIMICO EPOXICO HILTI RE-500 O equivalente, SERAN 2 VARILLAS CON LONGIDUR DE 40 DIAMETROS Y OTRAS 2 CON LONGITUD DE 80 DIAMETROS INTERCALADAS. INCLUYE: MATERIALES, CIMBRA, DESIMBRA, CORTES, DESPERDICIOS, CURADO DE CONCRETO, HERRAMIENTA, EQUIPO, ELEVACIONES, ACARREOS, ANDAMIAJES, MANO DE OBRA Y TODO LO NECESARIO PARA SU CORRECTA EJECUCIÓN. | M | 2.94 |  | 0
5000 |  | SUMINISTRO Y CONSTRUCCIÓN DE CERRAMIENTO DE CONCRETO DE 15 X 40 CM, FABRICADO CON CONCRETO F'C=250 KG/CM2, ARMADO CON 4 VRS. 1/2" Y ESTRIBOS DE VARILLA 3/8" @20CM. INCLUYE: MATERIALES, CIMBRA, DESIMBRA, CORTES, DESPERDICIOS, CURADO DE CONCRETO, HERRAMIENTA, EQUIPO, ELEVACIONES, ACARREOS, ANDAMIAJES, MANO DE OBRA Y TODO LO NECESARIO PARA SU CORRECTA EJECUCIÓN. | M | 218.14 |  | 0
5010 |  | SUMINISTRO Y COLOCACIÓN DE ZARPEO EN MURO A BASE DE MORTERO CEMENTO ARENA PROPORCIÓN 1:4 DE HASTA 2.00 CM DE ESPESOR PROMEDIO PLOMEADO. INCLUYE: MATERIALES, HERRAMIENTA, EQUIPO, ELEVACIONES, ACARREOS, ANDAMIAJES, MANO DE OBRA Y TODO LO NECESARIO PARA SU CORRECTA EJECUCIÓN. | M2 | 141.81 |  | 0
5020 |  | SUMINISTRO Y COLOCACION DE ZARPEO Y AFINE EN MURO A BASE DE MORTERO CEMENTO ARENA DE 2.00 CM DE ESPESOR PROMEDIO PLOMEADO Y MUESTREADO. INCLUYE: MATERIALES, HERRAMIENTA, EQUIPO, ELEVACIONES, ACARREOS, ANDAMIAJES, MANO DE OBRA Y TODO LO NECESARIO PARA SU CORRECTA EJECUCION. | M2 | 97.76 |  | 0
5030 |  | SUMINISTRO E INSTALACIÓN DE ANCLAJE DE CERRAMIENTO A COLUMNA DE VARILLA DE 3/8¨, CON PROFUNDIDAD DE 30 CM POR MEDIO DE COMPUESTO QUÍMICO EPÓXIDO HILTI RE-500, SERAN 2 VARILLAS DE 1/2" INCLUYE BARRENO DIÁMETRO ½ RE-500, PERFORACION DE 30 CM SEA A LOSA O COLUMNAS, MANO DE OBRA, HERRAMIENTA, EQUIPO MANO DE OBRA Y TODO LO NECESARIO PARA SU CORRECTA EJECUCIÓN. | PZA | 24 |  | 0
5040 |  | SUMINISTRO E INSTALACIÓN DE ANCLAJE DE CASTILLO A COLUMNA DE VARILLA DE 3/8¨ A 1/3 DE LA ALTURA DE CERRAMIENTO, CON PROFUNDIDAD DE 20 CM POR MEDIO DE COMPUESTO QUÍMICO EPÓXICO HILTI RE-500, INCLUYE BARRENO DIÁMETRO 3/8 RE-500, PERFORACION DE 30 CM SEA A LOSA O COLUMNAS, MANO DE OBRA, HERRAMIENTA, EQUIPO MANO DE OBRA Y TODO LO NECESARIO PARA SU CORRECTA EJECUCIÓN. | PZA | 20 |  | 0
5050 |  | SUMINISTRO Y COLOCACIÓN DE JUNTA CONSTRUCTIVA DE CELOTEX DE 15 CM DE ANCHO A LO LARGO DEL CASTILLO X 13 MM DE ESPESOR PARA SUPERFICIES DE CONTACTO ENTRE CASTILLOS Y COLUMNAS. INCLUYE: CARGO DIRECTO POR EL COSTO DE LOS MATERIALES Y MANO DE OBRA QUE INTERVENGAN, FLETE A OBRA, DESPERDICIO, ACARREO HASTA EL LUGAR DE SU UTILIZACIÓN, CORTES, COLOCACIÓN, LIMPIEZA Y RETIRO DE SOBRANTES, EQUIPO DE SEGURIDAD, DEPRECIACIÓN Y DEMÁS DERIVADOS DEL USO DE HERRAMIENTA Y EQUIPO EN CUALQUIER NIVEL. | M | 241.76 |  | 0
5060 |  | SUMINISTRO E INSTALACIÓN DE ANCLAJE DE VARILLA DE 1/2¨, PARA ANCLAJE DE DALA DE DESPLANTE A COLUMNA PROFUNDIDAD DE 30 CM POR MEDIO DE COMPUESTO QUÍMICO EPÓXIDO HILTI RE-500, SERAN 2 VARILLAS DE 1/2" INCLUYE BARRENO DIÁMETRO ½ RE-500, PERFORACION DE 30 CM SEA A LOSA O COLUMNAS, MANO DE OBRA, HERRAMIENTA, EQUIPO Y TODO LO NECESARIO PARA SU CORRECTA EJECUCION | PZA | 16 |  | 0
5070 |  | SUMINISTRO E INSTALACIÓN DE ANCLAJE DE SOLERA DE 1/8" EN FORMA DE "Z" O "L" DE HASTA 90 CM DE LONGITUD SEGÚN SEA EL CASO PARA FIJACION DE CASTILLO A LOSA O VIGA. A BASE DE SOLERA DE ACERO DE 1/8" CON 4 VARILLAS DE 3/8" EN LA BASE CON LONGITUD DE 40 DIAMETROS. LA CUAL SE AHOGARA EN CASTILLO EN LA PARTE SUPERIOR. INCLUYE: MATERIAL, MANO DE OBRA, HERRAMIENTA MENOR ANDAMIOS, EQUIPO DE SEGURIDAD, ELEVACIONES Y ACARREO DE PERSONAL Y MATERIALES DESPERDICIOS, LIMPZA DEL AREA DURANTE Y AL FINAL DE LA OBRA, RETIRO DE MATERIAL SOBRANTE FUERA DE LA OBRA Y TODO LO NECESARIO PARA SU CORRECTA EJECUCIÓN. | PZA | 40 |  | 0
|  | ALBAÑILERÍA OBRA GRIS |  |  |  | 0
|  | F I R M E S |  |  |  | 0
5080 |  | SUMINISTRO Y COLOCACIÓN DE EMPASTADO CON MORTERO CEMENTO ARENA 1:4 PARA NIVELAR, A UN MÁXIMO 5 CM DE ESPESOR ACABADO FLOTEADO, TERMINADO CON CAPA DE 3 MM DE AUTONIVELANTE PARA RECIBIR POLYFLOR O equivalente. INCLUYE: SUMINISTRO DE MATERIALES, HERRAMIENTA, EQUIPO, MANO DE OBRA Y TODO LO NECESARIO PARA SU CORRECTA EJECUCIÓN. | M2 | 63.26 |  | 0
|  | M U R O S |  |  |  | 0
5090 |  | SUMINISTRO Y COLOCACIÓN DE APLANADO DE YESO-AGUA DE HASTA 2 CM DE ESPESOR EN MUROS PLOMEADO Y MUESTREADO. INCLUYE: MATERIALES, HERRAMIENTA, EQUIPO, ELEVACIONES, ACARREOS, ANDAMIAJES, MANO DE OBRA Y TODO LO NECESARIO PARA SU CORRECTA EJECUCIÓN. | M2 | 538.88 |  | 0
5100 |  | SUMINISTRO Y COLOCACIÓN DE ZARPEO EN MURO A BASE DE MORTERO CEMENTO ARENA PROPORCIÓN 1:4 DE 1.50 CM DE ESPESOR PROMEDIO PLOMEADO Y MUESTREADO AFINE A BASE COMPUESTO REDIMIX O SIMILAR PARA RECIBIR POLYFLOR O equivalente. INCLUYE: MATERIALES, HERRAMIENTA, EQUIPO, ELEVACIONES, ACARREOS, ANDAMIAJES, MANO DE OBRA Y TODO LO NECESARIO PARA SU CORRECTA EJECUCIÓN. | M2 | 194.24 |  | 0
5110 |  | Muro divisorio de tablaroca a dos caras armado con canal y poste de 9.2 cm calibre 26 @40.6 cm, con hoja de yeso firecode de 16mm en ambas caras. Incluye: resanes con perfacinta en uniones, redimix preparado para recibir acabado, suministro de materiales, herramienta, equipo, mano de obra y todo lo necesario para su correcta ejecución. | M2 | 24 |  | 0
5120 |  | Muro divisorio de tablaroca a dos caras armado con canal y poste de 9.2 cm calibre 26 @40.6 cm, con hoja de yeso anti-moho de 16mm en ambas caras. Incluye: resanes con perfacinta en uniones, redimix preparado para recibir acabado, suministro de materiales, herramienta, equipo, mano de obra y todo lo necesario para su correcta ejecución. | M2 | 10.56 |  | 0
5130 |  | Muro divisorio de tablaroca a dos caras armado con canal y poste de 9.2 cm calibre 26 @40.6 cm, con hoja de yeso anti-moho de 16mm por una cara y hoja de yeso firecode de 16mm por la cara opuesta. Incluye: resanes con perfacinta en uniones, redimix preparado para recibir acabado, suministro de materiales, herramienta, equipo, mano de obra y todo lo necesario para su correcta ejecución. | M2 | 9.6 |  | 0
5140 |  | Muro divisorio de tablaroca a dos caras armado con canal y poste de 9.2 cm calibre 26 @61.0 cm, con doble hoja de yeso firecode de 16mm por cara, forrado en ambas caras. Incluye: resanes con perfacinta en uniones, redimix preparado para recibir acabado, suministro de materiales, herramienta, equipo, mano de obra y todo lo necesario para su correcta ejecución. | M2 | 5.6 |  | 0
5150 |  | Muro divisorio armado con canal y poste de 9.2 cm calibre 20 @40.6 cm, con hoja de tablacemento durock de 13mm por una cara y hoja de yeso firecode de 16mm por la cara opuesta. Incluye: resanes con perfacinta en uniones, redimix preparado para recibir acabado, suministro de materiales, herramienta, equipo, mano de obra y todo lo necesario para su correcta ejecución. | M2 | 7.2 |  | 0
5160 |  | Lambrin de tablaroca a una cara armado con canal y poste de 6.35 cm calibre 26 @61.0 cm, con hoja de yeso firecode de 16mm por una cara. Incluye: resanes con perfacinta en uniones, redimix preparado para recibir acabado, suministro de materiales, herramienta, equipo, mano de obra y todo lo necesario para su correcta ejecución. | M2 | 9.6 |  | 0
5170 |  | Muro divisorio armado con canal y poste de 9.2 cm calibre 20 @40.6 cm, con hoja de tablacemento durock de 13mm por una cara y hoja de yeso anti-moho de 16mm por la cara opuesta. Incluye: resanes con perfacinta en uniones, redimix preparado para recibir acabado, suministro de materiales, herramienta, equipo, mano de obra y todo lo necesario para su correcta ejecución. | M2 | 7.2 |  | 0
5180 |  | Muro divisorio armado con canal y poste de 9.2 cm calibre 20 @40.6 cm, con hoja de tablacemento durock de 13mm por ambas caras. Incluye: resanes en uniones, suministro de materiales, herramienta, equipo, mano de obra y todo lo necesario para su correcta ejecución. | M2 | 48 |  | 0
5190 |  | Lambrin DE TABLACEMENTO armado con canal y poste de 9.2 cm calibre 20 @40.6 cm, con hoja de tablacemento durock de 13mm a una cara. Incluye: resanes en uniones, suministro de materiales, herramienta, equipo, mano de obra y todo lo necesario para su correcta ejecución. | M2 | 14.4 |  | 0
5200 |  | Suministro e instalación de falso plafón corrido de tablacemento. Incluye: trazo y nivelación, habilitado de estructura reticular con perfiles galvanizados a base de canaleta de 38 mm calibre 22 colganteado con alambre del no. 12 a cada 0.90m y perpendiculares de canal liston calibre 20 a cada 40.6 cm. Fijo al canal de carga con alambre galvanizado del no. 16 o 2 tornillos tek plano por cada interseccion. Superficie a base de paneles de tablacemento fijos al bastidor con tornillos autorroscantes ds de 1" 1/4", a cada 30 cm. Calafateo de juntas a base de cinta de refuerzo de fibra de vidrio auto adherible y cemento latex flexible, empastecido de toda la superficie, acarreo y elevación de todos los materiales hasta el lugar de su utilización, fletes, desarrollo de los trabajos a cualquier nivel, andamios, tratamiento de juntas con otro material, remate a muro, juntas constructivas con reborde "j", reborde "L" ó junta de control "V", de acuerdo a proyecto, ángulo perimetral de aluminio anodizado natural de 1", desperdicios, limpieza y retiro de sobrante fuera de obra, materiales, mano de obra, herramienta, equipo y todo lo necesario para su correcta instalación. | M2 | 13.6 |  | 0
5210 |  | Suministro y colocación de cajillo de tablaroca formado con canal listón @24" (longitud máxima), canaleta de carga 1-1/2" cal.20 , colgantes de alambre galv. no. 12 con separación max. de 4', con hoja de yeso 1/2" marca tablaroca tipo r, terminada con pintura sani paint "h" marca corev línea sanitizantes, barniz transparente antimicrobial sani seal marca corev linea sanitizantes. incluye: suministro de materiales, herramienta, equipo, mano de obra y todo lo necesario para su correcta ejecucion. | M | 16.8 |  | 0
|  | APARATOS Y ACCESORIOS |  |  |  | 0
5220 |  | SUMINISTRO E INSTALACIÓN DE SANITARIO CON FLUXOMETRO ELECTRONICO DE SENSOR A BATERIAS MARCA SLOAN MODELO ROYAL 111-1.28 SFSM / MODELO WETS 2000.1410 O EQUIVALENTE. DESCARGA DE 4.8 LTS. SPUD DE 38 MM Y VALVULA DE RETENCION DE 1". BOTON MECANICO DE DESCARGA DE CORTESIA, NO REQUIERE DE BATERIAS PARA HACER DESCARGA MANUAL, ALTURA DE 15" INCLUYE HERRAJES, ELEMENTOS DE FIJACIÓN, SUMINISTRO DE MATERIALES, HERRAMIENTA, EQUIPO, MANO DE OBRA Y TODO LO NECESARIO PARA SU CORRECTA EJECUCION | PZA | 4 |  | 0
5230 |  | SUMINISTRO E INSTALACIÓN DE MINGITORIO CON FLUXOMETRO ELECTRONICO DE SENSOR A BATERIAS MARCA SLOAN MODELO ROYAL 186-0.13 SFSM O equivalente. DESCARGA DE 0.5 LTS. SPUD DE 19 MM Y VALVULA DE RETENCION DE 3/4". BOTON MECANICO DE DESCARGA DE CORTESIA, NO REQUIERE DE BATERIAS PARA HACER DESCARGA MANUAL. INCLUYE HERRAJES, ELEMENTOS DE FIJACIÓN, SUMINISTRO DE MATERIALES, HERRAMIENTA, EQUIPO, MANO DE OBRA Y TODO LO NECESARIO PARA SU CORRECTA EJECUCION. | PZA | 1 |  | 0
5240 |  | SUMINISTRO E INSTALACIÓN DE LAVABO CERAMICA PORCELANIZADA DE ALTO BRILLO, MONOMANDO MODELO: STUDIO CARRÉ MARCA: AMERICAN ESTÁNDAR O equivalente MEDIDAS: 41.5CM X 41.5CMINCLUYE HERRAJES, ELEMENTOS DE FIJACIÓN, SUMINISTRO DE MATERIALES, HERRAMIENTA, EQUIPO, MANO DE OBRA Y TODO LO NECESARIO PARA SU CORRECTA EJECUCION. | PZA | 4 |  | 0
5250 |  | SUMINISTRO E INSTALACIÓN DE LLAVE MECÁNICA PARA LAVABO MARCA SLOAN MODELO KN87-9205 CÓDIGO 8004004 COLOR CROMO PULIDO O equivalente. INCLUYE HERRAJES, ELEMENTOS DE FIJACIÓN, SUMINISTRO DE MATERIALES, HERRAMIENTA, EQUIPO, MANO DE OBRA Y TODO LO NECESARIO PARA SU CORRECTA EJECUCION. | PZA | 4 |  | 0
5260 |  | SUMINISTRO E INSTALACIÓN DE REGADERA MARCA SLOAN O equivalente DE CHORRO FIJO SON DESVIADOR GASTO DE 2.0GPM MODELO ACT-O-MATIC 51-2.0GPM O equivalente, BRAZO Y CHAPETON MODELO SS05-0200 MARCA SLOAN O equivalente, MONOMANDO MARCA CASTEL MODELO LEXUS CÓDIGO 70.09027 COLOR CROMO PULIDO O equivalente. INCLUYE VÁLVULA, HERRAJES, ELEMENTOS DE FIJACIÓN, SUMINISTRO DE MATERIALES, HERRAMIENTA, EQUIPO, MANO DE OBRA Y TODO LO NECESARIO PARA SU CORRECTA EJECUCION. | PZA | 4 |  | 0
5270 |  | SUMINISTRO E INSTALACIÓN DE ESPEJO CON MARCO DE ACERO INOXIDABLE, MODELO B-290 MARCA BOBRICK O equivalente, DIMENSIÓN DE 36"X36". INCLUYE HERRAJES, ELEMENTOS DE FIJACIÓN, SUMINISTRO DE MATERIALES, HERRAMIENTA, EQUIPO, MANO DE OBRA Y TODO LO NECESARIO PARA SU CORRECTA EJECUCIÓN. | PZA | 4 |  | 0
5280 |  | SUMINISTRO E INSTALACIÓN DE MAMPARA PARA SANITARIOS MODELO: 4210 ESTÁNDAR MARCA SANILOCK O equivalente ACABADO ESMALTADO DE PINTURA EN POLVO, AISLAMIENTO DE POLIESTIRENO, 3 PANELES (0.90X1.50m), 2 PANELES (1.22X1.50m), 2 PANELES (1.78X1.50m), 1 PANEL (0.61X1.50m), 2 PANELES (0.85X1.50m) 1 PANEL (0.46X1.20m), 6 PUERTAS (0.61X1.50m), 1 PUERTA (0.85X1.50m), 1 PUERTA (0.90X1.50m), 3 PILASTRAS (0.12X1.50m), 2 PILASTRAS (0.15X1.50m), 1 PILASTRA (0.20X1.50m). INCLUYE HERRAJES, ELEMENTOS DE FIJACIÓN, SUMINISTRO DE MATERIALES, HERRAMIENTA, EQUIPO, MANO DE OBRA Y TODO LO NECESARIO PARA SU CORRECTA EJECUCIÓN. | JGO | 1 |  | 0
5290 |  | SUMINISTRO Y COLOCACIÓN DE CORTINA DE TELA ANTIBACTERIANA MARCA ULTRABANNER PLUS O SIMILAR, FABRICADA EN TELA A BASE DE 2 PELICULAS TERMOPLASTICAS Y TELA BASICA INTERMEDIA DE FIBRAS SINTETICAS DE ELEVADA RESISTENCIA ANTIBACTERIANA, RETARDANTE AL FUEGO, AUTODEODORIZANTE, RESISTENCIA A LAS MANCHAS DE QUIMICOS, ACEITES Y DESINFECTANTES DE USO COMUN, NO REQUIERE DE LAVANDERIA, CON MALLA SUPERIOR DE 40 CM, INCLUYE CONFECCION CON HILO PREENCOJIDO, TARLATANA, LISADO, DOBLADILLOS, OJILLOS DE ACERO PARA VISILLO, RIEL RECTO O CURVO (DE ACUERDO A PROYECTO) DE 1 1/4" X 1 1/8" X1.3 MM DE ESPESOR DE ALUMINIO ANODIZADO ESMALTADO ACABADO CON PINTURA ELECTROSTATICA COLOR BLANCO, HOLGURA DEL 15% POR RETRACCION, TORNILLOS, ABRAZADERAS, MENSULAS,PAQUETES TORNILLO MARIPOSA (EN CASO DE FALSO PLAFON), CORREDERAS, TAPAS FINALES, BASTON O CORDON DE MANDO, MATERIAL, MANO DE OBRA, HERRAMIENTA, EQUIPO Y TODO LO NECESARIO PARA SU CORRECTA EJECUCION. | M2 | 30 |  | 0
5300 |  | SUMINISTRO E INSTALACIÓN DE BARRA DE SUJECCIÓN MOD. B-6806 DE 42", 400 MM DE DIÁMETRO, ACABADO SATINADO CON BRIDA A PRESIÓN, MARCA BOBRICK. INCLUYE HERRAJES, ELEMENTOS DE FIJACIÓN, SUMINISTRO DE MATERIALES, HERRAMIENTA, EQUIPO, MANO DE OBRA Y TODO LO NECESARIO PARA SU CORRECTA EJECUCION. | PZA | 4 |  | 0
5310 |  | SUMINISTRO E INSTALACIÓN DE PORTARROLLOS DE PAPEL HIGIÉNICO PARA ROLLO GIGANTE, MODELO: B-2890 MARCA BOBRICK, MONTADO EN SUPERFICIE DE ACERO INOXIDABLE CON ACABADO SATINADO, EQUIPADO CON CERRADURA DE RESORTE. INCLUYE HERRAJES, ELEMENTOS DE FIJACIÓN, SUMINISTRO DE MATERIALES, HERRAMIENTA, EQUIPO, MANO DE OBRA Y TODO LO NECESARIO PARA SU CORRECTA EJECUCION. | PZA | 4 |  | 0
5320 |  | SUMINISTRO E INSTALACIÓN DE SUMINISTRADOR DE JABÓN EN ACERO INOXIDABLE. MODELO: B-2112 MARCA BOBRICK, TANQUE HORIZONTAL DE ACERO INOXIDABLE CON ACABADO SATINADO, VÁLVULA RESISTENTE A LA CORROSIÓN. INCLUYE HERRAJES, ELEMENTOS DE FIJACIÓN, SUMINISTRO DE MATERIALES, HERRAMIENTA, EQUIPO, MANO DE OBRA Y TODO LO NECESARIO PARA SU CORRECTA EJECUCION. | PZA | 4 |  | 0
5330 |  | SUMINISTRO E INSTALACIÓN DE DISPENSADOR AUTOMÁTICO DE TOALLA EN ROLLO PARA MANOS, DISEÑO INNOVADOR ACTIVADO CON SENSOR; MODELO. PT-71000. MARCA JOFEL, FABRICADO EN PLÁSTICO ABS CON CERRADURA DE SEGURIDAD. INCLUYE HERRAJES, ELEMENTOS DE FIJACIÓN, SUMINISTRO DE MATERIALES, HERRAMIENTA, EQUIPO, MANO DE OBRA Y TODO LO NECESARIO PARA SU CORRECTA EJECUCION. | PZA | 1 |  | 0
5340 |  | SUMINISTRO E INSTALACIÓN DE ASIENTO PARA REGADERA PLEGADIZO CON SUJECIONES A MURO, MONTADO EN SUPERFICIE DISEÑO COMPACTO MATERIAL EN FENÓLICO SÓLIDO (PLASTICO) ACABADO MATE EN COLOR IVORY. MOD. B-5191 DE BOBRICK. INCLUYE HERRAJES, ELEMENTOS DE FIJACIÓN, SUMINISTRO DE MATERIALES, HERRAMIENTA, EQUIPO, MANO DE OBRA Y TODO LO NECESARIO PARA SU CORRECTA EJECUCION. | PZA | 4 |  | 0
5350 |  | SUMINISTRO E INSTALACIÓN DE TUBO DE ACERO INOX. DE 1" MONTADO EN MURO PARA REGADERA, EN LONGITUD DE 66"(1.67 MM), MODELO B-207 DE BOBRICK. (EL TUBO SE CORTARA EN EL SITIO SEGUN LONGITUD DE CADA ÁREA). CORTINA DE VINYL BLANCO OPACO DE 0.2MM, EN DIMENSIÓN DE 70"ANCHO X 72"ALTO, CON 12 GANCHOS, MOD. 204-3 DE BOBRICK. INCLUYE HERRAJES, ELEMENTOS DE FIJACIÓN, SUMINISTRO DE MATERIALES, HERRAMIENTA, EQUIPO, MANO DE OBRA Y TODO LO NECESARIO PARA SU CORRECTA EJECUCION. | PZA | 4 |  | 0
5360 |  | SUMINISTRO E INSTALACIÓN DE TOALLERO DE BARRA, LINEA CLASICA, TERMINADO EN CROMO, MODELO: 105 MARCA HELVEX. INCLUYE HERRAJES, ELEMENTOS DE FIJACIÓN, SUMINISTRO DE MATERIALES, HERRAMIENTA, EQUIPO, MANO DE OBRA Y TODO LO NECESARIO PARA SU CORRECTA EJECUCION. | PZA | 4 |  | 0
5370 |  | SUMINISTRO E INSTALACIÓN DE PERCHA Y/O GANCHO INDIVIDUAL DE 2" X 2" PARA BATAS DE BAÑO, EN ACERO INOXIDABLE PULIDO BRILLANTE, MOD. B-671, MARCA BOBRICK. INCLUYE HERRAJES, ELEMENTOS DE FIJACIÓN, SUMINISTRO DE MATERIALES, HERRAMIENTA, EQUIPO, MANO DE OBRA Y TODO LO NECESARIO PARA SU CORRECTA EJECUCION. | PZA | 4 |  | 0
|  | ACABADOS |  |  |  | 0
|  | P I S O S |  |  |  | 0
5380 |  | SUMINISTRO Y COLOCACIÓN DE PISO DE PORCELANATO RECTIFICADO MARCA CASTEL O equivalente, MODELO. BAVENO MICROSELLADO O equivalente MEDIDAS DE 60 X 60 CM, COLOCADO CON ADHESIVO PORCELANICO MARCA INTERCERAMIC O equivalente DE 1.00 CM DE ESPESOR, COLOCADO CON SEPARADORES DE 2 MM. INCLUYE: BOQUILLA, SUMINISTRO DE MATERIALES, HERRAMIENTA, EQUIPO, MANO DE OBRA Y TODO LO NECESARIO PARA SU CORRECTA EJECUCIÓN. | M2 | 486 |  | 0
5390 |  | SUMINISTRO Y COLOCACIÓN DE ZOCLO DE 10 CM DE ALTO DE PORCELANATO RECTIFICADO CASTEL MODELO BAVENO MICROSELLADO O equivalente MEDIDAS DE 60 X 60 CM, COLOCADO CON ADHESIVO PORCELANICO MARCA INTERCERAMIC O equivalente DE 1.00 CM DE ESPESOR, COLOCADO CON SEPARADORES DE 2 MM. INCLUYE: REMATE A 45° CON MURO, SUMINISTRO DE MATERIALES, HERRAMIENTA, EQUIPO, MANO DE OBRA Y TODO LO NECESARIO PARA SU CORRECTA EJECUCIÓN. | M | 385.32 |  | 0
5400 |  | SUMINISTRO Y COLOCACIÓN DE PISO PORCELANATO RECTIFICADO MED. 60 CM. X 60 CM. MCA. CASTEL MODELO PALADIO BEIGE O equivalente COLOR PERL COLOCADO CON ADHESIVO PORCELANICO MARCA INTERCERAMIC O equivalente DE 1.00 CM DE ESPESOR, COLOCADO CON SEPARADORES DE 2 MM. INCLUYE: SUMINISTRO DE MATERIALES, HERRAMIENTA, EQUIPO, MANO DE OBRA Y TODO LO NECESARIO PARA SU CORRECTA EJECUCIÓN. | M2 | 56.5 |  | 0
5410 |  | SUMINISTRO Y COLOCACIÓN DE RECUBRIMIENTO DE P.V.C. MARCA POLYFLOR “NOUGAT 9010” O equivalente ESPESOR 2 MM. INCLUYE: SUMINISTRO DE MATERIALES, HERRAMIENTA, EQUIPO, MANO DE OBRA, CURVA SANITARIA Y TODO LO NECESARIO PARA SU CORRECTA EJECUCIÓN. | M2 | 7.82 |  | 0
5420 |  | SUMINISTRO Y COLOCACIÓN DE PISO PORCELANATO RECTIFICADO MARCA CASTEL O equivalente MODELO TUCSON BEIGE MEDIDAS 60X60 CM. COLOCADO CON ADHESIVO PORCELANICO MARCA CREST DE 1.00 CMS. DE ESPESOR, COLOCADO CON SEPARADORES DE 2 MM. INCLUYE: SUMINISTRO DE MATERIALES, HERRAMIENTA, EQUIPO, MANO DE OBRA Y TODO LO NECESARIO PARA SU CORRECTA EJECUCIÓN. | M2 | 49.2 |  | 0
5430 |  | SUMINISTRO Y COLOCACIÓN DE PISO DE PORCELANATO RECTIFICADO MARCA CASTEL O equivalente, MODELO TOSCANA MICROSELLADO BLANCO, MEDIDAS 60X60CM. COLOCADO CON ADHESIVO PORCELANICO MARCA CREST DE 1.00 CM. DE ESPESOR, COLOCADO CON SEPARADORES DE 2 MM. INCLUYE: SUMINISTRO DE MATERIALES, HERRAMIENTA, EQUIPO, MANO DE OBRA Y TODO LO NECESARIO PARA SU CORRECTA EJECUCIÓN. | M2 | 8.62 |  | 0
5440 |  | SUMINISTRO E INSTALACIÓN DE CONCRETO ESTAMPADO MOLDE 10X10 SLATE MEDIDA 61X61 CM ENDURESEDOR Y DESMOLDANTE CLASSIC GRAY A-33 COLOCADO SOBRE FIRME DE CONCRETO APROX. 8 CM. INCLUYE: SUMINISTRO DE MATERIALES, HERRAMIENTA, EQUIPO, MANO DE OBRA Y TODO LO NECESARIO PARA SU CORRECTA EJECUCIÓN. | M2 | 7.26 |  | 0
5450 |  | SUMINISTRO E INSTALACIÓN DE CONCRETO ESTAMPADO MOLDE ASHLER ROUGH MEDIDA 59X60 CM ENDURECEDOR Y DESMOLDANTE WALNUT 5921 COLOCADO SOBRE FIRME DE CONCRETO APROX. 8 CM. INCLUYE: SUMINISTRO DE MATERIALES, HERRAMIENTA, EQUIPO, MANO DE OBRA Y TODO LO NECESARIO PARA SU CORRECTA EJECUCIÓN. | M2 | 7.34 |  | 0
|  | M U R O S |  |  |  | 0
5460 |  | SUMINISTRO Y COLOCACIÓN DE AZULEJO CERÁMICO RECTIFICADO MED. 60 CM. X 60 CM. MCA. CASTEL MODELO PALADIO BEIGE O equivalente COLOCADO CON ADHESIVO BLANCO PREMIER ANTIDESLIZAMIENTO MARCA INTERCERAMIC O equivalente DE 1.00 CM DE ESPESOR, COLOCADO CON BOQUILLA CON SELLADOR MARCA INTERCERAMIC O equivalente A 2 MM DE ESPESOR. INCLUYE: SUMINISTRO DE MATERIALES, HERRAMIENTA, EQUIPO, MANO DE OBRA Y TODO LO NECESARIO PARA SU CORRECTA EJECUCIÓN. | M2 | 370 |  | 0
5470 |  | SUMINISTRO Y COLOCACIÓN DE PINTURA 100% ACRÍLICA MARCA BEREL GREEN O equivalente A 2 MANOS 1 BASE DE SELLADOR PRIMARIO. COLOR CLARO 4-0206P. INCLUYE: SUMINISTRO DE MATERIALES, HERRAMIENTA, EQUIPO, MANO DE OBRA Y TODO LO NECESARIO PARA SU CORRECTA EJECUCIÓN. | M2 | 1126 |  | 0
5480 |  | SUMINISTRO Y COLOCACIÓN DE PINTURA 100% ACRÍLICA MARCA BEREL GREEN O equivalente A 2 MANOS 1 BASE DE SELLADOR PRIMARIO. COLOR CAFÉ MEDIO 1-0103T. INCLUYE: SUMINISTRO DE MATERIALES, HERRAMIENTA, EQUIPO, MANO DE OBRA Y TODO LO NECESARIO PARA SU CORRECTA EJECUCIÓN. | M2 | 44.16 |  | 0
5490 |  | SUMINISTRO Y COLOCACIÓN DE PINTURA 100% ACRÍLICA MARCA BEREL GREEN O equivalente A 2 MANOS 1 BASE DE SELLADOR PRIMARIO. COLOR AQUA 3-1903T. INCLUYE: SUMINISTRO DE MATERIALES, HERRAMIENTA, EQUIPO, MANO DE OBRA Y TODO LO NECESARIO PARA SU CORRECTA EJECUCIÓN. | M2 | 145.62 |  | 0
5500 |  | SUMINISTRO Y COLOCACIÓN DE PINTURA VINÍLICA MARCA BERELEX O equivalente A 2 MANOS 1 BASE DE SELLADOR PRIMARIO. COLOR CLARA 4-0206P. INCLUYE: SUMINISTRO DE MATERIALES, HERRAMIENTA, EQUIPO, MANO DE OBRA Y TODO LO NECESARIO PARA SU CORRECTA EJECUCIÓN. | M2 | 58.02 |  | 0
|  | P L A F O N E S |  |  |  | 0
5510 |  | SUMINISTRO Y COLOCACIÓN DE PLAFÓN RÍGIDO A BASE DE CANAL LISTÓN @24" (LONGITUD MÁXIMA), CANALETA DE CARGA 1-1/2" CAL. 20, COLGANTES DE ALAMBRE GALVANIZADO NO. 12 CON SEPARACIÓN MÁXIMA DE 4', CON HOJA DE YESO 1/2" MARCA TABLAROCA TIPO R O equivalente, INCLUYE: SUMINISTRO DE MATERIALES, HERRAMIENTA, EQUIPO, MANO DE OBRA Y TODO LO NECESARIO PARA SU CORRECTA EJECUCIÓN. | M2 | 138.5 |  | 0
5520 |  | SUMINISTRO Y COLOCACIÓN DE PLAFÓN RÍGIDO A BASE DE CANAL LISTÓN @24" (LONGITUD MÁXIMA), CANALETA DE CARGA 1-1/2" CAL. 20, COLGANTES DE ALAMBRE GALVANIZADO NO. 12 CON SEPARACIÓN MÁXIMA DE 4', CON HOJA DE YESO 1/2" MARCA TABLAROCA TIPO WR O equivalente, INCLUYE: SUMINISTRO DE MATERIALES, HERRAMIENTA, EQUIPO, MANO DE OBRA Y TODO LO NECESARIO PARA SU CORRECTA EJECUCIÓN. | M2 | 226.5 |  | 0
5530 |  | SUMINISTRO Y COLOCACIÓN DE PLAFÓN REGISTRABLE DE 2'X2', MODELO ULTIMA REGULAR BISELADO, TEXTURA FINA DE ARMSTRONG O EQUIVALENTE (1911- 24x24x3/4") O equivalente, CON SISTEMA DE SUSPENSIÓN 15/16" COLOR BLANCO. INCLUYE: SUMINISTRO DE MATERIALES, HERRAMIENTA, EQUIPO, MANO DE OBRA Y TODO LO NECESARIO PARA SU CORRECTA EJECUCIÓN. | M2 | 326.66 |  | 0
5540 |  | SUMINISTRO Y COLOCACIÓN DE PINTURA 100% ACRÍLICA MARCA BEREL GREEN O equivalente, A 2 MANOS 1 BASE DE SELLADOR PRIMARIO, COLOR CLARO 4-0206P. INCLUYE: SUMINISTRO DE MATERIALES, HERRAMIENTA, EQUIPO, MANO DE OBRA Y TODO LO NECESARIO PARA SU CORRECTA EJECUCIÓN. | M2 | 236 |  | 0
5550 |  | SUMINISTRO Y COLOCACIÓN DE PINTURA VINÍLICA ANTIBACTERIAL SATINADA MARCA COMEX O equivalente, A 2 MANOS 1 BASE DE SELLADOR PRIMARIO, COLOR BLANCO. INCLUYE: SUMINISTRO DE MATERIALES, HERRAMIENTA, EQUIPO, MANO DE OBRA Y TODO LO NECESARIO PARA SU CORRECTA EJECUCIÓN. | M2 | 351.7 |  | 0
|  | CANCELERÍA |  |  |  | 0
5560 |  | SUMINISTRO Y COLOCACIÓN DE VENTANA V5 SEGÚN DISEÑO CON CANCEL DE ALUMINIO MATE 3"X3" CRISTAL DE 6MM TRANSLUCIDO DUOVENT. MEDIDAS 0.60 MTS ANCHO X 0.40 MTS ALTO. INCLUYE HERRAJES, ELEMENTOS DE FIJACIÓN, SUMINISTRO DE MATERIALES, HERRAMIENTA, EQUIPO, MANO DE OBRA Y TODO LO NECESARIO PARA SU CORRECTA EJECUCION. | PZA | 5 |  | 0
5570 |  | SUMINISTRO Y COLOCACIÓN DE VENTANA V8 SEGÚN DISEÑO CON CANCEL DE ALUMINIO MATE 3"X3" CRISTAL DE 6MM TRANSLUCIDO DUOVENT. MEDIDAS 1.00 MTS ANCHO X 2.10 MTS ALTO. INCLUYE HERRAJES, ELEMENTOS DE FIJACIÓN, SUMINISTRO DE MATERIALES, HERRAMIENTA, EQUIPO, MANO DE OBRA Y TODO LO NECESARIO PARA SU CORRECTA EJECUCION. | PZA | 20 |  | 0
5580 |  | SUMINISTRO Y COLOCACIÓN DE VENTANA V12 SEGÚN DISEÑO CON CANCEL DE ALUMINIO MATE 3"X3" CRISTAL DE 6MM TRANSLUCIDO DUOVENT. MEDIDAS 1.40 MTS ANCHO X 0.40 MTS ALTO. INCLUYE HERRAJES, ELEMENTOS DE FIJACIÓN, SUMINISTRO DE MATERIALES, HERRAMIENTA, EQUIPO, MANO DE OBRA Y TODO LO NECESARIO PARA SU CORRECTA EJECUCION. | PZA | 2 |  | 0
5590 |  | SUMINISTRO Y COLOCACIÓN DE VENTANA V13 SEGÚN DISEÑO CON CANCEL DE ALUMINIO MATE 3"X3" CRISTAL DE 6MM TRANSLUCIDO DUOVENT. MEDIDAS 1.40 MTS ANCHO X 1.20 MTS ALTO. INCLUYE HERRAJES, ELEMENTOS DE FIJACIÓN, SUMINISTRO DE MATERIALES, HERRAMIENTA, EQUIPO, MANO DE OBRA Y TODO LO NECESARIO PARA SU CORRECTA EJECUCION. | PZA | 10 |  | 0
5600 |  | SUMINISTRO Y COLOCACIÓN DE VENTANA V20 SEGÚN DISEÑO CON CANCEL DE ALUMINIO MATE 3"X3" CRISTAL DE 6MM TRANSLUCIDO DUOVENT. MEDIDAS 1.20 MTS ANCHO X 0.40 MTS ALTO. INCLUYE HERRAJES, ELEMENTOS DE FIJACIÓN, SUMINISTRO DE MATERIALES, HERRAMIENTA, EQUIPO, MANO DE OBRA Y TODO LO NECESARIO PARA SU CORRECTA EJECUCION. | PZA | 6 |  | 0
5610 |  | SUMINISTRO Y COLOCACIÓN DE VENTANA V43 SEGÚN DISEÑO CON CANCEL DE ALUMINIO MATE 3"X3" CRISTAL DE 6MM TRANSLUCIDO DUOVENT. MEDIDAS 0.90 MTS ANCHO X 1.20 MTS ALTO. INCLUYE HERRAJES, ELEMENTOS DE FIJACIÓN, SUMINISTRO DE MATERIALES, HERRAMIENTA, EQUIPO, MANO DE OBRA Y TODO LO NECESARIO PARA SU CORRECTA EJECUCION. | PZA | 4 |  | 0
5620 |  | SUMINISTRO Y COLOCACIÓN DE VENTANA V59 SEGÚN DISEÑO CON CANCEL DE ALUMINIO MATE 2"X2" CRISTAL DE 6MM TRANSLUCIDO TEMPLADO. MEDIDAS 2.975 MTS ANCHO X 2.19 MTS ALTO. INCLUYE DOS PUERTAS ABATIBLES DOBLES DE 2.40 ANCHO X 2.13M ALTO; CIERRAPUERTAS DE PISO, HERRAJES, ELEMENTOS DE FIJACIÓN, SUMINISTRO DE MATERIALES, HERRAMIENTA, EQUIPO, MANO DE OBRA Y TODO LO NECESARIO PARA SU CORRECTA EJECUCION. | PZA | 1 |  | 0
5630 |  | SUMINISTRO Y COLOCACIÓN DE VENTANA V60 SEGÚN DISEÑO CON CANCEL DE ALUMINIO MATE 2"X2" CRISTAL DE 6MM TRANSLUCIDO TEMPLADO. MEDIDAS 2.325 MTS ANCHO X 2.19 MTS ALTO. INCLUYE HERRAJES, ELEMENTOS DE FIJACIÓN, SUMINISTRO DE MATERIALES, HERRAMIENTA, EQUIPO, MANO DE OBRA Y TODO LO NECESARIO PARA SU CORRECTA EJECUCION. | PZA | 2 |  | 0
5640 |  | SUMINISTRO Y COLOCACIÓN DE VENTANA V63 SEGÚN DISEÑO CON CANCEL DE ALUMINIO MATE 3"X3" CRISTAL DE 6MM TRANSLUCIDO DUOVENT. MEDIDAS 7.90 MTS ANCHO X 2.70 MTS ALTO. INCLUYE HERRAJES, ELEMENTOS DE FIJACIÓN, SUMINISTRO DE MATERIALES, HERRAMIENTA, EQUIPO, MANO DE OBRA Y TODO LO NECESARIO PARA SU CORRECTA EJECUCION. | PZA | 1 |  | 0
5650 |  | SUMINISTRO Y COLOCACIÓN DE VENTANA V64 SEGÚN DISEÑO CON CANCEL DE ALUMINIO 2"X2" CRISTAL DE 6MM TRANSLUCIDO. MEDIDAS 0.30 MTS ANCHO X 2.19 MTS ALTO. INCLUYE HERRAJES, ELEMENTOS DE FIJACIÓN, SUMINISTRO DE MATERIALES, HERRAMIENTA, EQUIPO, MANO DE OBRA Y TODO LO NECESARIO PARA SU CORRECTA EJECUCION. | PZA | 1 |  | 0
5660 |  | SUMINISTRO Y COLOCACIÓN DE VENTANA V65 SEGÚN DISEÑO CON CANCEL DE ALUMINIO MATE 3"X3" CRISTAL DE 6MM TRANSLUCIDO DUOVENT. MEDIDAS 0.40 MTS ANCHO X 2.70 MTS ALTO. INCLUYE HERRAJES, ELEMENTOS DE FIJACIÓN, SUMINISTRO DE MATERIALES, HERRAMIENTA, EQUIPO, MANO DE OBRA Y TODO LO NECESARIO PARA SU CORRECTA EJECUCION. | PZA | 2 |  | 0
5670 |  | SUMINISTRO Y COLOCACIÓN DE VENTANA V66 SEGÚN DISEÑO CON CANCEL DE ALUMINIO MATE 3"X3" CRISTAL DE 6MM TRANSLUCIDO DUOVENT. MEDIDAS 0.40 MTS ANCHO X 1.50 MTS ALTO. INCLUYE HERRAJES, ELEMENTOS DE FIJACIÓN, SUMINISTRO DE MATERIALES, HERRAMIENTA, EQUIPO, MANO DE OBRA Y TODO LO NECESARIO PARA SU CORRECTA EJECUCION. | PZA | 5 |  | 0
5680 |  | SUMINISTRO Y COLOCACIÓN DE VENTANA V67 SEGÚN DISEÑO CON CANCEL DE ALUMINIO MATE 3"X3" CRISTAL DE 6MM TRANSLUCIDO DUOVENT. MEDIDAS 0.40 MTS ANCHO X 1.20 MTS ALTO. INCLUYE HERRAJES, ELEMENTOS DE FIJACIÓN, SUMINISTRO DE MATERIALES, HERRAMIENTA, EQUIPO, MANO DE OBRA Y TODO LO NECESARIO PARA SU CORRECTA EJECUCION. | PZA | 4 |  | 0
5690 |  | SUMINISTRO Y COLOCACIÓN DE VENTANA V83 SEGÚN DISEÑO CON CANCEL DE ALUMINIO MATE 3"X3" CRISTAL DE 6MM TRANSLUCIDO DUOVENT. MEDIDAS 5.175 MTS ANCHO X 0.40 MTS ALTO. INCLUYE HERRAJES, ELEMENTOS DE FIJACIÓN, SUMINISTRO DE MATERIALES, HERRAMIENTA, EQUIPO, MANO DE OBRA Y TODO LO NECESARIO PARA SU CORRECTA EJECUCION. | PZA | 1 |  | 0
5700 |  | SUMINISTRO Y COLOCACIÓN DE VENTANA V91 SEGÚN DISEÑO CON CANCEL DE ALUMINIO MATE 3"X3" CRISTAL DE 6MM TRANSLUCIDO DUOVENT. MEDIDAS 5.02 MTS ANCHO X 2.10 MTS ALTO. INCLUYE UNA PUERTA ABATIBLE DE 0.92 ANCHO X 2.10M ALTO; CIERRAPUERTAS DE PISO, HERRAJES, ELEMENTOS DE FIJACIÓN, SUMINISTRO DE MATERIALES, HERRAMIENTA, EQUIPO, MANO DE OBRA Y TODO LO NECESARIO PARA SU CORRECTA EJECUCION. | PZA | 1 |  | 0
5710 |  | SUMINISTRO Y COLOCACIÓN DE VENTANA V93 SEGÚN DISEÑO CON CANCEL DE ALUMINIO MATE 2"X2" CRISTAL DE 6MM TRANSLUCIDO. MEDIDAS 4.10 MTS ANCHO X 2.70 MTS ALTO. INCLUYE UNA PUERTA ABATIBLE DOBLE DE1.80 ANCHO X 2.13M ALTO; CIERRAPUERTAS DE PISO, HERRAJES, ELEMENTOS DE FIJACIÓN, SUMINISTRO DE MATERIALES, HERRAMIENTA, EQUIPO, MANO DE OBRA Y TODO LO NECESARIO PARA SU CORRECTA EJECUCION. | PZA | 1 |  | 0
5720 |  | SUMINISTRO Y COLOCACIÓN DE VENTANA V114 SEGÚN DISEÑO CON CANCEL DE ALUMINIO 2"X2" CRISTAL DE 6MM TRANSLUCIDO. MEDIDAS 0.30 MTS ANCHO X 2.19 MTS ALTO. INCLUYE HERRAJES, ELEMENTOS DE FIJACIÓN, SUMINISTRO DE MATERIALES, HERRAMIENTA, EQUIPO, MANO DE OBRA Y TODO LO NECESARIO PARA SU CORRECTA EJECUCION. | PZA | 1 |  | 0
5730 |  | SUMINISTRO Y COLOCACIÓN DE VENTANA C64 SEGÚN DISEÑO CON CANCEL DE ALUMINIO MATE 2"X2" CRISTAL DE 6MML TRANSLUCIDO. MEDIDAS 2.40 MTS ANCHO X 2.19 MTS ALTO. INCLUYE UNA PUERTA DOBLE ABATIBLE DE 0.92 ANCHO X 2.19M ALTO; CIERRAPUERTAS DE PISO, HERRAJES, ELEMENTOS DE FIJACIÓN, SUMINISTRO DE MATERIALES, HERRAMIENTA, EQUIPO, MANO DE OBRA Y TODO LO NECESARIO PARA SU CORRECTA EJECUCION. | PZA | 1 |  | 0
5740 |  | SUMINISTRO Y COLOCACIÓN DE VENTANA C66 SEGÚN DISEÑO CON CANCEL DE ALUMINIO MATE 2"X2" CRISTAL DE 6MML TRANSLUCIDO. MEDIDAS 2.55 MTS ANCHO X 2.19 MTS ALTO. INCLUYE UNA PUERTA DOBLE ABATIBLE DE 0.92 ANCHO X 2.19M ALTO; CIERRAPUERTAS DE PISO, HERRAJES, ELEMENTOS DE FIJACIÓN, SUMINISTRO DE MATERIALES, HERRAMIENTA, EQUIPO, MANO DE OBRA Y TODO LO NECESARIO PARA SU CORRECTA EJECUCION. | PZA | 1 |  | 0
5750 |  | SUMINISTRO Y COLOCACIÓN DE VENTANA C67 SEGÚN DISEÑO CON CANCEL DE ALUMINIO MATE 2"X2" CRISTAL DE 6MM TRANSLUCIDO. MEDIDAS 1.880 MTS ANCHO X 2.19 MTS ALTO. INCLUYE UNA PUERTA ABATIBLE DE 0.92 ANCHO X 2.19M ALTO; CIERRAPUERTAS DE PISO, HERRAJES, ELEMENTOS DE FIJACIÓN, SUMINISTRO DE MATERIALES, HERRAMIENTA, EQUIPO, MANO DE OBRA Y TODO LO NECESARIO PARA SU CORRECTA EJECUCION. | PZA | 1 |  | 0
5760 |  | SUMINISTRO Y COLOCACIÓN DE VENTANA C70 SEGÚN DISEÑO CON CANCEL DE ALUMINIO MATE 2"X2" CRISTAL DE 6MM TRANSLUCIDO. MEDIDAS 1.20 MTS ANCHO X 3.60 MTS ALTO. IINCLUYE HERRAJES, ELEMENTOS DE FIJACIÓN, SUMINISTRO DE MATERIALES, HERRAMIENTA, EQUIPO, MANO DE OBRA Y TODO LO NECESARIO PARA SU CORRECTA | PZA | 1 |  | 0
|  | HERRERÍA |  |  |  | 0
|  | BARANDAL Y PASAMANOS |  |  |  | 0
5770 |  | BARANDAL CONTRAIMPACTO MARCA C/S ACROVYN 4000, MODELO SCR-40N, INCLUYENDO SUMINISTRO Y COLOCACIÓN DE TAPAS INTERIORES Y TAPAS EXTERIORES EN CASOS DE GIROS INTERIORES Y GIROS EXTERIORES, TAPAS FINALES PARA REMATE FINAL, BRAQUETS DE SUJECIÓN A CADA 60 CM. INCLUYE: LIMPIEZA FINAL, DESPERDICIOS, ACARREOS, MATERIAL, MANO DE OBRA, HERRAMIENTA, EQUIPO Y TODOS LOS ELEMENTOS NECESARIOS PARA SU CORRECTA EJECUCIÓN. | M | 81.43 |  | 0
5780 |  | PASAMANOS MARCA C/S ACROVYN 4000, MODELO HRB-10CN O equivalente. INCLUYENDO SUMINISTRO Y COLOCACIÓN DE TAPAS INTERIORES Y TAPAS EXTERIORES EN CASOS DE GIROS INTERIORES Y GIROS EXTERIORES, TAPAS FINALES PARA REMATE FINAL, BRAQUETS DE SUJECIÓN A CADA 60 CM. INCLUYE: LIMPIEZA FINAL, DESPERDICIOS, ACARREOS, MATERIAL, MANO DE OBRA, HERRAMIENTA, EQUIPO Y TODOS LOS ELEMENTOS NECESARIOS PARA SU CORRECTA EJECUCIÓN. | M | 57.1 |  | 0
|  | VARIOS |  |  |  | 0
5790 |  | SUMINISTRO, FABRICACIÓN Y COLOCACIÓN DE LOUVER CON LÁMINA CALIBRE 24 EN FORMA DE "Z" EN MARCO METALICO DE 2" X 4". INCLUYE FONDO ANTICORROSIVO Y PINTURA AUTOMOTRIZ, HERRAJES, SUBESTRUCTURA Y ELEMENTOS DE FIJACIÓN, SUMINISTRO DE MATERIALES, HERRAMIENTA, EQUIPO, DESPERDICIOS, MANO DE OBRA Y TODO LO NECESARIO PARA SU CORRECTA EJECUCIÓN. | M2 | 118 |  | 0
5800 |  | SUMINISTRO, FABRICACIÓN Y COLOCACIÓN DE PUERTA TIPO LOUVER DE DIMENSIONES 2.14 X 2.19 MTS CON LÁMINA CALIBRE 24 EN FORMA DE "Z" EN MARCO METALICO DE 2" X 4". INCLUYE TAPA SUPERIOR EN CADA POSTE, MARCO DE PER DE 2.5" X 2.5" ROJO, RODAJAS, RIEL DE ÁNGULO DE 2.5X2.5" AHOGADO EN PISO POSTES ESQUINEROS DE REDONDO DE 4" CED. FONDO ANTICORROSIVO Y PINTURA AUTOMOTRIZ, HERRAJES, SUBESTRUCTURA Y ELEMENTOS DE FIJACIÓN, SUMINISTRO DE MATERIALES, HERRAMIENTA, EQUIPO, DESPERDICIOS, MANO DE OBRA Y TODO LO NECESARIO PARA SU CORRECTA EJECUCIÓN. | PZA | 3 |  | 0
|  | PUERTAS N2 |  |  |  | 0
5810 |  | PUERTA CÓDIGO 1-1, INCLUYE: SUMINISTRO Y COLOCACIÓN DE PUERTAS DE MADERA TIPO TAMBOR FABRICADAS CON BASTIDOR DE MADERA DE PINO ESTUFADA, FORRADA CON TRIPLAY DE CAOBILLA DE 6 MM. DE ESPESOR EN AMBAS CARAS, ACABADO MANCHA Y BARNIZ SEGÚN MUESTRA APROBADA EN OBRA, MEDIDA DE 112.5 X 2.16 M. INCLUYE: ACARREO Y FLETE DE MATERIALES, EQUIPO Y HERRAMIENTA HASTA EL LUGAR DE UTILIZACIÓN, MARCO Y CHAMBRANA PERIMETRAL (SOLO EXTERIOR) DE MADERA DE PINO ESTUFADA Y SELECCIONADA, BISAGRAS, CERRADURA DE MANIJA FUNCION SEGÚN SU USO MARCA FALCON O equivalente CON MANIJA MODELO DANE, GRADO 2, GARANTIA DE 5 AÑOS EN EL MECANISMO, ACABADO CROMO SATINADO, TOPES FIJOS DE PISO MCA IVES O equivalente, RESANADO, SELLADO, EQUIPO, HERRAMIENTA Y MANO DE OBRA EN CUALQUIER NIVEL.// DIMENSIONES REFERENCIADAS A LA TABLA DE PUERTAS LA CUAL ESPECIFICA VANOS A MURO Y PISO TERMINADO | PZA | 8 |  | 0
5820 |  | PUERTA CÓDIGO 1-2, INCLUYE: SUMINISTRO Y COLOCACIÓN DE PUERTAS DE MADERA TIPO TAMBOR FABRICADAS CON BASTIDOR DE MADERA DE PINO ESTUFADA, FORRADA CON TRIPLAY DE CAOBILLA DE 6 MM. DE ESPESOR EN AMBAS CARAS, ACABADO MANCHA Y BARNIZ SEGÚN MUESTRA APROBADA EN OBRA, MEDIDA DE 0.92 X 2.16 M. INCLUYE: ACARREO Y FLETE DE MATERIALES, EQUIPO Y HERRAMIENTA HASTA EL LUGAR DE UTILIZACIÓN, MARCO Y CHAMBRANA PERIMETRAL (SOLO EXTERIOR) DE MADERA DE PINO ESTUFADA Y SELECCIONADA, BISAGRAS, CERRADURA DE MANIJA FUNCION SEGÚN SU USO MARCA FALCON O equivalente CON MANIJA MODELO DANE, GRADO 2, GARANTIA DE 5 AÑOS EN EL MECANISMO, ACABADO CROMO SATINADO, TOPES FIJOS DE PISO MCA IVES O equivalente, RESANADO, SELLADO, EQUIPO, HERRAMIENTA Y MANO DE OBRA EN CUALQUIER NIVEL.// DIMENSIONES REFERENCIADAS A LA TABLA DE PUERTAS LA CUAL ESPECIFICA VANOS A MURO Y PISO TERMINADO | PZA | 10 |  | 0
| D | EXTERIORES |  |  |  | 0
5830 |  | REALIZACION JUNTA A BASE DE CORTE EN FACHADA DE 5 MM DE PROFUNDIDAD Y 5MM MM DE ANCHO, HASTA UNA ALTURA DE 12 M, INCLUYE: APLICACION DE BACKER ROD DE 1/4", RELLENO DE LA JUNTA CON SELLADOR ELASTOMERICO SUPERSEAL P DE FESTER FINALIZANDO CON UN RIEGO DE ARENA PARA PERMITIR LA ADHERENCIA DEL ACABADO, MATERIALES, MANO DE OBRA, HERRAMIENTA, EQUIPO Y TODO LO NECESARIO PARA SU CORRECTA EJECUCION | M | 600 |  | 0
5840 |  | APLICACION DE DOBLE CAPA DE 1 MM DE ESPESOR DE IMPERMEABILIZANTE CEMENTICIO COLOR GRIS CR 66 DE FESTER, HUMEDECIENDO LIGERAMENTE LA SUPERFICIE PARA OBTENER UNA MEJOR ADHERENCIA HASTA UNA ALTURA DE 12 M, INCLUYE: LIMPIEZA GENERAL Y TRATAMIENTO DE GRIETAS A BASE DE BANDE DE 4" POR TODO EL LARGO CON UNA MANO DE IMPERMEABILIZANTE CEMENTICIO COLOR GRIS CR 66 DE FESTER, EMBEBIENDO UNA CAPA DE TELA DE REFUERZO FESTERFLEX HASTA UNA ALTURA DE 12 M, MATERIAL, MANO DE OBRA, HERRAMIENTA, EQUIPO Y TODO LO NECESARIO PARA SU CORRECTA EJECUCION. | M2 | 2000 |  | 0
5850 |  | ELABORACION DE MURO DE ENRASE ALTURA PROM. 60CM PARA SOPORTAR MATERIAL PRODUCTO DEL RELLENO PARA LLEGAR A NIVEL DE BANQUETA A BASE DE BLOCK DE CONCRETO CURADO A VAPOR DE 15X20X40CM CON MORTERO CEMENTO-ARENA 1:5 A MEZCLA CORTADA Y DALA DE DESPLANTE DE 15X20CM. ARMADO CON ARMADO CON 4 VARILLAS #4 Y ESTRIBOS DEL #3 @20CM CON COMCRETO F'c= 200KG/cm2. INCLUYE: MATERIALES, CIMBRA, DESCIMBRA, CORTES, DESPERDDICIIOS, EQUIPO, HERRAMIENTA, MANO DE OBRA Y TODO LO NECESARIO PARA SU CORRECTA EJECUCION. | M | 50 |  | 0
5860 |  | SUMINISTRO Y COLOCACION DE PINTURA VINILICA MARCA BERELEX O equivalente SMA DE 2 MANOS SOBRE ACABADO RUGOSO. INCLUYE: APLICACION DE SELLADOR 5 X 1, MATERIALES, HERRAMIENTAS, EQUIPO, ELEVACIONES, ACARREOS, ANDAMIAJES, MANO DE OBRA Y TODO LO NECESARIO PARA SU CORRECTA EJECUCION. | M2 | 2000 |  | 0
| VIII | ELECTRICO |  |  |  | 0
| A | TABLEROS Y EQUIPOS |  |  |  | 0
|  | GENERAL |  |  |  | 0
5870 |  | SUMINISTRO E INSTALACION DE TABLERO PARA CONTACTOS NORMALES DENOMINADO "N" 3F-4H, 220/127V. 30 POLOS, CON INTERRUPTOR PRINCIPAL DE 3X70 A, BARRAS DE 100 AMPS. NO. DE CATALOGO: NQ304AB100F Y LOS SIGS. DERIVADOS: 23-1X20A INCLUYENDO: COLOCACION, FIJACION, PEINADO DE CABLES CON CINTURON PLASTICO, IDENTIFICACION DE CIRCUITOS DERIVADOS, LIMPIEZA, MATERIALES, CONEXIONES, DESPERDICIO, M.O. Y HERRAMIENTA, SUPERVISION Y PRUEBAS. | PZA | 2 |  | 0
5880 |  | SUMINISTRO E INSTALACION DE TABLERO PARA CONTACTOS REGULADOS DENOMINADO "R2" 3F-4H, 220/127V. 18 POLOS, CON INTERRUPTOR PRINCIPAL DE 3X20 A, BARRAS DE 100 AMPS. NO. DE CATALOGO: NQ184AB100F Y LOS SIGS. DERIVADOS: 7-1X20A Y 3-1X15A INCLUYENDO: COLOCACION, FIJACION, PEINADO DE CABLES CON CINTURON PLASTICO, IDENTIFICACION DE CIRCUITOS DERIVADOS, LIMPIEZA, MATERIALES, CONEXIONES, DESPERDICIO, M.O. Y HERRAMIENTA, SUPERVISION Y PRUEBAS. | PZA | 2 |  | 0
5890 |  | SUMINISTRO E INSTALACION DE TABLERO PARA ALUMBRADO Y CONTACTOS NORMALES DENOMINADO "AU" 3F-4H, 220/127V. 18 POLOS, CON INTERRUPTOR PRINCIPAL DE 3X30 A, BARRAS DE 100 AMPS. NO. DE CATALOGO: NQ184AB100F Y LOS SIGS. DERIVADOS: 3-1X15A, 4-1X20A INCLUYENDO: COLOCACION, FIJACION, PEINADO DE CABLES CON CINTURON PLASTICO, IDENTIFICACION DE CIRCUITOS DERIVADOS, LIMPIEZA, MATERIALES, CONEXIONES, DESPERDICIO, M.O. Y HERRAMIENTA, SUPERVISION Y PRUEBAS. | PZA | 6 |  | 0
5900 |  | SUMINISTRO E INSTALACION DE TABLERO AISLADO DENOMINADO "CIA" 2F-3H, 220/127V. 7.5 KVA, CON INTERRUPTOR PRINCIPAL DE 2X40 AMPS. NO. DE CATALOGO: SIP07HA, SB432408, TRAFO:SXM07HA Y LOS SIGS. DERIVADOS: 8-2X20A INCLUYENDO: COLOCACION, FIJACION, PEINADO DE CABLES CON CINTURON PLASTICO, IDENTIFICACION DE CIRCUITOS DERIVADOS, LIMPIEZA, MATERIALES, CONEXIONES, DESPERDICIO, M.O. Y HERRAMIENTA, SUPERVISION Y PRUEBAS. | PZA | 10 |  | 0
| B | FUERZA E ILUMINACION |  |  |  | 0
|  | TUBERIA, CABLEADO, ILUMINACION Y ACCESORIOS |  |  |  | 0
5910 |  | SUMINISTRO E INSTALACION DE CABLE MULTICONDUCTOR (MC), AISLAMIENTO XHHW-2, DE ALUMINIO CALIBRE 4-6 AWG + 1-6 (T.F.), INCLUYENDO: MATERIALES, CONEXIONES, DESPERDICIO, M.O. Y HERRAMIENTA, SUPERVISION Y PRUEBAS. | MTS | 165 |  | 0
5920 |  | SUMINISTRO E INSTALACION DE CABLE MULTICONDUCTOR (MC), AISLAMIENTO XHHW-2, DE ALUMINIO CALIBRE 4-2 AWG + 1-6 (T.F.), INCLUYENDO: MATERIALES, CONEXIONES, DESPERDICIO, M.O. Y HERRAMIENTA, SUPERVISION Y PRUEBAS. | MTS | 165 |  | 0
5930 |  | SUMINISTRO E INSTALACION DE CABLE MULTICONDUCTOR (MC), AISLAMIENTO XHHW-2, DE ALUMINIO CALIBRE 4-250 MCM + 1-1 (T.F.), INCLUYENDO: MATERIALES, CONEXIONES, DESPERDICIO, M.O. Y HERRAMIENTA, SUPERVISION Y PRUEBAS. | MTS | 165 |  | 0
5940 |  | SUMINISTRO E INSTALACION DE CABLE MULTICONDUCTOR (MC), AISLAMIENTO XHHW-2, DE ALUMINIO CALIBRE 4-4 AWG + 1-6 (T.F.), INCLUYENDO: MATERIALES, CONEXIONES, DESPERDICIO, M.O. Y HERRAMIENTA, SUPERVISION Y PRUEBAS. | MTS | 165 |  | 0
5950 |  | SUMINISTRO E INSTALACION DE CANAL UNISTRUT 4X4 PERFORADO INCLUYENDO: MATERIALES, CONEXIONES, DESPERDICIO, M.O. Y HERRAMIENTA, SUPERVISION Y PRUEBAS. | PZA | 226 |  | 0
5960 |  | SUMINISTRO E INSTALACION DE VARILLA ROSCADA GALVANIZADA 3/8" LONGITUD 3 MTS INCLUYENDO: MATERIALES, CONEXIONES, DESPERDICIO, M.O. Y HERRAMIENTA, SUPERVISION Y PRUEBAS. | PZA | 468 |  | 0
5970 |  | SUMINISTRO E INSTALACION DE TUERCA Y RONDANA 3/8" INCLUYENDO: MATERIALES, CONEXIONES, DESPERDICIO, M.O. Y HERRAMIENTA, SUPERVISION Y PRUEBAS. | PZA | 759 |  | 0
5980 |  | SUMINISTRO E INSTALACION DE EXPANSOR TIPO Z 3/8" INCLUYENDO: MATERIALES, CONEXIONES, DESPERDICIO, M.O. Y HERRAMIENTA, SUPERVISION Y PRUEBAS. | PZA | 429 |  | 0
5990 |  | SUMINISTRO E INSTALACION DE ABRAZADERA UNISTRUT DE 21mmØ INCLUYENDO: MATERIALES, CONEXIONES, DESPERDICIO, M.O. Y HERRAMIENTA, SUPERVISION Y PRUEBAS. | PZA | 869 |  | 0
6000 |  | SUMINISTRO E INSTALACION DE ABRAZADERA UNISTRUT DE 25mmØ INCLUYENDO: MATERIALES, CONEXIONES, DESPERDICIO, M.O. Y HERRAMIENTA, SUPERVISION Y PRUEBAS. | PZA | 440 |  | 0
6010 |  | SUMINISTRO E INSTALACION DE CINCHOS DE NYLON DE 12" INCLUYENDO: MATERIALES, CONEXIONES, DESPERDICIO, M.O. Y HERRAMIENTA, SUPERVISION Y PRUEBAS. | PZA | 2332 |  | 0
6020 |  | CONTACTO MONOFASICO DOBLE, POLARIZADO CON PUESTA A TIERRA, CONEXIONES LATERALES DE 15A, 125V, 1F, GRADO INDUSTRIAL, TIPO PESADO CAT. No. QZ4029GI CON TAPA QZ4803M3BN, MARCA: BTICINO. (180 V.A.) | PZA | 209 |  | 0
6030 |  | SUMINISTRO E INSTALACIÓN DE TUBERÍA CONDUIT GALVANIZADA PARED GRUESA DE 19 MM DE DIÁMETRO, INSTALADA POR PLAFOND HASTA 3 MTS DE ALTURA, MARCA OMEGA O JÚPITER, INCLUYENDO: GUÍA CON ALAMBRE GALVANIZADO CALIBRE NO. 14, PARTE PROPORCIONAL DEL COPLE, CURVA, CONECTORES, SOPORTERIA A CADA 1.5 MTS., A BASE DE UNICANAL, VARILLA ROSCADA Y FIJACIÓN SEGÚN LO DICTE EL DETALLE, MANO DE OBRA, HERRAMIENTA, ACARREOS, DESPERDICIOS Y TODO LO NECESARIO PARA SU CORRECTA INSTALACIÓN. | MTO | 6583.5 |  | 0
6040 |  | SUMINISTRO E INSTALACIÓN DE TUBERÍA CONDUIT GALVANIZADA PARED GRUESA DE 25 MM DE DIÁMETRO, INSTALADA POR PLAFOND HASTA 3 MTS DE ALTURA, MARCA OMEGA O JÚPITER, INCLUYENDO: GUÍA CON ALAMBRE GALVANIZADO CALIBRE NO. 14, PARTE PROPORCIONAL DEL COPLE, CURVA, CONECTORES, SOPORTERIA A CADA 1.5 MTS., A BASE DE UNICANAL, VARILLA ROSCADA Y FIJACIÓN SEGÚN LO DICTE EL DETALLE, MANO DE OBRA, HERRAMIENTA, ACARREOS, DESPERDICIOS Y TODO LO NECESARIO PARA SU CORRECTA INSTALACIÓN. | MTO | 1100 |  | 0
6050 |  | SUMINISTRO E INSTALACION DE CABLE THW-LS, VINANEL XXI ANTILLAMA 90°, CALIBRE 10 AWG, COLOR BLANCO Y NEGRO INCLUYENDO: MATERIALES, CONEXIONES, AISLAMIENTO, ESTAÑADO DE EMPALMES, PARTE PROPORCIONAL DEL CAPUCHON DE RESORTE DE LA MARCA 3M, DESPERDICIO, M.O. Y HERRAMIENTA. | MTO | 8580 |  | 0
6060 |  | SUMINISTRO E INSTALACION DE CABLE THW-LS, VINANEL XXI ANTILLAMA 90°, CALIBRE 10 AWG, COLOR VERDE PARA TIERRAS INCLUYENDO: MATERIALES, CONEXIONES, AISLAMIENTO, ESTAÑADO DE EMPALMES, PARTE PROPORCIONAL DEL CAPUCHON DE RESORTE DE LA MARCA 3M, DESPERDICIO, M.O. Y HERRAMIENTA. | MTO | 2420 |  | 0
6070 |  | SUMINISTRO E INSTALACIÓN DE CABLE THW-LS, VINANEL XXI ANTILLAMA 90°, CALIBRE 12 AWG, COLOR VERDE PARA TIERRAS INCLUYENDO: MATERIALES, CONEXIONES, AISLAMIENTO, ESTAÑADO DE EMPALMES, PARTE PROPORCIONAL DEL CAPUCHÓN DE RESORTE DE LA MARCA 3M, DESPERDICIO, M.O. Y HERRAMIENTA. | MTO | 8415 |  | 0
6080 |  | SUMINISTRO E INSTALACION DE CAJA DE CONEXION GALVANIZADA SERVICIO PESADO DE 100 x 100MM.CON TAPA | PZA | 682 |  | 0
6090 |  | SUMINISTRO E INSTALACION DE CAJA DE CONEXION GALVANIZADA SERVICIO PESADODE 100 x 100 MM. CON MARCO REDUCTOR 100 x 50MM | PZA | 847 |  | 0
6100 |  | UNIDAD PARA ILUMINACION DE EMERGENCIA DE 2x6 WATTS, TIPO SOBREPONER DE CARCASA TERMOPLASTICA, ENTRADA 120 VCA, CAT. ELM2 120, MCA. LITHONIA. | PZA | 17 |  | 0
6110 |  | CONTACTO MONOFASICO DOBLE POLARIZADO CON PUESTA TIERRA, CONEXIONES LATERALES DE 20A, 125V, 1F, GRADO HOSPITAL CAT. No. QZ4029GH Y TAPA QZ4803M3BN MARCA: BTICINO. (180 V.A.) | PZA | 170 |  | 0
6120 |  | INDICADOR DE SALIDA MOD. EDG CON BATERIA NIQUEL CADMIO MONTAJE SUPERIOR DOBLE CARA APARIENCIA TRANSPARENTE, 120VOLTS CAT. EDG 2 G 120/277 ELN, MCA. LITHONIA. | PZA | 24 |  | 0
6130 |  | SUMINISTRO E INSTALACION DE LUMINARIO DE EMPOTRAR EN PLAFON LAMPARA LED MCA NOVALUX 10.6W, 120V, 3000K CATALOGO 4BP MW LED MCA NOVALUX L3RLED MCA NOVALUX T24. INCLUYENDO: MANO DE OBRA, HERRAMIENTA, SUPERVISION, PRUEBAS Y TODO LO NECESARIO PARA SU CORRECTA INSTALACION. | PZA | 30 |  | 0
6140 |  | SUMINISTRO E INSTALACION DE LUMINARIO LED DE EMPOTRAR EN PLFON 13W, 120V, 3000K, CATALOGO REAL6 D6 MW ESL 600L 40K .60SC L7XRLED T24, INCLUYENDO: MANO DE OBRA, HERRAMIENTA, SUPERVISION, PRUEBAS Y TODO LO NECESARIO PARA SU CORRECTA INSTALACION. | PZA | 176 |  | 0
6150 |  | SUMINISTRO E INSTALACION DE LUMINARIO NOVALUX INTEGRAL, LUMINARIA EMPOTRADA EN PALFON OPERA 4 LAMPARAS T8 LED MCA NOVALUX DE 20W., LAMPARA 4x20W T8 LED MCA NOVALUX, 4100K MONTAJE EMPOTRADA EN PLAFON A 2.60 M DE ALTURA, CATALOGO INTIII 420 LED MCA NOVALUX T8 MV E MA N19 INCLUYENDO: MANO DE OBRA, HERRAMIENTA, SUPERVISION, PRUEBAS Y TODO LO NECESARIO PARA SU CORRECTA INSTALACION. | PZA | 84 |  | 0
6160 |  | SUMINISTRO E INSTALACION DE CAJA DE CONEXION GALVANIZADA DE 120 x 120MM., ESPESOR 1.6MM, CON TAPA. | PZA | 231 |  | 0
6170 |  | SUMINISTRO E INSTALACION DE CABLE THW-LS, VINANEL XXI ANTILLAMA 90°, CALIBRE 12 AWG, COLOR BLANCO Y NEGRO INCLUYENDO: MATERIALES, CONEXIONES, AISLAMIENTO, ESTAÑADO DE EMPALMES, PARTE PROPORCIONAL DEL CAPUCHON DE RESORTE DE LA MARCA 3M, DESPERDICIO, M.O., HERRAMIENTA. , SUPERVISION Y PRUEBAS | MTO | 15620 |  | 0
6180 |  | SUMINISTRO E INSTALACION DE CABLE PREARMADO TIPO ARMAFLEX METALICO, CALIBRE 3X14 AWG, INCLUYENDO: MATERIALES, CONEXIONES, AISLAMIENTO, ESTAÑADO DE EMPALMES, PARTE PROPORCIONAL DEL CAPUCHON DE RESORTE DE LA MARCA 3M, DESPERDICIO, M.O., HERRAMIENTA., SUPERVISION Y PRUEBAS | MTO | 737 |  | 0
6190 |  | SUMINISTRO E INSTALACION DE CONECTOR GLANDULA PARA CABLE PREARMADO TIPO ARMAFLEX METALICO EN CAJA DE CONEXION , MARCA OHMEGA CALIBRE 3X12 AWG, INCLUYENDO: MATERIALES, CONEXIONES, AISLAMIENTO, ESTAÑADO DE EMPALMES, PARTE PROPORCIONAL DEL CAPUCHON DE RESORTE DE LA MARCA 3M, DESPERDICIO, M.O., HERRAMIENTA., SUPERVISION Y PRUEBAS | PZA | 1342 |  | 0
6200 |  | SUMINISTRO E INSTALACION DE SENSOR INFRARROJO PASIVO (PIR) PARA DETECCION DE MOVIMIENTO Y NIVEL DE ILUMINACION, INSTALACION EN TECHO O PARED, RANGO DE COBERTURA 15.2 X 12.2 M A UNA ALTURA DE INSTALACION DE 3 M. ALIMNETACION 24 VCD DEL POWER PACK, CONSUMO 19 mA, MODELO CX-100 INCLUYENDO: MANO DE OBRA, HERRAMIENTA, SUPERVISION, PRUEBAS Y TODO LO NECESARIO PARA SU CORRECTA INSTALACION. | PZA | 22 |  | 0
6210 |  | SUMINISTRO E INSTALACION DE SENSOR INFRARROJO PASIVO (PIR) PARA DETECCION DE MOVIMIENTO Y NIVEL DE ILUMINACION, INSTALACION EN TECHO, RANGO DE COBERTURA 111.5 M2, A UNA ALTURA DE INSTALACION DE 2.4 M. ALIMNETACION 24 VCD DEL POWER PACK, CONSUMO 20 mA, MODELO CI-200 INCLUYENDO: MANO DE OBRA, HERRAMIENTA, SUPERVISION, PRUEBAS Y TODO LO NECESARIO PARA SU CORRECTA INSTALACION. | PZA | 14 |  | 0
6220 |  | SUMINISTRO E INSTALACION DE ALIMENTADOR CON TRANSFORMADOR Y RELEVADOR INTERCONECTADOS(POWER PACK) MODELO BZ-150 MONTAJE EN CAJA DE INTERCONEXION CON PRERRUPTURA DE 1/2" VOLTAJES DE OPERACION 127-277 VCA, 50/60 HZ, SALIDA 24 VCD, CONSUMO 255 mA, CARGAS MAXIMAS: BALASTRA 20 A, INCANDESCENTE 20 A, MOTOR 1 HP. INCLUYENDO: MANO DE OBRA, HERRAMIENTA, SUPERVISION, PRUEBAS Y TODO LO NECESARIO PARA SU CORRECTA INSTALACION. | PZA | 36 |  | 0
6230 |  | SUMINISTRO E INSTALACION DE CABLE MONOPOLAR DE COBRE XHHW, CON AISLAMIENTO DE POLIETILENO DE CADENA CRUZADA XLPE PARA SISTEMAS AISLADOS, CALIBRE 10, COLOR CAFE, NARANJA O VERDE INCLUYENDO: MATERIALES, CONEXIONES, IDENTIFICACION, DESPERDICIO Y HERRAMIENTA. | M | 6600 |  | 0
6240 |  | SOPORTE DOBLE PARA LAMPARA TIPO GABINETE, DE HASTA 1.8 MTS ABASE DE CADENA VICTOR CALIBRE 16, ANCLADA A LOSA MEDIANTE CLAVO Y ANGULO TIPO HILTI. INCLUYE MATERIALES. HERRAMIENTAS, ELEVACIONES, DESPERDICIOS Y LIMPIEZA. | PZA | 167 |  | 0
6250 |  | SUMINISTRO E INSTALACION DE CLAVIJA HULE REDONDA ATERRIZADA C/ABRAZADERA 15A 127V E-25. INCLUYE MATERIALES. HERRAMIENTAS, ELEVACIONES, DESPERDICIOS Y LIMPIEZA. | PZA | 396 |  | 0
6260 |  | SUMINISTRO E INSTALACION DE CONTACTO HULE REDONDO ATERRIZADO C/ABRAZADERA 15A 127V E-20. INCLUYE MATERIALES. HERRAMIENTAS, ELEVACIONES, DESPERDICIOS Y LIMPIEZA. | PZA | 396 |  | 0
6270 |  | SUMINISTRO E INSTALACION DE LUMINARIA PARA EMPOTRAR EN PLAFON DE TABLAROCA. EQUIPADA CON TABLETAS LED DE 24 W. CODIGO DE CATALOGO: INT-II-2-24-LED-MV-F-MA-N19, MARCA NOVALUX, INCLUYE: MATERIAL, MANO DE OBRA, HERRAMIENTA, EQUIPO Y TODO LO NECESARIO PARA SU CORRECTA EJECUCION. | PZA | 61 |  | 0
6280 |  | SUMINISTRO E INSTALACION DE SOPORTE TIPO COLUMPIO (1.50 M) CON DOS TRABESAÑOS DE UNICANAL LISO DE 4X4 DE 0.60 M, INCLUYE: FIJACION CON TAQUETE EXPANSIVO DE 3/8", VARILLA ROSCADA DE 3/8", MATERIAL, MANO DE OBRA, HERRAMIENTA, EQUIPO Y TODO LO NECESARIO PARA SU CORRECTA EJECUCION. | PZA | 129 |  | 0
6290 |  | SUMINISTRO E INSTALACION DE CABLE THW-LS CAL 18 COLOR ROJO, INCLUYE: MATERIAL, MANO DE OBRA, HERRAMIENTA, EQUIPO Y TODO LO NECESARIO PARA SU CORRECTA EJECUCION. | M | 550 |  | 0
6300 |  | SUMINISTRO E INSTALACION DE CABLE USO RUDO DE 4X14 AWG, INCLUYE: MATERIAL, MANO DE OBRA, HERRAMIENTA, EQUIPO Y TODO LO NECESARIO PARA SU CORRECTA EJECUCION. | M | 880 |  | 0
6310 |  | SUMINISTRO E INSTALACION DE CABLE MONOPOLAR DE COBRE CALIBRE 12 AWG DESNUDO, INCLUYENDO: MATERIALES, CONEXIONES, DESPERDICIO, M.O. Y HERRAMIENTA, SUPERVISION Y PRUEBAS. | M | 1760 |  | 0
6320 |  | SUMINISTRO E INSTALACION DE INTERRUPTOR SENCILLO COLOR BLANCO MERIDA MODELO QZ5001 MARCA BTICINO CON PLACA DE RESINA CON CHASIS COLOR BLANCO MERIDA MODELO QZ4803M1BN MARCA BTICINO, INCLUYE: MATERIAL, MANO DE OBRA, HERRAMIENTA, EQUIPO Y TODO LO NECESARIO PARA SU CORRECTA INSTALACION. | PZA | 65 |  | 0
6330 |  | SUMINISTRO Y COLOCACION DE PORTA PLACA PORTERIA FABRICADO EN ALUMINIO ACABADO PULIDO ESPEJO PARA PLACA DE CORRIENTE Y/O VOZ Y DATOS MARCA DUCTOS ELECTRICOS Y TELEFONICOS O SIMILAR, INCLUYE: MATERIAL, MANO DE OBRA, HERRAMIENTA, EQUIPO Y TODO LO NECESARIO PARA SU CORRECTA EJECUCION. | PZA | 17 |  | 0
| X | TRINCHERA PARA RPBI |  |  |  | 0
| A | TRINCHERA PARA RPBI |  |  |  | 0
6340 |  | CANAL DE CONCRETO POLIMERICO (1M) H100K-8, CON RIEL DE ACERO GALVANIZADO Y REJILLA DE PLÁSTICO NEGRO ADA TIPO 494Q CLASE A CON CIERRES ‘QUICKLOK’. | PZA | 17 |  | 0
6350 |  | H100K-8 TAPA DE CIERRE DE ACERO GALVANIZADO. | PZA | 10 |  | 0
6360 |  | HERRAMIENTA PARA REMOCIÓN DE REJILLAS. | PZA | 1 |  | 0
6370 |  | Demolición de firme, 30 cm de profundidad, para instalación de trinchera (zanja). | M | 17 |  | 0
6380 |  | Muros perimetrales de block de concreto para albergar zanja, 20 cm de altura. | M | 17 |  | 0
6390 |  | Instalación de depósito subterráneo 500 litros para colectar residuos. | PZA | 1 |  | 0
6400 |  | Tubería de pvc 2" para conexión con depósito subterráneo. | M | 34 |  | 0
| XI | OBRAS EXTERIORES |  |  |  | 0
| A | PRELIMINARES |  |  |  | 0
6410 |  | TRAZO Y NIVELACIÓN DE LA OBRA. INCLUYE: APARATOS TOPOGRÁFICOS ESTACION TOTAL, HERRAMIENTAS | M2 | 19483 |  | 0
6420 |  | DESPALME DEL TERRENO POR MEDIOS MECÁNICOS ESPESOR PROMEDIO DE 10 CM MATERIAL MEDIDO EN BA | M2 | 11038.56 |  | 0
6430 |  | CORTE POR MEDIOS MECÁNICOS MEDIDO EN SECCION EN TERRENO TIPO "A" Y "B" DE 0.00 A 2.00 M | M3 | 1720.3 |  | 0
6440 |  | RELLENO Y COMPACTACIÓN CON MATERIAL AUTORIZADO DE BANCO, COMPACTADO POR MEDIOS MECÁNICOS | M3 | 1500 |  | 0
6450 |  | CARGA Y DESCARGA DEL MATERIAL PRODUCTO DEL CORTE AL 1 er. KM., VOLUMEN MEDIDO EN SECCION. | M3 | 1720.3 |  | 0
6460 |  | ACARREO Y DESCARGA DEL MATERIAL PRODUCTO DEL CORTE KMS. SUBSECUENTES, EN TIRADEROS OFIC | M3KM | 10101.5 |  | 0
6470 |  | ESTABILIZACION DE CAPA DE TERRENO NATURA EN UN ESPESOR DE 30 CM, CON 5% DE CAL HIDRATADA CON RESPECTO AL PESO DEL MATERIAL, TENDIDO Y COMPACTACION DEL TERRENO NATURAL) COMPACTADO AL 95% DE SU P.V.S.M. OBTENIDO MEDIANTE LA PRUEBA ASSHTO MODIFICADO, SEGÚN PRUEBAS DE LABORATORIO, INCLUYE: AGUA, MAQUINARIA, EQUIPO, HERRAMIENTA Y MANO DE OBRA. DE ACUERDO CON LOS ART. 48, 49, 50, 51, 52 Y 53 DE LA LEY PARA LA CONSTRUCCION Y REHABILITACION DE PAVIMENTOS DEL ESTADO DE NUEVO LEON, VIGENTE. INCLUYE: AGUA, MAQUINARIA, HERRAMIENTA, EQUIPO Y MANO DE OBRA | M3 | 1793.82 |  | 0
6480 |  | TERRAPLENES,EXTENDIDO DE MATERIALES FORMACIÓN E INCORPORACIÓN DE AGUA, COMPACTADO EN CAPAS DE 20 CM DE ESPESOR, CON MATERIAL DE BANCO AL 90% P.V.S.M., INCLUYE: MATERIALES, MANO DE OBRA, MAQUINARIA P.U.O.T., Y TODO LO NECESARIO PARA SU CORRECTA EJECUCION. | M3 | 477.9 |  | 0
6490 |  | ESCARIFICADO DE MATERIAL EXISTENTE DEL ORDEN DE 20 A 25 CM PARA TRABAJAR LA CAPA SUBYASCENTE, REALIZANDO INCORPORACIÓN DE AGUA, COMPACTADO EN CAPAS DE 20 CM DE ESPESOR, AL 90% P.V.S.M., INCLUYE: MATERIALES, MANO DE OBRA, MAQUINARIA P.U.O.T., Y TODO LO NECESARIO PARA SU CORRECTA EJECUCION. | M3 | 477.9 |  | 0
| B | TERRACERIAS |  |  |  | 0
6500 |  | BASE DE 15 CM. DE ESPESOR COMPACTO AL 95%-100% DE SU P.V.S.M. PORTER CON MATERIAL DE CALIZA TRITURADA DE CANTERA O SIMILAR, CALIDAD BASE, SEGÚN PRUEBAS DE LABORATORIO Y UN CBR MÍNIMO DE 80%. INCLUYE: SUMINISTRO DE MATERIALES, AGUA, MAQUINARIA, EQUIPO Y MANO DE OBRA. | M3 | 1773 |  | 0
6510 |  | SUBRASANTE DE 30CM. DE ESPESOR CON MATERIAL DE BANCO COMPACTADA AL 95% DE SU PVSM OBTENIDO MEDIANTE LA PRUEBA DE AASHTO ESTANDAR EN CAPAS NO MAYORES DE 20CM INCLUYE: SUMINISTRO DE MATERIALES, HERRAMIENTA, EQUIPO, MANO DE OBRA, VOLUMEN MEDIDO EN SECCION, HOMOGENIZACIÓN, DESPERDICIOS Y TODO LO NECESARIO PARA SU CORRECTA EJECUCIÓN. | M3 | 3544 |  | 0
| C | PAVIMENTO |  |  |  | 0
6520 |  | RIEGO DE IMPREGNACIÓN CON EMULSIÓN ASFÁLTICA TIPO ECI-60 O SIMILAR A RAZÓN DE 1.5 LTS/M2, QUE GARANTICE UNA PENETRACIÓN DEL PRODUCTO, MÍNIMO 4 MM. A LAS 24 HRS. INCLUYE: BARRIDO MECÁNICO PREVIO, MATERIALES, MAQUINARIA, EQUIPO, DESPERDICIOS, HERRAMIENTA Y MANO DE OBRA. | M2 | 12140 |  | 0
6530 |  | CARPETA DE CONCRETO ASFALTICO CALIENTE, DE 5 CM. DE ESPESOR COMPACTO, CON TAMAÑO NOMINAL DE 19 MM (3/4”) ELABORADO CON CEMENTO ASFÁLTICO AC-20, ESTABILIDAD MÍNIMA DE 800 KG, FLUJO ENTRE 2 Y 4 MM; VACIOS TOTALES DE LA MEZCLA ENTRE 3% Y 5%; VFA (VACIOS LLENOS DE ASFALTO) ENTRE 65% Y 75% Y VAM DEL 14% MÍNIMO, COMPACTADA AL 95% MÍNIMO DE SU PESO VOLUMÉTRICO MÁXIMO MARSHALL, MEZCLADO CON MATERIAL DE CALIZA TRITURADA DE CANTERA. INCLUYE: SUMINISTRO DE MATERIALES, BARRIDO DE LA SUPERFICIE, ACARREOS, MAQUINARIA, EQUIPO DE TENDIDO Y COMPACTADO, RIEGO DE LIGA CON EMULSIÓN ASFÁLTICA O ASFALTO FR-3 A RAZÓN DE 0.5 LTS/M2. | M2 | 12140 |  | 0
| D | BANQUETAS Y GUARNICIONES |  |  |  | 0
6540 |  | BANQUETA DE CONCRETO F'C=150 KG/CM2 COLADA EN SITIO ESPESOR DE 10 CM ARMADA CON MALLA ELECTROSOLDADA 10:10 ACABADO ESCOBILLADO JUNTAS CON VOLTEADOR FRONTERA CORDÓN DE BANQUETA DE CONCRETO . INCLUYE: SUMINISTRO DE MATERIALES, HERRAMIENTA, EQUIPO, MANO DE OBRA Y TODO LO NECESARIO PARA SU CORRECTA EJECUCIÓN. | M2 | 452.84 |  | 0
6550 |  | SUMINISTRO Y CONSTRUCCIÓN DE GUARNICIÓN, CON CUNETA INTEGRAL Y CON MEDIDAS DE 40 CMS X 35 CMS., A BASE DE CONCRETO PREMEZCLADO F´C=200 KG/CM2, CON FIBERMESH A RAZÓN DE 1.0 KG/M3, CON JUNTAS DE CELOTEX DE 1/2" @ 20 M., ACABADO PULIDO. INCLUYE CIMBRA, JUNTAS, CHAFLANES Y CURADO. | M | 1912.66 |  | 0
| E | JARDINERIA |  |  |  | 0
6560 |  | SUMINISTRO DE MATERIALES E INSTALACIÓN DE SISTEMA DE RIEGO A BASE DE TUBERIA Y ACCESORIOS DE PVC RD-21 Y 26 EN DIAMETROS DE 2" y 1", SEGÚN PROYECTO, ASPERSORES Y ROCIADORES HUNTER O EQUIVALENTE, INCLUYE: EXCAVACIONES, ENCOFRADOS, VALVULAS, TANQUES, BOMBAS, ACARREOS, PRUEBA Y REPRUEBA, EQUIPOS, MANO DE OBRA Y TODO LO NECESARIO PARA SU CORRECTA EJECUCIÓN Y PUESTA EN FUNCIONAMIENTO. | M2 | 4532 |  | 0
6561 |  | SUMINISTRO DE MATERIALES E INSTALACIÓN DE CISTERNA MARCA ROTOPLAS MA02 DE 10,000lts UBICADA DONDE INDIQUE LA SUPERVISIÓN, (VER DETALLE EN ANEXOS). INCLUYE: FLOTADOR, MANO DE OBRA DE COLOCACIÓN, MALLA CICLONICA Y CERROJO PARA CUANDO EN ACCESO A LA CISTERNAS Y TODO LO NECESARIO PARA SU CORRECTA EJECUCIÓN. | PZA | 1 |  | 0
6562 |  | SUMINISTRO DE MATERIALES E INSTALACIÓN DE EQUIPO DE BOMBA ST 4" SUMERGIBLE MARCA MYERS O SIMILAR, INCLUYE: TUBERIA, CABLEADO, GABINETE DE CONTROL, BOTONERA DE ARRANQUE Y PARO, PRUEBAS Y TODO LO NECESARIO PARA SU BUEN FUNCIONAMIENTO. | PZA | 1 |  | 0
6563 |  | SUMINISTRO Y TENDIDO DE TIERRA VEGETAL PARA RELLENO DE PARTES BAJAS EN ÁREAS VERDES EXISTENTES, CON MÍNIMO DE 15cm DE ESPESOR, INCLUYE: ACARREO, DESCARGA, TENDIDO Y APILAMIENTOS DE ACUERDO A PROYECTO Y/O CRITERIO DE LA SUPERVISIÓN, HERRAMIENTA, MANO DE OBRA Y TODO LO NECESARIO PARA SU CORRECTA EJECUCIÓN. | M2 | 4532 |  | 0
6564 |  | SUMINISTRO E INSTALACIÓN DE PASTO EN ROLLO , INCLUYE: DESCARGA DE TRAILER, ACARREOS, RECORTES, SELLADO DE JUNTAS CON TIERRA, BARRIDO FINAL DEL ÁREA, RECOLECCIÓN DEL PRODUCTO SOBRANTE, HERRAMIENTA, MANO DE OBRA Y TODO LO NECESARIO PARA SU CORRETA EJECUCIÓN. | M2 | 3532 |  | 0
6565 |  | SUMINISTRO Y SEMBRADO DE PLANTAS ARBUSTOS DE DIFERENTES VARIEDADES ( ROELIAS 250M2, GUEDELIA 150 M2, ROSA LAURELES 200 M2, IPOMEAS 100M2, PASTO OOMICETO 300M2) , INCLUYE: HERRAMIENTA, MANO DE OBRA Y TODO LO NECESARIO PARA SU CORRECTO SEMBRADO. | M2 | 1000 |  | 0
6566 |  | SUMINISTRO Y SEMBRADO DE ÁRBOL ENCINO DE 4" DE TALLO Y 3.5 MTS DE ALTURAS, DE 2 A 2.50 METROS DE ALTURA DE 1 1/2" A 2" DE ANCHO, INCLUYE: LIMPIEZA FINAL, CARGA Y ACARREO, FUERA DE LA OBRA DE MATERIALES PRODUCTO DE LA INSTALACIÓN, EXCAVACIONES, HERRAMIENTAS, EQUIPOS, MANO DE OBRA Y TODO LO NECESARIO PARA SU CORRECTO SEMBRADO. | PZA | 40 |  | 0
| XII | VARIOS |  |  |  | 0
6567 |  | LETRERO LUMINOSO CON LA PALABRA "URGENCIAS" A BASE DE ACRILICO COLOR MORADO Y CONTORNO ACERO COLOR GRIS OBSCURO CON UNA PROFUNDIDAD DE 15 CM, TIPOGRAFIA DARBY SANS NEGRITA DE 50 CMS DE ALTO. INCLUYE: SUMINISTRO DE MATERIALES E INSTALACION, TRAZOS, CORTES, AJUSTES, DESPERDICIOS, PERFORACIONES Y RANURAS NECESARIAS, FLETE, MANIOBRAS, ANDAMIAJE, ELEVACIONES A CUALQUIER ALTURA Y NIVEL, ESTRUCTURA DE SOPORTE Y FIJACION, ILUMINACION REGISTRABLE TIPO LED PARA EXTERIOR, HERRAMIENTA, EQUIPO, LIMPIEZA MANO DE OBRA, TODO LO NECESARIO PARA SU CORRECTA EJECUCION. VER DETALLES EN PLANO, VERIFICAR Y AJUSTAR MEDIDAS EN OBRA). | PZA | 1 |  | 0
6568 |  | LETRERO LUMINOSO CON LA PALABRA "TOCOCIRUGIA" A BASE DE ACRILICO COLOR MORADO Y CONTORNO ACERO COLOR GRIS OBSCURO CON UNA PROFUNDIDAD DE 15 CM, TIPOGRAFIA DARBY SANS NEGRITA DE 50 CMS DE ALTO. INCLUYE: SUMINISTRO DE MATERIALES E INSTALACION, TRAZOS, CORTES, AJUSTES, DESPERDICIOS, PERFORACIONES Y RANURAS NECESARIAS, FLETE, MANIOBRAS, ANDAMIAJE, ELEVACIONES A CUALQUIER ALTURA Y NIVEL, ESTRUCTURA DE SOPORTE Y FIJACION, ILUMINACION REGISTRABLE TIPO LED PARA EXTERIOR, HERRAMIENTA, EQUIPO, LIMPIEZA MANO DE OBRA, TODO LO NECESARIO PARA SU CORRECTA EJECUCION. VER DETALLES EN PLANO, VERIFICAR Y AJUSTAR MEDIDAS EN OBRA). | PZA | 1 |  | 0
6569 |  | LETRERO CON LA PALABRA "HGSH" A BASE DE ALUMINO COLOR GRIS OBSCURO CON UNA PROFUNIDAD DE 10 CMS PROFUNDIDAD DE 10 CM, TIPOGRAFIA DARBY SANS DE 140 CMS DE ALTO. INCLUYE: SUMINISTRO DE MATERIALES E INSTALACION, TRAZOS, CORTES, AJUSTES, DESPERDICIOS, PERFORACIONES Y RANURAS NECESARIAS, FLETE, MANIOBRAS, ANDAMIAJE, ELEVACIONES A CUALQUIER ALTURA Y NIVEL, ESTRUCTURA DE SOPORTE Y FIJACION, ILUMINACION REGISTRABLE TIPO LED PARA EXTERIOR, HERRAMIENTA, EQUIPO, LIMPIEZA MANO DE OBRA, TODO LO NECESARIO PARA SU CORRECTA EJECUCION. VER DETALLES EN PLANO, VERIFICAR Y AJUSTAR MEDIDAS EN OBRA). | PZA | 1 |  | 0
6570 |  | LETRERO CON LA PALABRA "HGSH" A BASE DE ALUMINO COLOR GRIS OBSCURO CON UNA PROFUNDIDAD DE 5 CM, TIPOGRAFIA DARBY SANS DE 80 CMS DE ALTO. INCLUYE: SUMINISTRO DE MATERIALES E INSTALACION, TRAZOS, CORTES, AJUSTES, DESPERDICIOS, PERFORACIONES Y RANURAS NECESARIAS, FLETE, MANIOBRAS, ANDAMIAJE, ELEVACIONES A CUALQUIER ALTURA Y NIVEL, ESTRUCTURA DE SOPORTE Y FIJACION, ILUMINACION REGISTRABLE TIPO LED PARA EXTERIOR, HERRAMIENTA, EQUIPO, LIMPIEZA MANO DE OBRA, TODO LO NECESARIO PARA SU CORRECTA EJECUCION. VER DETALLES EN PLANO, VERIFICAR Y AJUSTAR MEDIDAS EN OBRA). | PZA | 1 |  | 0
6571 |  | LETRERO CON LA PALABRA "HOSPITAL GENERAL SABINAS HIDALGO" A BASE DE ALUMINO COLOR GRIS OBSCURO CON UNA PROFUNIDAD DE 5 CMS , TIPOGRAFIA DARBY SANS DE 23 CMS DE ALTO. INCLUYE: SUMINISTRO DE MATERIALES E INSTALACION, TRAZOS, CORTES, AJUSTES, DESPERDICIOS, PERFORACIONES Y RANURAS NECESARIAS, FLETE, MANIOBRAS, ANDAMIAJE, ELEVACIONES A CUALQUIER ALTURA Y NIVEL, ESTRUCTURA DE SOPORTE Y FIJACION, ILUMINACION REGISTRABLE TIPO LED PARA EXTERIOR, HERRAMIENTA, EQUIPO, LIMPIEZA MANO DE OBRA, TODO LO NECESARIO PARA SU CORRECTA EJECUCION. VER DETALLES EN PLANO, VERIFICAR Y AJUSTAR MEDIDAS EN OBRA). | PZA | 1 |  | 0
6572 |  | LETRERO CON LA PALABRA "HOSPITAL GENERAL SABINAS HIDALGO" A BASE DE ALUMINO COLOR GRIS OBSCURO CON UNA PROFUNIDAD DE 5 CMS , TIPOGRAFIA DARBY SANS DE 13 CMS DE ALTO. INCLUYE: SUMINISTRO DE MATERIALES E INSTALACION, TRAZOS, CORTES, AJUSTES, DESPERDICIOS, PERFORACIONES Y RANURAS NECESARIAS, FLETE, MANIOBRAS, ANDAMIAJE, ELEVACIONES A CUALQUIER ALTURA Y NIVEL, ESTRUCTURA DE SOPORTE Y FIJACION, ILUMINACION REGISTRABLE TIPO LED PARA EXTERIOR, HERRAMIENTA, EQUIPO, LIMPIEZA MANO DE OBRA, TODO LO NECESARIO PARA SU CORRECTA EJECUCION. VER DETALLES EN PLANO, VERIFICAR Y AJUSTAR MEDIDAS EN OBRA). | PZA | 1 |  | 0
6573 |  | LETRERO CON LA PALABRA "HOSPITAL GENERAL SABINAS HIDALGO" A BASE DE ALUMINO COLOR GRIS OBSCURO CON UNA PROFUNIDAD DE 5 CMS , TIPOGRAFIA DARBY SANS DE 13 CMS DE ALTO. INCLUYE: SUMINISTRO DE MATERIALES E INSTALACION, TRAZOS, CORTES, AJUSTES, DESPERDICIOS, PERFORACIONES Y RANURAS NECESARIAS, FLETE, MANIOBRAS, ANDAMIAJE, ELEVACIONES A CUALQUIER ALTURA Y NIVEL, ESTRUCTURA DE SOPORTE Y FIJACION, ILUMINACION REGISTRABLE TIPO LED PARA EXTERIOR, HERRAMIENTA, EQUIPO, LIMPIEZA MANO DE OBRA, TODO LO NECESARIO PARA SU CORRECTA EJECUCION. VER DETALLES EN PLANO, VERIFICAR Y AJUSTAR MEDIDAS EN OBRA). | PZA | 1 |  | 0
6574 |  | LETRERO CON LOGOTIPO DE GOBIERNO DEL ESTADO Y SECRETARIA DE SALUD A BASE DE ALUMINO CON UNA PROFUNIDAD DE 10 CMS DE 1.40M DE ALTO POR 4.5 M DE LARGO. INCLUYE: SUMINISTRO DE MATERIALES E INSTALACION, TRAZOS, CORTES, AJUSTES, DESPERDICIOS, PERFORACIONES Y RANURAS NECESARIAS, FLETE, MANIOBRAS, ANDAMIAJE, ELEVACIONES A CUALQUIER ALTURA Y NIVEL, ESTRUCTURA DE SOPORTE Y FIJACION, ILUMINACION REGISTRABLE TIPO LED PARA EXTERIOR, HERRAMIENTA, EQUIPO, LIMPIEZA MANO DE OBRA, TODO LO NECESARIO PARA SU CORRECTA EJECUCION. VER DETALLES EN PLANO, VERIFICAR Y AJUSTAR MEDIDAS EN OBRA). | PZA | 1 |  | 0
[5 empty] | SUBTOTAL | 0
[5 empty] | IVA | 0
[5 empty] | TOTAL | 0