## OBRA.EXT.C.COMUNIT.AL.REAL
FOLIO No.
SECRETARIA DE INFRAESTRUCTURA
SUBSECRETARIA DE CONSTRUCCION
DIRECCION DE PROYECTOS
CATALOGO
PROYECTO : REHABILITACIÓN DEL CENTRO COMUNITARIO "ALIANZA REAL"
| OBRA : OBRA EXTERIOR | [5 empty] | ANEXO E-03
UBICACION : CALLE ARTÍCULO 5 ESQUINA AV. JUÁREZ, COL. ALIANZA REAL (LATITUD: 25.844805°, LONGITUD: -100.384969°)
MUNICIPIO : ESCOBEDO, N.L.
[5 empty] | LICITACION: | SINL-CPE-015-2020 | FECHA:
CONSECUTIVO | No. CPTO. | CONCEPTO | UNID. | CANT. | P.U. | PRECIO CON LETRA | IMPORTE
I |  | PRELIMINARES
RETIROS Y DESMANTELAMIENTOS
RETIRO DE MALLA ACERO EN MAL ESTADO SIN RECUPERACIÓN: INCLUYE: CARGA Y RETIRO AL LUGAR INDICADO POR EL SUPERVISOR, HERRAMIENTA, EQUIPO A CUALQUIER ALTURA Y CUALQUIER NIVEL, CORTES, MANIOBRAS, TODO LO NECESARIO PARA SU CORRECTA EJECUCIÓN Y MANO DE OBRA.
10 |  | A) DE 2.00 MTS. DE ALTURA SOBRE DALA EN AREA PERIMETRAL DEL EDIFICIO C. COMUNITARIO | ML | 95
20 |  | B) DE 3.00 MTS. DE ALTURA SOBRE MURETE EN AREA PERIMETRAL DE LA CANCHA. | ML | 19.40
30 |  | C) DE 1.30 MTS. DE ALTURA SOBRE MURETE EN AREA PERIMETRAL DE LA CANCHA. | ML | 80.20
RETIRO DE MALLA ACERO EN MAL ESTADO SIN RECUPERACIÓN: INCLUYE: CARGA Y RETIRO AL LUGAR INDICADO POR EL SUPERVISOR, HERRAMIENTA, EQUIPO A CUALQUIER ALTURA Y CUALQUIER NIVEL, CORTES, MANIOBRAS, TODO LO NECESARIO PARA SU CORRECTA EJECUCIÓN Y MANO DE OBRA.
40 |  | A) DE 1.00 MTS. X 2.00 MTS. DE ALTURA EN PUERTAS DE ENTRADAS DE SERVICIO EDIFICIO DE C. COMUNITARIO. | PZA. | 2
II |  | MOVIMIENTOS DE TIERRAS
DESMONTE Y DESPALME
50 | 14100003 | LIMPIEZA Y DESHIERBE DEL AREA POR MEDIOS MANUALES O MECANICOS, INCLUYE: MAQUINARIA, EQUIPO, CARGA, DESCARGA Y ACARREOS HASTA LUGAR INDICADO POR LA SUPERVICION, HERRAMIENTA , MANO DE OBRA Y TODO LO NECESARIO PARA SU CORRECTA EJECUCION. | M2 | 1615 |  |  | 0
III |  | ALBAÑILERIA
ANDADORES, BANQUETAS, RAMPAS Y MURETES.
60 |  | REHABILITACION DE AREAS DAÑADAS EN ANDADORES DE ACABADO CONCRETO ESCOBILLADO. INCLUYE: SUMINISTRO DE MATERIALES, CONCRETO F'C=200 KG/CM2, TAMAÑO MÁXIMO DE AGREGADO DE 19 MM, COLADO CON JUNTAS DE EXPANSION, ACABADO ESCOBILLADO IGUAL AL EXISTENTE, ARREGLO DE GRIETAS, REFORZADO CON MALLA ELECTROSOLDADA 6-6-10/10 DONDE SEA NECESARIO, HERRAMIENTA, JUNTAS, EQUIPO A CUALQUIER ALTURA Y CUALQUIER NIVEL, MANO DE OBRA Y TODO LO NECESARIO PARA SU CORRECTA EJECUCION. | M2 | 200 |  |  | 0
BANQUETA PERIMETRAL PUBLICA DE 10 CM DE ESPESOR DE CONCRETO PREMEZCLADO EN PLANTA, F'c=200 KG/CM2, T.M.A. 3/4", CON MALLA ELECTROSOLDADA 6X6-10/10, CON JUNTAS DE EXPANSION CADA 1.20M, ACABADO INTEGRAL AL COLADO DE ESCOBILLADO, ARISTAS REDONDEADAS, INCLUYE: SUMINISTRO DE MATERIALES, EXCAVACIÓN, COLADO, VIBRADO, CURADO, CIMBRA, DESCIMBRA, COMPENSACION Y NIVELACION DEL TERRENO, COMPACTADO DE LA SUPERFICIE AL 95% DE SU PVSM, CURADO CON MEMBRANA, HERRAMIENTA, EQUIPO A CUALQUIER ALTURA Y NIVEL, MANO DE OBRA Y TODO LO NECESARIO PARA SU CORRECTA EJECUCION. (VERIFICAR MEDIDAS EN OBRA) (VER PLANO).
70 |  | A) DE 2.00 MTS. DE ANCHO. | ML | 75
RAMPA DE CONCRETO PARA DISCAPACITADOS DE 10 CMS. DE ESPESOR DE CONCRETO PREMEZCLADO EN PLANTA DOSIFICADORA F'C= 200 KG/CM2. CON AGREGADO MAXIMO DE 20 MM., ARMADA CON MALLA ELECTROSOLDADA 6X6-10-10 CON ACABADO INTEGRAL AL COLADO TIPO RAYADO SUPERFICIE ANTIDERRAPANTE, PENDIENTE MAXIMA DE 10%. INCLUYE: SUMINISTRO DE MATERIAL, TRAZO, EXCAVACION, NIVELACION Y COMPACTACION AL 95% DE SU P.V.S.M., CIMBRA COMUN EN FRONTERAS, COLADO DE CONCRETO, DESCIMBRA, CURADO CON MEMBRANA, RELLENO, RETIRO DE SOBRANTES FUERA DE LA OBRA, LIMPIEZA, EQUIPO A CUALQUIER ALTURA Y NIVEL, HERRAMIENTA, MANO DE OBRA Y TODO LO NECESARIO PARA SU CORRECTA EJECUCION (VERIFICAR MEDIDAS EN OBRA PARA AJUSTAR PENDIENTES) ( VER PLANO DE CONJUNTO PARA UBICACION Y DETALLE).
80 |  | A) DE 2.00 MTS. DE ANCHO X 1.00 MTS. DE LARGO (EN AREA DE BANQUETA PUBLICA AL LADO DE ESTACIONAMIENTO DEL C. COMUNITARIO Y PARA ACCESO A PLAZA). | PZA | 3
90 |  | B) DE 2.50 MTS. DE ANCHO X 1.00 MTS. DE LARGO (EN AREA DE BANQUETA PUBLICA PARA ACCESO A PLAZA).. | M2. | 1
100 |  | C) DE 1.50 MTS. DE ANCHO X 1.00 MTS. DE LARGO (EN AREA DE ACCESO LATERAL A ANDADOR DE LA CANCHA). | M2. | 1
110 |  | D) DE 2.00 MTS. DE ANCHO X 2.00 MTS. DE LARGO (EN AREA DE BANQUETA PUBLICA PARA ACCESO A PLAZA) (DE FORMA CIRCULAR). | M2. | 1
| 24180013 | ZARPEO Y AFINE CON MORTERO CEMENTO ARENA 1:5, A PLOMO Y REGLA, REPELLADO FINO, 1.5 CM. DE ESPESOR PROMEDIO, INCLUYE: MATERIALES, FLETES, DESPERDICIO, ACARREO HASTA EL LUGAR DE SU UTILIZACIÓN, PICADO DE LAS ÁREAS DE CONCRETO, ELABORACIÓN DE MORTERO, MAESTREADO, PERFILADO, REMATES, EMBOQUILLADO, LIMPIEZA Y RETIRO DE SOBRANTES FUERA DE OBRA, EQUIPO DE SEGURIDAD, MANO DE OBRA, HERRAMIENTA Y EQUIPO, EN CUALQUIER NIVEL.
120 |  | A) EN MURETE DE CANCHA | M2. | 135
IV |  | ACABADOS
MURETES Y CANCHA
| 44140003 | COLOCACIÓN DE PINTURA VINIL-ACRILICA MARCA BEREL TIPO BERELEX O SIMILAR EN CALIDAD Y PRECIO DOS MANOS COLOR SEGUN MUESTRA. INCLUYE: SUMINISTROS, PROTECCIÓN DE AREAS ADYACENTES, SELLADOR VINIL ACRÍLICO MARCA BEREL NO 580 O EQUIVALENTE, ANDAMIOS, DESPERDICIOS, HERRAMIENTA, EQUIPO, MATERIAL DE CONSUMO, MANO DE OBRA Y TODO LO NECESARIO PARA SU CORRECTA EJECUCIÓN.
130 |  | A) EN LOS MURETES Y COLUMNAS DE LA MALLA DE LA CANCHA. | M2. | 160
140 |  | B) EN LA DALA DE LA MALLA PERIMETRAL DEL C. COMUNITARIO.(INCLUYE RESANAR LAS PARTES DAÑADAS). | M2. | 53
150 |  | PINTURA DE ALTA RESISTENCIA PARA CANCHAS DEPORTIVAS TOP DEPORTIVO MARCA COMEX O SIMILAR, COLOR SEGÚN MUESTRA, INCLUYE: SUMINISTRO DE MATERIALES, RESANE DE GRIETAS, APLICACIÓN DE PINTURA EN EL AREA DE CANCHA, SELLADO DE LA SUPERFICIE CON ADHETOP MARCA COMEX O SIMILAR,TRAZO DE LINEAS, HERRAMIENTA, EQUIPO A CUALQUIER ALTURA Y NIVEL, LIMPIEZA, MANO DE OBRA Y TODO LO NECESARIO PARA SU CORRECTA EJECUCION. | M2 | 619
COLOCACIÓN DE PINTURA VINIL-ACRILICA MARCA BEREL TIPO BERELEX O SIMILAR EN CALIDAD Y PRECIO DOS MANOS COLOR SEGUN MUESTRA. INCLUYE: SUMINISTROS, PROTECCIÓN DE AREAS ADYACENTES, SELLADOR VINIL ACRÍLICO MARCA BEREL NO 580 O EQUIVALENTE, ANDAMIOS, DESPERDICIOS, HERRAMIENTA, EQUIPO, MATERIAL DE CONSUMO, MANO DE OBRA Y TODO LO NECESARIO PARA SU CORRECTA EJECUCIÓN.
160 |  | A) EN MURETE DE 1.20 MTS. X 2.50 MTS. DE ALTURA X 0.40 MTS. DE ESPESOR EN AREA DE PARQUE | PZA | 1
170 |  | A) EN MURETE DE 1.00 MTS. X 2.50 MTS. DE ALTURA X 0.20 MTS. DE ESPESOR EN AREA DE ESTACIONAMIENTO DEL CENTRO PARA MEDIDOR DE LUZ Y MUFA | PZA | 1
V |  | HERRERIA
MALLA CICLONICA.
MALLA CICLONICA DE ALAMBRE GALVANIZADO. INCLUYE: SUMINISTRO DE MATERIAL, FLETE, MANIOBRAS, INSTALACION, LIMPIEZA, HERRAMIENTA, EQUIPO A CUALQUIER ALTURA Y NIVEL, AJUSTE DE LOS TUBOS GALVANIZADOS EXISTENTES O REPOSICION DE LOS DAÑADOS, TODO LO NECESARIO PARA SU CORRECTA EJECUCION Y MANO DE OBRA (AJUSTAR MEDIDAS EN OBRA)
180 |  | A) DE 2.00 MTS. DE ALTURA SOBRE DALA EN AREA PERIMETRAL DEL EDIFICIO C. COMUNITARIO | ML | 95
MALLA CICLONICA DE ALAMBRE GALVANIZADO PARA PUERTAS. INCLUYE: SUMINISTRO DE MATERIAL, FLETE, MANIOBRAS, INSTALACION, LIMPIEZA, HERRAMIENTA, EQUIPO A CUALQUIER ALTURA Y NIVEL, AJUSTE DE LOS TUBOS GALVANIZADOS EXISTENTES O REPOSICION DE LOS DAÑADOS, AJUSTE O REPOSICION DE PASADOR, TODO LO NECESARIO PARA SU CORRECTA EJECUCION Y MANO DE OBRA (AJUSTAR MEDIDAS EN OBRA)
190 |  | A) DE 1.00 MTS. X 2.00 MTS. DE ALTURA EN PUERTAS DE ENTRADAS DE SERVICIO EDIFICIO DE C. COMUNITARIO. | PZA. | 2
MALLA CICLONICA DE ALAMBRE GALVANIZADO. INCLUYE: SUMINISTRO DE MATERIAL, FLETE, MANIOBRAS, INSTALACION, EL AJUSTE DE TUBOS GALVANIZADOS EXISTENTES O REPOSICION DE LOS DAÑADOS, ACABADO EN TUBOS EXISTENTES, PREPARANDO LA SUPERFICIE, A BASE DE LIJADO EMPLEANDO LIJA DE FIBRA DE ACERO O CEPILLO DE ALAMBRE, DESOXIDACION, APLICACION DE FONDO NOXID MARCA BEREL O SIMILAR, 2 MANOS DE ESMALTE ALQUIDALICO SUMMA MARCA BEREL O SIMILAR, ACABADO BRILLANTE, CUMPLIENDO LAS INDICACIONES DEL FABRICANTE, COLOR SEGUN MUESTRA, LIMPIEZA, HERRAMIENTA, EQUIPO A CUALQUIER ALTURA Y NIVEL, TODO LO NECESARIO PARA SU CORRECTA EJECUCION Y MANO DE OBRA (AJUSTAR MEDIDAS EN OBRA)
200 |  | A) DE 3.00 MTS. DE ALTURA SOBRE MURETE EN AREA PERIMETRAL DE LA CANCHA. | ML | 19.40
210 |  | B) DE 1.30 MTS. DE ALTURA SOBRE MURETE EN AREA PERIMETRAL DE LA CANCHA. | ML | 80.20
VI |  | JARDINERIA, ARBORIZACION Y DECORACION DE SUPERFICIES
PASTO Y ARBORIZACION.
| 52100001 | SUMINISTRO DE PASTO EN ROLLO SAN AGUSTIN O SIMILAR. INCLUYE: FLETE, ACARREO, MANO DE OBRA
220 |  | A) EN EL ESPACIO PERIMETRAL AL EDIFICIO DEL CENTRO COMUNITARIO DENTRO DE SU AREA. (VER PLANO) | M2 | 267
230 |  | B) EN EL ESACIO DEL AREA DE LA PLAZA Y AREA LATERAL A LA CANCHA.(VER PLANO) | M2 | 1348
| 52100002 | SUMINISTRO Y EXTENDIDO DE TIERRA VEGETAL EN CAPAS DE 25 CMS DE ESPESOR, CON ARENA Y MATERIAL ORGANICO EN PROPORCIÓN 50-30-20, VOLUMEN MEDIDO EN SECCION, HERRAMIENTA, EQUIPO Y MANO DE OBRA
240 |  | A) EN EL ESPACIO PERIMETRAL AL EDIFICIO DEL CENTRO COMUNITARIO DENTRO DE SU AREA. (VER PLANO) | M3 | 66.75
250 |  | B) EN EL ESACIO DEL AREA DE LA PLAZA Y AREA LATERAL A LA CANCHA.(VER PLANO) | M3 | 337
| 52100006 | PLANTADO DE PASTO EN ROLLO TIPO SAN AGUSTIN Ó SIMILAR. INCLUYE: FLETE, ACARREO, HERRAMIENTA, EQUIPO Y MANO DE OBRA.
260 |  | A) EN EL ESPACIO PERIMETRAL AL EDIFICIO DEL CENTRO COMUNITARIO DENTRO DE SU AREA. (VER PLANO) | M2 | 267
270 |  | B) EN EL ESACIO DEL AREA DE LA PLAZA Y AREA LATERAL A LA CANCHA.(VER PLANO) | M2 | 1348
280 |  | PLANTADO DE ARBOL DE ENCINO. INCLUYE: EXCAVACION, DE 50 X 50 CMS. SACANDO EL PRODUCTO DE ESTA, SIEMBRA DE ARBUSTO, TIERRA MEJORADA, TIERRA VEGETAL, ARENA Y MATERIAL ORGANICO EN PROPORCIONES (50 X 30X 20) RIEGO DURANTE LA SIEMBRA. | PZA | 35
DECORACION Y TRATAMIENTO DE SUPERFICIES
| 52180007 | PIEDRITA DE REYNOSA TAMAÑO MEDIANO EXTENDIDA CON MEDIOS MANUALES SOBRE MALLA DE POLIPROPILENO NO TEJIDO, DE 150 MM/S DE PERMEABILIDAD AL AGUA, EXPRESADA COMO ÍNDICE DE VELOCIDAD, SEGÚN ISO 11058, Y 90 G/M² DE MASA SUPERFICIAL, CON FUNCIÓN ANTIHIERBAS, HASTA FORMAR UNA CAPA UNIFORME DE 5 CM DE ESPESOR MÍNIMO.INCLUYE SUMINISTRO DE MATERIALES, FLETE, MANIOBRAS, HERRAMIENTA, EQUIPO A CUALQUIER ALTURA Y NIVEL, MANO DE OBRA PARA SU CORRECTA INSTALACION. |  |  |  |  | 0
290 |  | A) EN AREA DE JUEGOS | M2 | 469
VII |  | EQUIPAMIENTO URBANO
BOTES DE BASURA, JUEGOS INFANTILES, PORTERIAS, BANCAS.
300 | 54120001 | SUMINISTRO Y COLOCACION DE BOTE DE BASURA SCULPTOR DOBLE, MARCA MAQUILATUBE O SIMILAR, CON LA LEYENDA " DESECHOS ORGANICOS " Y " DESECHOS INORGANICOS" , Y LA LEYENDA "POR UNA CULTURA ECOLOGICA" . INCLUYE: SUMINISTRO DE MATERIALES, PINTURA ANTICORROSIVA Y 2 MANOS DE PINTURA ESMALTE (COLOR GRIS CLARO/ BASURA INORGANICA Y COLOR VERDE/BASURA ORGANICA) ANCLAJE, PISO POR MEDIO DE UN POZO DE SECCION 40X40CMS Y ALTO DE 40 CMS PREPARACIONES EN FIRME PARA INSTALACION, FLETE, HERRAMIENTA Y MANO DE OBRA. | PZA | 4
MANTENIMIENTO DE JUEGOS METALICOS INFANTILES EXISTENTES. INCLUYE: SUMISTRO DE MATERIAL, MANIOBRAS, AJUSTES Y REPARACION DE PIEZAS DAÑADAS, PREPARACION DE LA SUPERFICIE PARA SU ACABADO, LIJADO EMPLEANDO LIJA DE FIBRA DE ACERO O CEPILLO DE ALAMBRE, DESOXIDACION, APLICACION DE FONDO NOXID MARCA BEREL O SIMILAR, 2 MANOS DE ESMALTE ALQUIDALICO SUMMA MARCA BEREL O SIMILAR, CUMPLIENDO LAS INDICACIONES DEL FABRICANTE, COLOR SEGUN MUESTRA, HERRAMIENTA, EQUIPO A CUALQUIER ALTURA Y NIVEL, MANO DE OBRA Y TODO LO NECESARIO PARA SU CORRECTA EJECUCION.
310 |  | A) RESBALADEROS | PZA | 4
320 |  | B) SUBE Y BAJA | PZA | 2
330 |  | C) PASAMANOS | PZA | 2
340 |  | D) COLUMPIOS | PZA | 1
350 |  | MANTENIMIENTO DE PORTERIA DE FUTBOL INTEGRADA CON TABLERO DE BASQUETBOL A BASE DE ESTRUCTURA DE ACERO. INCLUYE: SUMISTRO DE MATERIAL, MANIOBRAS, AJUSTES Y REPARACION DE PIEZAS DAÑADAS, PREPARACION DE LA SUPERFICIE PARA SU ACABADO, LIJADO EMPLEANDO LIJA DE FIBRA DE ACERO O CEPILLO DE ALAMBRE, DESOXIDACION, APLICACION DE FONDO NOXID MARCA BEREL O SIMILAR, 2 MANOS DE ESMALTE ALQUIDALICO SUMMA MARCA BEREL O SIMILAR, CUMPLIENDO LAS INDICACIONES DEL FABRICANTE, COLOR SEGUN MUESTRA, HERRAMIENTA, EQUIPO A CUALQUIER ALTURA Y NIVEL, MANO DE OBRA Y TODO LO NECESARIO PARA SU CORRECTA EJECUCION. | PZA. | 2
360 |  | MANTENIMIENTO DE BANCAS METALICAS EXISTENTES. INCLUYE: SUMISTRO DE MATERIAL, MANIOBRAS, AJUSTE Y REPARACION DE PIEZAS DAÑADAS, PREPARACION DE LA SUPERFICIE PARA SU ACABADO, LIJADO EMPLEANDO LIJA DE FIBRA DE ACERO O CEPILLO DE ALAMBRE, DESOXIDACION, APLICACION DE FONDO NOXID MARCA BEREL O SIMILAR, 2 MANOS DE ESMALTE ALQUIDALICO SUMMA MARCA BEREL O SIMILAR, CUMPLIENDO LAS INDICACIONES DEL FABRICANTE, COLOR SEGUN MUESTRA, HERRAMIENTA, EQUIPO A CUALQUIER ALTURA Y NIVEL, MANO DE OBRA Y TODO LO NECESARIO PARA SU CORRECTA EJECUCION. | PZA | 25
VIII |  | SEÑALAMIENTO VIAL
CAJONES, TOPES, LOGOTIPO PARA CAJON DISCAPACIDAD.
370 |  | LOGOTIPO PARA CAJON DE PERSONAS CON DISCAPACIDAD EN AREA DE ESTACIONAMIENTO A BASE DE PINTURA LIQUIDA PARA TRAFICO COLOR AZUL. INCLUYE: MATERIALES, LIMPIEZA CON EQUIPO DE LAVADO, HERRAMIENTA, EQUIPO, MANO DE OBRA Y TODO LO NECESARIO PARA SU CORRECTA EJECUCION. | PZA. | 1
380 |  | SUMINISTRO Y APLICACIÓN DE PINTURA LIQUIDA PARA TRAFICO, COLOR AZUL PARA RAYADO PEATONAL EN CAJON DE PERSONAS CON DISCAPACIDAD EN AREA DE ESTACIONAMIENTO. INCLUYE: MATERIALES, LIMPIEZA CON EQUIPO DE LAVADO, HERRAMIENTA, EQUIPO MANO DE OBRA Y TODO LO NECESARIO PARA SU CORRECTA EJECUCION. | M2. | 4.26
390 |  | SUMINISTRO Y APLICACIÓN DE PINTURA LIQUIDA PARA TRAFICO, COLOR AMARILLO TRANSITO PARA LINEAS DE CAJONES DE ESTACIONAMIENTO. INCLUYE: MATERIALES, LIMPIEZA CON EQUIPO DE LAVADO, HERRAMIENTA, EQUIPO MANO DE OBRA Y TODO LO NECESARIO PARA SU CORRECTA EJECUCION. | ML | 69
400 |  | SUMINISTRO Y APLICACIÓN DE PINTURA LIQUIDA PARA TRAFICO, COLOR AMARILLO TRANSITO PARA TOPES DE CAJONES DE ESTACIONAMIENTO DE 1.83 MTS. DE LONGITUSD X 0.08 MTS.DE ANCHO X 0.15 MTS. DE ALTURA. INCLUYE: MATERIALES, LIMPIEZA CON EQUIPO DE LAVADO, HERRAMIENTA, EQUIPO MANO DE OBRA Y TODO LO NECESARIO PARA SU CORRECTA EJECUCION. | PZA. | 6
IX |  | VARIOS
LIMPIEZA FINAL DE LA OBRA
410 | 56100001 | LIMPIEZA FINAL DE LA OBRA Y DURANTE EL PERIODO DE EJECUCION DE LA MISMA. INCLUYE: RETIRO DE MATERIALES, SOBRANTES, DESPERDICIOS, ACARREOS, MATERIALES Y MANO DE OBRA. | M2 | 4500
PLANOS DE OBRA TERMINADA
420 | 56120001 | ELABORACIÓN DE PLANOS DE OBRA TERMINADAS ESCALA 1:500. ELABORADO EN AUTO CAD 2014, EN ARCHIVO ELECTRONICO (CD) E IMPRESO EN PAPEL TAMAÑO DOBLE CARTA. TODA LA PAPELERIA QUE SE ENTREGUE DEBE ESTAR DEBIDAMENTE FIRMADA POR EL REPRESENTANTE LEGAL. | JGO | 1
SUBTOTAL
[6 empty] | 16% IVA | 0
[6 empty] | TOTAL | 0
IMPORTE TOTAL CON LETRA: