## OBRA.EXT.C.COMUNIT.AL.REAL
FOLIO No.
SECRETARIA DE INFRAESTRUCTURA
SUBSECRETARIA DE CONSTRUCCION
DIRECCION DE PROYECTOS
CATALOGO
PROYECTO : REHABILITACIÓN DEL CENTRO COMUNITARIO "ALIANZA REAL"
| OBRA : OBRA EXTERIOR | [5 empty] | ANEXO E3
UBICACION : CALLE ARTÍCULO 5 ESQUINA AV. JUÁREZ, COL. ALIANZA REAL (LATITUD: 25.844805°, LONGITUD: -100.384969°)
| MUNICIPIO : ESCOBEDO, N.L. | [5 empty] | 2a JUNTA
[5 empty] | LICITACION: | SINL-CPE-015-2020 | 2020-09-01
CONSECUTIVO | No. CPTO. | CONCEPTO | UNID. | CANT. | P.U. | PRECIO CON LETRA | IMPORTE
I |  | PRELIMINARES
RETIROS Y DESMANTELAMIENTOS
10 |  | DESMONTAJE Y RETIRO DE MALLA DE ACERO EN MAL ESTADO SIN RECUPERACIÓN: INCLUYE: DEMOLICION DE CONCRETO PARA RETIRO DE SU ESTRUCTURA A BASE DE POSTES ESQUINEROS Y DE LINEA, DE MARCO SUPERIOR E INFERIOR, ABRAZADERAS HERRAJES EXISTENTES, CARGA Y RETIRO DE MALLA, DE POSTES Y ESCOMBRO AL LUGAR INDICADO POR EL SUPERVISOR, LIMPIEZA DEL AREA, MATERIAL, CORTES, MANIOBRAS, HERRAMIENTA, EQUIPO A CUALQUIER ALTURA Y CUALQUIER NIVEL, MANO DE OBRA ESPECILIZADA PARA LOS TRABAJOS Y TODO LO NECESARIO PARA SU CORRECTA EJECUCIÓN. | M2 | 357
II |  | MOVIMIENTOS DE TIERRAS
DESMONTE Y DESPALME
20 | 14100003 | LIMPIEZA Y DESHIERBE DEL AREA POR MEDIOS MANUALES O MECANICOS, INCLUYE: MAQUINARIA, EQUIPO, CARGA, DESCARGA Y ACARREOS HASTA LUGAR INDICADO POR LA SUPERVICION, HERRAMIENTA , MANO DE OBRA Y TODO LO NECESARIO PARA SU CORRECTA EJECUCION. | M2 | 1615 |  |  | 0
III |  | ALBAÑILERIA
ANDADORES, BANQUETAS, RAMPAS Y MURETES.
30 |  | REHABILITACION DE AREAS DAÑADAS EN ANDADORES. INCLUYE: SUMINISTRO DE MATERIALES, CORTE CON DISCO, DEMOLICIONES DE AREAS DAÑADAS EXISTENTES, CONCRETO F'C=150 KG/CM2, TAMAÑO MÁXIMO DE AGREGADO DE 19 MM, COLADO CON JUNTAS DE EXPANSION, ACABADO IGUAL AL EXISTENTE, ARREGLO DE GRIETAS, REFORZADO CON MALLA ELECTROSOLDADA 6-6-10/10 DONDE SEA NECESARIO, CIMBRA, DESCIMBRA, COLADO, CURADO, JUNTAS, HERRAMIENTA, EQUIPO A CUALQUIER ALTURA Y CUALQUIER NIVEL, MANO DE OBRA Y TODO LO NECESARIO PARA SU CORRECTA EJECUCION. | M2 | 200 |  |  | 0
40 |  | BANQUETA PUBLICA DE 10 CM DE ESPESOR, DE CONCRETO PREMEZCLADO EN PLANTA, F'c=150 KG/CM2, T.M.A. 3/4", CON MALLA ELECTROSOLDADA 6X6-10/10, CON JUNTAS DE EXPANSION CADA 1.20M, ACABADO INTEGRAL AL COLADO DE ESCOBILLADO, ARISTAS REDONDEADAS, INCLUYE: SUMINISTRO DE MATERIALES, EXCAVACIÓN, COLADO, VIBRADO, CURADO, CIMBRA, DESCIMBRA, COMPENSACION Y NIVELACION DEL TERRENO, COMPACTADO DE LA SUPERFICIE AL 95% DE SU PVSM, CURADO CON MEMBRANA, HERRAMIENTA, EQUIPO A CUALQUIER ALTURA Y NIVEL, MANO DE OBRA Y TODO LO NECESARIO PARA SU CORRECTA EJECUCION. (VERIFICAR MEDIDAS EN OBRA) (VER PLANO). | M2 | 150
50 |  | RAMPAS DE CONCRETO PARA DISCAPACITADOS DE 10 CMS. DE ESPESOR DE CONCRETO PREMEZCLADO EN PLANTA DOSIFICADORA F'C= 150 KG/CM2. CON AGREGADO MAXIMO DE 20 MM., ARMADA CON MALLA ELECTROSOLDADA 6X6-10-10 CON ACABADO INTEGRAL AL COLADO TIPO RAYADO SUPERFICIE ANTIDERRAPANTE, PENDIENTE MAXIMA DE 10%. INCLUYE: SUMINISTRO DE MATERIAL, TRAZO, EXCAVACION, NIVELACION Y COMPACTACION AL 95% DE SU P.V.S.M., CIMBRA COMUN EN FRONTERAS, COLADO DE CONCRETO, DESCIMBRA, CURADO CON MEMBRANA, RELLENO, RETIRO DE SOBRANTES FUERA DE LA OBRA, LIMPIEZA, EQUIPO A CUALQUIER ALTURA Y NIVEL, HERRAMIENTA, MANO DE OBRA Y TODO LO NECESARIO PARA SU CORRECTA EJECUCION (VERIFICAR MEDIDAS EN OBRA PARA AJUSTAR PENDIENTES) ( VER PLANO DE CONJUNTO PARA UBICACION Y DETALLE). | M2 | 16
| 24180013 | ZARPEO Y AFINE CON MORTERO CEMENTO ARENA 1:5, A PLOMO Y REGLA, REPELLADO FINO, 1.5 CM. DE ESPESOR PROMEDIO, INCLUYE: MATERIALES, FLETES, DESPERDICIO, ACARREO HASTA EL LUGAR DE SU UTILIZACIÓN, PICADO DE LAS ÁREAS DE CONCRETO, ELABORACIÓN DE MORTERO, MAESTREADO, PERFILADO, REMATES, EMBOQUILLADO, LIMPIEZA Y RETIRO DE SOBRANTES FUERA DE OBRA, EQUIPO DE SEGURIDAD, MANO DE OBRA, HERRAMIENTA Y EQUIPO, EN CUALQUIER NIVEL.
60 |  | A) EN MURETES DE CANCHA | M2. | 135
61 |  | DALA DE DESPLANTE DE 15 X 20 CM. DE SECCIÓN, A BASE DE CONCRETO PREMEZCLADO EN PLANTA DOSIFICADORA F'C=250 KG/CM2. ARMADA CON 4 VARILLAS DE NO. 3 A.R. Y ESTRIBOS DEL NO. 2 A CADA 20 CM. FÝ=4,200 KG/CM2. INCLUYE: SUMINISTRO DE MATERIALES, ACARREOS, CIMBRA, DESCIMBRA, , CORTES, DESPERDICIOS, HABILITADO DEL ACERO, COLADO, VIBRADO, CURADO, LIMPIEZA, EQUIPO, HERRAMIENTA, MANO DE OBRA Y TODO LO NECESARIO PARA SU CORRECTA EJECUCION. | ML | 31
62 |  | MURO DE BLOCK DE CONCRETO DE 15X20X40 CM. ASENTADO CON MORTERO CEMENTO-ARENA PROP. 1:4. INCLUYE: SUMINISTRO Y COLOCACION DE MATERIALES, ACARREO, ELEVACIONES, ANDAMIAJES, TRAZOS, CORTES, DESPERDICIOS, RETIRO DE SOBRANTES FUERA DE LA OBRA, EQUIPO, HERRAMIENTA Y MANO DE OBRA EN CUALQUIER NIVEL. | M2 | 18
IV |  | ACABADOS
MURETES Y CANCHA DEPORTIVA
70 | 44140003 | COLOCACIÓN DE PINTURA VINIL-ACRILICA MARCA BEREL TIPO BERELEX O SIMILAR EN CALIDAD Y PRECIO DOS MANOS COLOR SEGUN MUESTRA. INCLUYE: SUMINISTROS, PROTECCIÓN DE AREAS ADYACENTES, SELLADOR VINIL ACRÍLICO MARCA BEREL NO 580 O EQUIVALENTE, ANDAMIOS, DESPERDICIOS, HERRAMIENTA, EQUIPO, MATERIAL DE CONSUMO, MANO DE OBRA Y TODO LO NECESARIO PARA SU CORRECTA EJECUCIÓN. | M2. | 227
80 |  | PINTURA DE ALTA RESISTENCIA PARA CANCHAS DEPORTIVAS TOP DEPORTIVO MARCA COMEX O SIMILAR, COLOR SEGÚN MUESTRA, INCLUYE: SUMINISTRO DE MATERIALES, RESANE DE GRIETAS, APLICACIÓN DE PINTURA EN EL AREA DE CANCHA, SELLADO DE LA SUPERFICIE CON ADHETOP MARCA COMEX O SIMILAR,TRAZO DE LINEAS, HERRAMIENTA, EQUIPO A CUALQUIER ALTURA Y NIVEL, LIMPIEZA, MANO DE OBRA Y TODO LO NECESARIO PARA SU CORRECTA EJECUCION. | M2 | 619
V |  | HERRERIA
MALLA CICLONICA.
90 |  | MALLA CICLONICA DE ALAMBRE GALVANIZADO DE HASTA 2.00 MTS. DE ALTURA MAXIMA. INCLUYE: SUMINISTRO DE MATERIAL, FLETE, MANIOBRAS, INSTALACION DE MALLA Y DE ESTRUCTURA DE SOPORTE A BASE DE TUBOS GALVANIZADOS ESQUINEROS Y DE LINEA DE 2" DE DIAMETRO CEDULA 40 DE 2.40 MTS. DE ALTURA AGREGANDO LOS 40 CMS. PARA ANCLAJE EN CONCRETO F'C=250 KG/CM2, MARCO SUPERIOR E INFERIOR DE TUBO GALVANIZADO DE 1 1/2 DE DIAMETRO, SOLDADOS A LOS TUBOS ESQUINEROS Y DE LINEA, CERCHAS, TORNILLOS, TAPON CACHUCHA DE 2 1/2, ABRAZADERAS DE TENSION Y DE ARRANQUE, TODO EL HERRAJE GALVANIZADO, LIMPIEZA, HERRAMIENTA, EQUIPO A CUALQUIER ALTURA Y NIVEL, TODO LO NECESARIO PARA SU CORRECTA EJECUCION, MANO DE OBRA ESPECIALIZADA PARA LOS TRABAJOS Y TODO LO NECESARIO PARA SU CORRECTA EJECUCION. (AJUSTAR MEDIDAS EN OBRA) | M2 | 300
100 |  | MALLA CICLONICA DE ALAMBRE GALVANIZADO DE HASTA 3.00 MTS. DE ALTURA MAXIMA. INCLUYE: SUMINISTRO DE MATERIAL, FLETE, MANIOBRAS, INSTALACION DE MALLA Y DE ESTRUCTURA DE SOPORTE A BASE DE TUBOS GALVANIZADOS ESQUINEROS Y DE LINEA DE 2" DE DIAMETRO CEDULA 40 DE 3.40 MTS. DE ALTURA AGREGANDO LOS 40 CMS. PARA SU ANCLAJE EN CONCRETO F'C=250 KG/CM2, MARCO SUPERIOR E INFERIOR DE TUBO GALVANIZADO DE 1 1/2 DE DIAMETRO, SOLDADOS A LOS TUBOS ESQUINEROS Y DE LINEA, CERCHAS, TORNILLOS, TAPON CACHUCHA DE 2 1/2, ABRAZADERAS DE TENSION Y DE ARRANQUE, TODO EL HERRAJE GALVANIZADO, LIMPIEZA, HERRAMIENTA, EQUIPO A CUALQUIER ALTURA Y NIVEL, TODO LO NECESARIO PARA SU CORRECTA EJECUCION, MANO DE OBRA ESPECIALIZADA PARA LOS TRABAJOS Y TODO LO NECESARIO PARA SU CORRECTA EJECUCION. (AJUSTAR MEDIDAS EN OBRA) | M2 | 59
VI |  | ARBORIZACION Y DECORACION DE SUPERFICIES
ARBORIZACION.
120 |  | SUMINISTRO, COLOCACION Y PLANTADO DE ARBOL DE ENCINO 4" DE DIÁMETRO. INCLUYE: EXCAVACION, DE 50 X 50 CMS. SACANDO EL PRODUCTO DE ESTA, SIEMBRA DE ARBUSTO, TIERRA MEJORADA, TIERRA VEGETAL, ARENA Y MATERIAL ORGANICO EN PROPORCIONES (50 X 30X 20) RIEGO DURANTE LA SIEMBRA Y HASTA EL FINAL DE ENTREGA DE LA OBRA, HERRAMIENTA, EQUIPO A CUALQUIER ALTURA Y NIVEL, MANO DE OBRA ESPECIALIZAD PARA LOS TRABAJOS Y TODO LO NECESARIO PARA SU CORRECTA EJECUCION . | PZA | 35
DECORACION Y TRATAMIENTO DE SUPERFICIES
PIEDRITA DE REYNOSA TAMAÑO MEDIANO EXTENDIDA CON MEDIOS MANUALES SOBRE MALLA DE POLIPROPILENO NO TEJIDO, DE 150 MM/S DE PERMEABILIDAD AL AGUA, EXPRESADA COMO ÍNDICE DE VELOCIDAD, SEGÚN ISO 11058, Y 90 G/M² DE MASA SUPERFICIAL, CON FUNCIÓN ANTIHIERBAS, HASTA FORMAR UNA CAPA UNIFORME DE 5 CMS DE ESPESOR MÍNIMO.INCLUYE SUMINISTRO DE MATERIALES, FLETE, MANIOBRAS, HERRAMIENTA, EQUIPO A CUALQUIER ALTURA Y NIVEL, MANO DE OBRA ESPECIALIZADA PARA LOS TRABAJOS Y TODO LO NECESARIO PARA SU CORRECTA EJECUCION.
130 |  | A) EN AREA DE JUEGOS | M2 | 469 |  |  | 0
VII |  | EQUIPAMIENTO URBANO
BOTES DE BASURA, JUEGOS INFANTILES, PORTERIAS, BANCAS.
140 | 54120001 | SUMINISTRO Y COLOCACION DE BOTE DE BASURA SCULPTOR DOBLE, MARCA MAQUILATUBE O SIMILAR, CON LA LEYENDA " DESECHOS ORGANICOS " Y " DESECHOS INORGANICOS" , Y LA LEYENDA "POR UNA CULTURA ECOLOGICA" . INCLUYE: SUMINISTRO DE MATERIALES, PINTURA ANTICORROSIVA Y 2 MANOS DE PINTURA ESMALTE (COLOR GRIS CLARO/ BASURA INORGANICA Y COLOR VERDE/BASURA ORGANICA) ANCLAJE, PISO POR MEDIO DE UN POZO DE SECCION 40X40CMS Y ALTO DE 40 CMS PREPARACIONES EN FIRME PARA INSTALACION, FLETE, HERRAMIENTA Y MANO DE OBRA. | PZA | 4
141 |  | MANTENIMIENTO DE JUEGOS METALICOS INFANTILES EXISTENTES. INCLUYE: SUMISTRO DE MATERIAL, MANIOBRAS, AJUSTES Y REPARACION DE PIEZAS DAÑADAS, PREPARACION DE LA SUPERFICIE PARA SU ACABADO, LIJADO EMPLEANDO LIJA DE FIBRA DE ACERO O CEPILLO DE ALAMBRE, DESOXIDACION, APLICACION DE FONDO NOXID MARCA BEREL O SIMILAR, 2 MANOS DE ESMALTE ALQUIDALICO SUMMA MARCA BEREL O SIMILAR, CUMPLIENDO LAS INDICACIONES DEL FABRICANTE, COLOR SEGUN MUESTRA, HERRAMIENTA, EQUIPO A CUALQUIER ALTURA Y NIVEL, MANO DE OBRA Y TODO LO NECESARIO PARA SU CORRECTA EJECUCION. | PZA | 9
150 |  | MANTENIMIENTO DE PORTERIA DE FUTBOL INTEGRADA CON TABLERO DE BASQUETBOL A BASE DE ESTRUCTURA DE ACERO. INCLUYE: SUMISTRO DE MATERIAL, MANIOBRAS, AJUSTES Y REPARACION DE PIEZAS DAÑADAS, PREPARACION DE LA SUPERFICIE PARA SU ACABADO, LIJADO EMPLEANDO LIJA DE FIBRA DE ACERO O CEPILLO DE ALAMBRE, DESOXIDACION, APLICACION DE FONDO NOXID MARCA BEREL O SIMILAR, 2 MANOS DE ESMALTE ALQUIDALICO SUMMA MARCA BEREL O SIMILAR, CUMPLIENDO LAS INDICACIONES DEL FABRICANTE, COLOR SEGUN MUESTRA, HERRAMIENTA, EQUIPO A CUALQUIER ALTURA Y NIVEL, MANO DE OBRA Y TODO LO NECESARIO PARA SU CORRECTA EJECUCION. | PZA. | 2
160 |  | MANTENIMIENTO DE BANCAS METALICAS EXISTENTES. INCLUYE: SUMISTRO DE MATERIAL, MANIOBRAS, AJUSTE Y REPARACION DE PIEZAS DAÑADAS, PREPARACION DE LA SUPERFICIE PARA SU ACABADO, LIJADO EMPLEANDO LIJA DE FIBRA DE ACERO O CEPILLO DE ALAMBRE, DESOXIDACION, APLICACION DE FONDO NOXID MARCA BEREL O SIMILAR, 2 MANOS DE ESMALTE ALQUIDALICO SUMMA MARCA BEREL O SIMILAR, CUMPLIENDO LAS INDICACIONES DEL FABRICANTE, COLOR SEGUN MUESTRA, HERRAMIENTA, EQUIPO A CUALQUIER ALTURA Y NIVEL, MANO DE OBRA Y TODO LO NECESARIO PARA SU CORRECTA EJECUCION. | PZA | 25
VIII |  | SEÑALAMIENTO VIAL
CAJONES, TOPES, LOGOTIPO PARA CAJON DISCAPACIDAD.
170 |  | LOGOTIPO PARA CAJON DE PERSONAS CON DISCAPACIDAD EN AREA DE ESTACIONAMIENTO A BASE DE PINTURA LIQUIDA PARA TRAFICO COLOR AZUL. INCLUYE: MATERIALES, LIMPIEZA CON EQUIPO DE LAVADO, HERRAMIENTA, EQUIPO, MANO DE OBRA Y TODO LO NECESARIO PARA SU CORRECTA EJECUCION. | PZA. | 1
180 |  | SUMINISTRO Y APLICACIÓN DE PINTURA LIQUIDA PARA TRAFICO, COLOR AZUL PARA RAYADO PEATONAL EN CAJON DE PERSONAS CON DISCAPACIDAD EN AREA DE ESTACIONAMIENTO. INCLUYE: MATERIALES, LIMPIEZA CON EQUIPO DE LAVADO, HERRAMIENTA, EQUIPO MANO DE OBRA Y TODO LO NECESARIO PARA SU CORRECTA EJECUCION. | M2. | 4.26
190 |  | SUMINISTRO Y APLICACIÓN DE PINTURA LIQUIDA PARA TRAFICO, COLOR AMARILLO TRANSITO PARA LINEAS DE CAJONES DE ESTACIONAMIENTO DE 10 CMS. DE ANCHO.INCLUYE: MATERIALES, LIMPIEZA CON EQUIPO DE LAVADO, HERRAMIENTA, EQUIPO A CUALQUIER ALTURA Y NIVEL, MANO DE OBRA ESPECIALIZADA PARA LOS TRABAJOS Y TODO LO NECESARIO PARA SU CORRECTA EJECUCION. | ML | 69
200 |  | SUMINISTRO Y APLICACIÓN DE PINTURA LIQUIDA PARA TRAFICO, COLOR AMARILLO TRANSITO PARA TOPES DE CAJONES DE ESTACIONAMIENTO DE 1.83 MTS. DE LONGITUSD X 0.08 MTS.DE ANCHO X 0.15 MTS. DE ALTURA. INCLUYE: MATERIALES, LIMPIEZA CON EQUIPO DE LAVADO, HERRAMIENTA, EQUIPO MANO DE OBRA Y TODO LO NECESARIO PARA SU CORRECTA EJECUCION. | PZA. | 6
IX |  | VARIOS
LIMPIEZA FINAL DE LA OBRA
210 | 56100001 | LIMPIEZA FINAL DE LA OBRA Y DURANTE EL PERIODO DE EJECUCION DE LA MISMA. INCLUYE: RETIRO DE MATERIALES, SOBRANTES, DESPERDICIOS, ACARREOS, MATERIALES Y MANO DE OBRA. | M2 | 4500
PLANOS DE OBRA TERMINADA
220 | 56120001 | ELABORACIÓN DE PLANOS DE OBRA TERMINADAS ESCALA 1:500. ELABORADO EN AUTO CAD 2014, EN ARCHIVO ELECTRONICO (CD) E IMPRESO EN PAPEL TAMAÑO DOBLE CARTA. TODA LA PAPELERIA QUE SE ENTREGUE DEBE ESTAR DEBIDAMENTE FIRMADA POR EL REPRESENTANTE LEGAL. | JGO | 1
SUBTOTAL
[6 empty] | 16% IVA | 0
[6 empty] | TOTAL | 0
IMPORTE TOTAL CON LETRA: