## TRAMO 1
FOLIO No.
SECRETARIA DE INFRAESTRUCTURA
SUBSECRETARIA DE CONSTRUCCION
DIRECCION DE PROYECTOS
| PROYECTO : | CONSTRUCCIÓN DE PARQUE PÚBLICO EN AV. CONSTITUCIÓN
| OBRA : | CONSTRUCCIÓN DE PARQUE PÚBLICO |  |  |  |  | ANEXO E-03
| UBICACION : | AVE. CONSTITUCIÓN, ALIANZA REAL
| MUNICIPIO : | ESCOBEDO, NL.
[5 empty] | LICITACION: | SINL-CPE-029-2020 | FECHA:
CONSECUTIVO | No. CPTO. | CONCEPTO | UNID. | CANT. | P.U. | PRECIO CON LETRA | IMPORTE
TRAMO AV. PASEO DE LAS AVES - AV. PASEO DE LOS CISNES
PRELIMINARES
TRAZO Y NIVELACION
|  | TRAZO Y NIVELACIÓN DE LA OBRA, UTILIZANDO BANCOS DE NIVEL GEOREFRENCIADOS Y ESTABLECIENDO REFERENCIAS DE CAMPO, INCLUYE: BRIGADA DE TOPOGRAFIA DURANTE EL TIEMPO QUE DURE LA OBRA, EQUIPO, MATERIALES, HERRAMIENTA Y MANO DE OBRA. Y TODO LO NECESARIO PARA SU CORRECTA EJECUCIÓN. | M2 | 896 |  |  | 0
EXCAVACIÓNES Y PERFORACIÓNES
|  | CORTE EN MATERIAL TIPO I Y II, PARA FORMACION DE CAJA, POR MEDIOS MECÁNICOS, VOLUMEN MEDIDO EN SECCION, INCLUYE: MAQUINARIA, HERRAMIENTA, EQUIPO, MANO DE OBRA Y ACAMELLONAMIENTO PARA SU POSTERIOR RETIRO. | M3 | 160 |  |  | 0
CARGA Y ACARREO
|  | CARGA, ACARREO Y DESCARGA A TIRO LIBRE DEL MATERIAL PRODUCTO DE EXCAVACIONES, DEMOLICIONES Y CORTES, VOLUMEN MEDIDO EN SECCION EN TIRADEROS AUTORIZADOS POR LAS DEPENDENCIAS OFICIALES QUE CORRESPONDAN INCLUYE: MAQUINARIA, HERRAMIENTA, EQUIPO Y MANO DE OBRA. | M3 | 160 |  |  | 0
ANDADOR PEATONAL
ESCARIFICADO Y COMPACTACIÓN
|  | COMPACTACION DEL TERRENO NATURAL DESPUES DE CORTE EN CAPAS DE 20 CM DE ESPESOR DEL TERRENO AL 95%, VOLÚMEN MEDIDO EN SECCIÓN, INCLUYE: MAQUINARIA, EQUIPO, AGUA, HOMOGENIZACIÓN, DESPERDICIOS, HERRAMIENTA, MANO DE OBRA Y TODO LO NECESARIO PARA SU CORRECTA EJECUCIÓN. | M3 | 192,75
|  | BASE HIDRAULICA DE 12CM DE ESPESOR COMPACTO AL 100% DE SU PVSM AASHTO MODIFICADA CON MATERIAL DE BANCO PRODUCTO DE TRITURACIÓN Y UN CBR MÍNIMO DE 80%. INCLUYE: SUMINISTRO DE MATERIALES, AGUA, DESPERDICIOS, HOMOGENIZACION, MAQUINARIA, HERRAMIENTA, EQUIPO, MANO DE OBRA Y TODO LO NECESARIO PARA SU CORRECTA EJECUCIÓN. | M2 | 896 |  |  | 0
|  | SUMINISTRO E INSTALACION DE RIEGO DE IMPREGNACION A BASE DE EMULSION ASFALTICA EN RELACION 0.8-1.0 LTS / M2 . INCLUYE: SUMINISTRO DE MATERIALES, AGUA, DESPERDICIOS, HOMOGENIZACION, MAQUINARIA, HERRAMIENTA, EQUIPO, MANO DE OBRA Y TODO LO NECESARIO PARA SU CORRECTA EJECUCIÓN. | M2 | 896 |  |  | 0
ALBAÑILERIA Y ACABADOS
|  | SUMINISTRO E INSTALACIÓN DE DENTELLÓN PERIMETRAL DE CONCRETO HECHO EN OBRA DE F´C=150KG/CM2 DE 30 x 10 CM, CON 2 VRS #4, ACABADO INTEGRAL AL COLADO PULIDO, CORTE CON DISCO @3.00MTS. CON EXCAVACION, RETIRO DE MATERIALSOBRANTE Y COMPACATACION DE RELLENO INCLUYE: MATERIAL, CIMBRADO Y DESIMBRADO, COLADO, VIBRADO, CURADO CON MEMBRANA, EQUIPO, MANO DE OBRA, HERRAMIENTA Y TODO LO NECESARIO PARA SU CORRECTA EJECUCIÓN. | ML | 698.38 |  |  | 0
|  | SUMINISTRO E INSTALACIÓN DE CARPETA ASFALTICA DE 3CM DE ESP COMPACTO AL 100% DE SU PVSM AASHTO MODIFICADA CON MATERIAL DE CALIZA TRITURACIÓN TMA DE 1/2" DIAM. INCLUYE: SUMINISTRO DE MATERIALES, AGUA, DESPERDICIOS, HOMOGENIZACION, MAQUINARIA, HERRAMIENTA, EQUIPO, MANO DE OBRA Y TODO LO NECESARIO PARA SU CORRECTA EJECUCIÓN. | M2 | 893.92 |  |  | 0
|  | SUMINISTRO Y COLOCACION DE ACABADO TIPO TERRAZO COLOR MILENIO DE 30 X 30 X 3 CM. CON ACABADO ANTIDERRAPANTE, MARCA KISKO O SIMILAR, DESPLANTADO SOBRE FIRME DE CONCRETO CON MORTERO CEMENTO - ARENA PROPORCIÓN 1:4 CON UN ESPESOR MAXIMO DE 3.5 CMS. INCLUYE: CARGO DIRECTO POR EL COSTO DE LOS MATERIALES Y MANO DE OBRA QUE INTERVENGAN, FLETE A OBRA, DESPERDICIO, ACARREO HASTA EL LUGAR DE SU UTILIZACIÓN, TRAZO Y RECTIFICACIÓN DE NIVELES, NIVELADO Y MUESTREADO, LIMPIEZA Y RETIRO DE SOBRANTES FUERA DE LA OBRA, CORTES, EQUIPO DE SEGURIDAD, INSTALACIONES ESPECIFICAS, DEPRECIACIÓN Y DEMAS DERIVADOS DEL USO DE HERRAMIENTA Y EQUIPO Y TODO LO NECESARIO PARA SU CORRECTA EJECUCIÓN. | M2 | 40 |  |  | 0
|  | SUMINISTRO Y COLOCACION DE ACABADO TIPO TERRAZO COLOR MILENIO DE 30 X 30 X 3 CM. CON ACABADO ANTIDERRAPANTE, MARCA KISKO O SIMILAR, DESPLANTADO SOBRE FIRME DE CONCRETO CON MORTERO CEMENTO - ARENA PROPORCIÓN 1:4 CON UN ESPESOR MAXIMO DE 3.5 CMS. INCLUYE: CARGO DIRECTO POR EL COSTO DE LOS MATERIALES Y MANO DE OBRA QUE INTERVENGAN, FLETE A OBRA, DESPERDICIO, ACARREO HASTA EL LUGAR DE SU UTILIZACIÓN, TRAZO Y RECTIFICACIÓN DE NIVELES, NIVELADO Y MUESTREADO, LIMPIEZA Y RETIRO DE SOBRANTES FUERA DE LA OBRA, CORTES, EQUIPO DE SEGURIDAD, INSTALACIONES ESPECIFICAS, DEPRECIACIÓN Y DEMAS DERIVADOS DEL USO DE HERRAMIENTA Y EQUIPO Y TODO LO NECESARIO PARA SU CORRECTA EJECUCIÓN. | M2 | 40 |  |  | 0
OBRAS HIDRAULICAS
|  | EXCAVACION EN MATERIAL TIPO I Y II,POR MEDIOS MECÁNICOS, VOLUMEN MEDIDO EN SECCION, INCLUYE: MAQUINARIA, HERRAMIENTA, EQUIPO, MANO DE OBRA Y ACAMELLONAMIENTO PARA SU POSTERIOR RETIRO. | M3 | 96 |  |  | 0
|  | EXCAVACION EN MATERIAL TIPO III, POR MEDIOS MECÁNICOS, VOLUMEN MEDIDO EN SECCION, INCLUYE: MAQUINARIA, HERRAMIENTA, EQUIPO, MANO DE OBRA Y ACAMELLONAMIENTO PARA SU POSTERIOR RETIRO. | M3 | 10 |  |  | 0
|  | CONCRETO PREMEZCLADO PARA OBRAS DE DRANEJE, DE F'C=200 KG/CM2, TMA 1/2" REVENIMIENTO MINIMO DE 16 CM, COLADO SEGÚN LAS NORMAS DEL ACI, CURADO CON MEMBRANA INCLUYE; SUMINISTRO, COLOCACION, VIBRADO, CURADO, DESPERDICIOS, MANO DE OBRA Y EQUIPO | M3 | 20 |  |  | 0
|  | ACERO DE REFUERZO PARA OBRAS HIDRÁULICAS DE CONCRETO, A BASE DE VARILLAS CORRUGADAS DE Fy=4,200 KG/CM2, AMARRADO EN EL LUGAR CON ALAMBRE RECOCIDO. INCLUYE: MATERIALES, CORTES, DESPERDICIOS, TRASLAPES (VER DETALLES DEL REFUERZO EN PLANOS), HABILITADO, COLOCACIÓN, ACARREOS, GANCHOS, SILLETAS, HERRAMIENTA, EQUIPO Y MANO DE OBRA. | KG | 4000 |  |  | 0
|  | CIMBRA Y DESCIMBRA APARENTE AREA DE CONTACTO PARA OBRAS HIDRAULICAS MEDIDA A LINEAS DE PROYECTO, UTILIZANDO TRIPLAY DE PINO DE 3/4" DE ESPESOR, LOS TROQUELES Y DEMAS REFUERZOS SE DISEÑARAN POR EL CONTRATISTA, ASI COMO MOLDURAS Y CHAFLANES RESPETANDO LA GEOMETRIA DE LAS MISMAS. INCLUYE: TRAZO, FRONTERA, FABRICACIÓN, CORTES, DESPERDICIOS, HABILITACION, COLOCACION, MATERIALES, MANO DE OBRA, OBRA FALSA Y EQUIPO. | M2 | 156 |  |  | 0
|  | RELLENO Y COMPACTACIÓN CON MATERIAL PRODUCTO DE EXCAVACION EN CAPAS DE 20 CM DE ESPESOR COMPACTADO, VOLUMEN MEDIDO EN SECCION, INCLUYE: SUMINISTRO DE MATERIAL, AGUA, HOMOGENIZACIÓN, VOLUMEN MEDIDO EN SECCION, HERRAMIENTA, EQUIPO, MANO DE OBRA Y TODO LO NECESARIO PARA SU CORRECTA EJECUCION. | M3 | 25 |  |  | 0
|  | RETIRO DE MATERIAL PRODUCTO DE LA EXCAVACION MEDIDO EN BANCO, INCLUYENDO CARGA, ACARREO, DESCARGA Y EXTENDIDO EN CASO DE REQUERIRSE HASTA LOS TIRADEROS AUTORIZADOS POR LA AUTORIDAD MUNICIPAL QUE CORRESPONDA Y/O HASTA EL LUGAR PARTICULAR CONVENIDO OFICIALMENTE ENTRE EL CONTRATISTA Y EL PROPIETARIO, INCLUYENDO LOS PAGOS POR DERECHOS A QUE DIERA LUGAR EN CASO NECESARIO. | M3 | 81 |  |  | 0
MOBILIARIO URBANO
MOBILIARIO URBANO
|  | SUMINISTRO E INSTALACIÓN DE BANCA METÁLICA MARCA BKT O EQUIVALENTE EN CALIDAD, MODELO PREVA LPU251/ METAL/ 180 CMS, CON ESTRUCTURA DE ACERO AL CARBÓN DE 180X75X84CMS, COLOR GRIS CLARO, ACABADO GALVANIZADO Y PINTURA POLIÉSTER, PERNOS AHOGADOS EN ANCLAJE QUÍMICO Y DADO DE CONCRETO F´C=150KG/CM² DE 25X25CMS. INCLUYE: MATERIAL, MANO DE OBRA, HERRAMIENTA Y TODO LO NECESARIO PARA SU CORRECTA INSTALACIÓN. | PZA | 8 |  |  | 0
|  | SUMINISTRO E INSTALACION DE BASURERO DE LA MARCA BKT, MODELO BKT-BA-003/ME SENCILLO, CON ESTRUCTURA DE ACERO AL CARBON GALVANIZADO DE 40X60X80 CM O EQUIVALENTE EN CALIDAD INCLUYE:MANODEOBRA, HERRAMIENTA, EQUIPO. Y TODO LO NECESARIO PARA SU CORRECTA INSTALACIÓN. | PZA | 2 |  |  | 0
|  | SUMINISTRO E INSTALACIÓN DE BEBEDERO MARCA SANITARYWARE O SIMILAR, MODELO FMIC-1000A-1B-1H-1LL, DE ACERO INOXIDABLE DE CALIBRE 18, DIMENSIONES DE 900 X 470 X 950 MM, CON DISPOSITIVO POTABILIZADOR DE AGUA: PREFILTRO DE POLIPROPILENO COMPACTADO DE 5 µm + FILTRO CON MEMBRANA DE 0.2 µm PARA REDUCCIÓN DE BACTERIAS, SEDIMENTOS Y CLOROS. INCLUYE: MATERIAL, MANO DE OBRA, HERRAMIENTA Y TODO LO NECESARIO PARA SU CORRECTA INSTALACIÓN. | PZA | 1 |  |  | 0
SEÑALIZACIÓN HORIZONTAL
|  | SUMINISTRO Y APLICACIÓN DE MATERIAL TERMOPLÁSTICO COLOR AMARILLO PARA PAVIMENTO, DE 40 CMS. DE ANCHO PARA RAYAS DE CRUCE PEATONAL. INCLUYE: ESFERILLA DE VIDRIO, MATERIALES, MANO DE OBRA Y EQUIPO PARA SU TRAZO Y TODO LO NECESARIO PARA SU CORRECTA EJECUCIÓN. | ML | 58.4 |  |  | 0
|  | SUMINISTRO Y APLICACIÓN DE MATERIAL TERMOPLÁSTICO COLOR BLANCO EN PAVIMENTO, PARA FLECHAS DIRECCIONALES DE TRÁNSITO. INCLUYE: ESFERILLA DE VIDRIO, MATERIALES, MANO DE OBRA Y EQUIPO PARA SU TRAZO Y TODO LO NECESARIO PARA SU CORRECTA EJECUCIÓN. | ML | 56 |  |  | 0
SEÑALIZACIÓN VERTICAL
|  | SUMINISTRO E INSTALACIÓN DE SEÑAL RESTRICTIVA SR-9 "LIMITE DE VELOCIDAD", DE 71 X 71 CMS. FABRICADA EN LÁMINA GALVANIZADA CAL. 16 EN ACABADO FONDO REFLEJANTE GRADO DIAMANTE E IMPRESIÓN SERIGRAFICA A 2 TINTAS, CHAROLA. INCLUYE: HERRAJES NECESARIOS PARA SER COLOCADA EN BRAZO DE SEMÁFORO, MANIOBRAS CON GRÚA HIDRÁULICA, HERRAMIENTA, EQUIPO, MANO DE OBRA Y TODO LO NECESARIO PARA SU CORRECTA EJECUCIÓN. | PZA | 4 |  |  | 0
|  | SUMINISTRO E INSTALACIÓN DE SEÑAL RESTRICTIVA OCTAGONAL SR-6 "ALTO", DE 71 X 71 CMS. FABRICADA EN LÁMINA GALVANIZADA CAL. 16 EN ACABADO FONDO REFLEJANTE GRADO DIAMANTE E IMPRESIÓN SERIGRAFÍA A UNA TINTA, CHAROLA. INCLUYE: POSTE PTR GALVANIZADO DE 2" X 2" X 3.50 MTS. TORNILLERÍA, EXCAVACIÓN, CONCRETO, MANO DE OBRA Y TODO LO NECESARIO PARA SU CORRECTA EJECUCIÓN. | PZA | 4 |  |  | 0
|  | SUMINISTRO E INSTALACIÓN DE SEÑAL PREVENTIVA "CRUCE PEATONAL" SP-32, DE 71 X 71 CMS. FABRICADA EN LÁMINA GALVANIZADA CAL. 16 EN ACABADO FONDO REFLEJANTE GRADO DIAMANTE E IMPRESIÓN SERIGRAFICA, CHAROLA. INCLUYE: POSTE PTR GALVANIZADO DE 2" X 2" X 3.50 MTS. TORNILLERÍA, EXCAVACIÓN, CONCRETO, MANO DE OBRA Y TODO LO NECESARIO PARA SU CORRECTA EJECUCIÓN. | PZA | 4 |  |  | 0
|  | SUMINISTRO E INSTALACIÓN DE SEÑAL RESTRICTIVA SR-25-A "RETORNO", DE 71 X 71 CMS. FABRICADA EN LÁMINA GALVANIZADA CAL. 16 EN ACABADO FONDO REFLEJANTE GRADO DIAMANTE E IMPRESIÓN SERIGRAFICA A 2 TINTAS, CHAROLA. INCLUYE: HERRAJES NECESARIOS PARA SER COLOCADA EN BRAZO DE SEMÁFORO, MANIOBRAS CON GRÚA HIDRÁULICA, HERRAMIENTA, EQUIPO, MANO DE OBRA Y TODO LO NECESARIO PARA SU CORRECTA EJECUCIÓN. | PZA | 4 |  |  | 0
REGISTROS EXISTENTES
|  | RENIVELACION DE REGISTRO DE CONCRETO HIDRÁULICO DE 1.20X1.20CM CON TAPA DE FIERRO FUNDIDO PARA DAR NIVEL DE RASANTE DE HASTA 15CM. INCLUYE: SUMINISTRO Y COLOCACION DE CONCRETOS, MORTEROS, LADRILLO PLUS, CIMBRADO, DESCIMBRADO ASI COMO TAPA Y BROCAL DE ACUERDO A NORMATIVA DE AGUA Y DRENAJE DE MONTERREY, ADEMAS DE LA CARGA Y ACARREO A TIRO LIBRE, MATERIALES, MANO DE OBRA, EQUIPO Y HERRAMIENTA NECESARIOS PARA SU BUENA EJECUCION Y FUNCIONAMIENTO. | PZA | 1 |  |  | 0
REPOSICION DE VIALIDAD
|  | BACHEO PROFUNDO AISLADO DE LA ESTRUCTURA DE PAVIMENTO EXISTENTE DE HASTA 20CM, DE ACUERDO CON LAS NORMAS DE LA SCT, Y DE LA LEY PARA LA CONSTRUCCION Y REHABILITACION DE PAVIMENTOS DEL ESTADO DE NUEVO LEON, PUBLICADO EN PERIODICO OFICIAL DE 11 SEPTIEMBRE 2009, DECRETO # 425, INCLUYE: CORTE CON DISCO, DEMOLICION DE ESTRUCTURA DE PAVIMENTO, CARGA, ACARREO, RETIRO DEL MATERIAL PRODUCTO DE LOS CORTES Y EXCAVACIONES A TIRAREROS AUTORIZADOS POR LA DEPENDENCIA, COMPACTACIÓN DEL MATERIAL DE PISO DESCUBIERTO AL 95% MÍN. DE SU PVSM, SUMINISTRO Y COLOCACIÓN DE BASE ESTABILIZADA CON CEMENTO PORTLAND, 3% EN PESO, DE 15CM DE ESPESOR COMPACTO AL 95% MÍN. DE SU PVSM, BARRIDO MECANICO, RIEGO DE LIGA CON EMULSION DE ROMPIMIENTO RAPIDO TIPO ECR-60 A RAZON DE 0.50 LTS/M2, SUMINISTRO DE MATERIALES, CARPETA COMPACTADA AL 95% MARSHALL DE 5CM, MAQUINARIA, HERRAMIENTA, EQUIPO Y MANO DE OBRA. | M2 | 10 |  |  | 0
|  | CONSTRUCCION DE CORDON TIPO PECHO PALOMA ABASE DE CONCRETO PREMESCALADO DE F´C=150 KG/CM2, CON CIMBRA COMUN INCLUYE: LIMPIEZA GENERAL, TIRO DE BASURA, ESCOMBRO, MATERIAL SOBRANTE, DESPERDICIOS, CARGA Y ACARREO FUERA DE LA OBRA, HERRAMIENTA EQUIPO Y TODO LO NECESARIO PARA SU CORRECTA EJECUCION | ML | 40 |  |  | 0
|  | APLICACIÓN DE HERBICIDA CONTRA MALESA MCA FAENA EN PROPORCION INDICADA POR EL FABRICANTE, EN AREA INDICADA POR LA SUPERVISION. INCLUYE: MATERIAL , DESPERDICIOS, HERRAMIENTA EQUIPO Y TODO LO NECESARIO PARA SU CORRECTA EJECUCION | M2 | 560 |  |  | 0
ALUMBRADO EXISTENTE
DESMANTELAMIENTOS
|  | RETIRO DE POSTE EXISTENTES CON DOS BRAZOS Y CON DOS LAMPARAS CON ALTURA DE HASTA 4.00 M CON RECUPERACION Y RESGUARDO, INCLUYE FLETES, (DEMOLICIONES DE BASES), GRUA, BODEGA, TRASLADOS ALMACENAMIENTO Y TODO LO NECESARIO PARA SU CORRECTA EJECUCION. | PZA | 2 |  |  | 0
DEMOLICIONES
|  | DEMOLICION POR MEDIOS MECANICOS Y/O MANUALES DE CONCRETO REFORZADO EXISTENTES EN BASES DE ARBOTANTES, BANQUETAS, CORDONES, ETC, INCLUYE, HERRAMIENTA , EQUIPO, MANO DE OBRA, CARGA Y RETRO DE MAT PRODUCTO DE DEMOLICION, RETIROS DE ESCOMBRO, PROTECCION Y LIMPIEZA, Y TODO LO NECESARIO PARA SU CORRECTA EJECUCION. | M3 | 5 |  |  | 0
ILUMINACION
|  | SUMINISTRO E INSTALACIÓN DE POSTE LUMINICO MODELO DEL RIO 400 - N.T.BUS LINEA ACTTUAL, MARCA FIAMMA O EQUIVALENTE EN CALIDAD COLOR NEGRO, COMPUESTO POR CABEZAL FORMADO POR DOS PIEZAS (UNA BRIDA Y UNA CONTRA BIDA), 4 TUBOS DE ALUMINIO Y UN METACRILATO CILINDRICO OPALINO DE 5"; TUBO DE ALUMINIO EXTRUIDO LISO DE 6.625 "DE DIAMETRO EXTERIOR"; PLACA DE ANCLAJE DE ALUMINIO VACIADO. ALTURA TOTAL DE 4 MTS, EQUIPO ELECTRÓNICO DE LEDS PARA LUMINARIA TIPO ML-PL COMPUESTO POR DOS MODULOS DE LEDS LINEALES DE 2' Y DRIVER OPERANDO A UNA POTENCIA DE 50 W, DANDO COMO RESULTADO UN FLUJO LUMINOSO DE 6460 LM A UNA TEMPERATURA DE COLOR DE 40000K Y UN IRC DE 80. PREPARADO PARA CABEZAL DE 65 CM. INCLUYE SUPRESOR DE PICOS, FLETE, EQUIPO, HERRAMIENTA Y TODO LO NECESARIO PARA SU CORRECTA EJECUCIÓN. (POSTE CON LUMINARIA) | PZA | 18 |  |  | 0
|  | SUMINISTRO Y TENDIDO DE CABLE COBRE EN CAL. # 12 MARCA CONDUCCASA O SIMILAR EN CIRCUITO DE LUMINARIAS, INCLUYE: MATERIAL, DESPERDICIO , MANO DE OBRA, HERRAMIENTA, Y TODO LO NECESARIO PARA SU CORRECTA EJECUCIÓN. | ML | 240 |  |  | 0
|  | SUMINISTRO Y TENDIDO DE CABLE COBRE EN CAL. # 12 VERDE O DESNUDO MARCA CONDUCCASA O SIMILAR EN CIRCUITO DE LUMINARIAS, INCLUYE: MATERIAL, DESPERDICIO , MANO DE OBRA, HERRAMIENTA, Y TODO LO NECESARIO PARA SU CORRECTA EJECUCIÓN. | ML | 120 |  |  | 0
|  | SUMINISTRO E INSTALACION DE CABLE DE ALUMINIO DISTRIBUCIÓN SUBTERRANEA (2+1) EB CAL. 1/0 MARCA CONDUMEX O SIMILAR EN CIRCUITO DE LUMINARIAS, INCLUYE: MATERIAL, DESPERDICIO , MANO DE OBRA, HERRAMIENTA, Y TODO LO NECESARIO PARA SU CORRECTA EJECUCIÓN. | ML | 620 |  |  | 0
|  | CANALIZACION SOBRE CALZADA, CEPA DE 25 CMS. DE ANCHO Y 40 CMS. DE PROFUNDIDAD, INCLUYE: SUMINISTRO Y COLOCACION DE POLIDUCTO NARANJA DE (2") DE DIAMETRO (52 MM), CORTE CON DISCO EN CARPETA ASFALTALTICA, EXCAVACION A MANO EN CEPA, ALAMBRE GUÍA, CAMA DE ARENA DE 5 CM. DE ESPESOR, RELLENO DE ZANJA CON CONCRETO HIDRÁULICO F´C=150KG/CM2, REPOSICION DE CARPETA, RIEGO DE LIGA, RETIRO DEL MATERIAL SOBRANTE FUERA DE LA OBRA Y TODO LO NECESARIO PARA SU CORRECTA EJECUCIÓN. | ML | 18 |  |  | 0
|  | CANALIZACION EN CEPA DE 25 CMS. DE ANCHO Y 40 CMS. DE PROFUNDIDAD, INCLUYE: SUMINISTRO Y COLOCACION DE POLIDUCTO NARANJA DE (2") DE DIAMETRO (52 MM), EXCAVACION A MANO EN CEPA, ALAMBRE GUÍA, RELLENO DE ZANJA CON CONCRETO HIDRÁULICO F´C=150KG/CM2, RETIRO DEL MATERIAL SOBRANTE FUERA DE LA OBRA Y TODO LO NECESARIO PARA SU CORRECTA EJECUCIÓN. | ML | 620 |  |  | 0
|  | CONSTRUCCIÓN DE BASE DE CONCRETO F'C= 200 KG/CM2,UN PEDESTAL DE 30 X 30 ARMADO CO 4 VRS. Y ESTRIBOS DE ALAMBRON A CADA 2O CMS; LA BASE SOBRESALDRA 40 CMS. DEL NIVEL NATURAL DEL TERRENO CON FORMA CONICA 40 X 40 CMS. EN SU PARTE INFERIOR Y 30 X 30 CMS. EN LA PARTE SUPERIOR Y COLOCACIÓN DE 4 ANCLAS DE ACERO GALVANIZADAS REDONDO DE 0.90 MTS CON ESCUADRA DE 15 CMS Y 15 CMS DE ROSCA EN PARTE SUPERIOR, APOYADA EN PLACA DE ACERO SECCION 30X30 XMS DE 3/4" DE ESPESOR Y 4 AGUJEROS PARA PASO DE ANCLAS, SEGÚN ESPECIFICACIONES DE POSTE CONICO OCTAGONAL; INCLUYE: MATERIALES, ACARREOS, EQUIPO, HERRAMIENTA, EXCAVACIÓN, RELLENO Y COMPACTADO, RETIRO DE MATERIAL SOBRANTE PRODUCTO DE EXCAVACIÓN, POLIDUCTO DE 1", MANO DE OBRA Y TODO LO NECESARIO PARA SU CORRECTA EJECUCIÓN. | PZA | 18 |  |  | 0
|  | SUMINISTRO Y COLOCACION DE REGISTRO POLIMERICO ELECTRICO CON TAPA DE 40 CM Ø PARA ALUMBRADO PUBLICO, FIBRA DE VIDRIO Y CONCRETO POLIMERICO, MARCA ANTARES O SIMILAR, DE 10" DE DIAMETRO Y 40 CM. DE PRFOUNDIDAD. INCLUYE: EXCAVACIONES, FIJACION O ENCOFRADO CON CONCRETO POBRE, MATERIALES, EQUIPO, HERRAMIENTA, MANO DE OBRA Y TODO LO NECESARIO PARA SU CORRECTA INSTALACIÓN. | PZA | 25 |  |  | 0
CIRCUITO DE ALIMENTACION CON 1 SUBESTACIÓN
|  | SUMINISTRO E INSTALACION DE CIRCUITO DE FOTOCONTROL CON ENCENDIDO MANUAL (COMPLETO) CON PASTILLA TERMOMAGNÉTICA DE 100 AMP 2 POLOS. INCLUYE: MATERIAL, EQUIPO, HERRAMIENTA, MANO DE OBRA Y TODO LO NECESARIO PARA SU CORRECTA INSTALACION. | PZA | 1 |  |  | 0
|  | SUMINISTRO E INSTALACIÓN DE GABINETE HIMEL DE 50X40X15 CMS. TIPO NEMA 3R PARA INSTALAR INTERRUPTORES, CONTACTOR, SWITCH SELECTOR, KIT BARRA DE TIERRA; INCLUYE: ACARREOS, MATERIALES, EQUIPO, HERRAMIENTA, MANO DE OBRA Y TODO LO NECESARIO PARA SU CORRECTA EJECUCIÓN. | PZA | 1 |  |  | 0
|  | SUMINISTRO E INSTALACIÓN DE INTERRUPTOR TERMOMAGNETICO EN CAJA MOLDEADA DE 30 AMP. MARCO 100 AMP. 2F, 240 V.C.A. CAT. FAL 22015 MARCA SQUARD "D" O SIMILAR EN CALIDAD; INCLUYE: ACARREOS, MATERIALES, EQUIPO, HERRAMIENTA, MANO DE OBRA Y TODO LO NECESARIO PARA SU CORRECTA EJECUCIÓN. | PZA | 1 |  |  | 0
|  | SUMINISTRO E INSTALACIÓN DE CONTACTOR MAGNETICO PARA CARGA DE ALUMBRADO PARA 30 AMP. 2 POLOS 240 V. CON BOBINA 240 V. SIN CAJA TIPO ABIERTO MARCA SQUARD "D" O SIMILAR EN CALIDAD; INCLUYE: ACARREOS, MATERIALES, EQUIPO, HERRAMIENTA, MANO DE OBRA Y TODO LO NECESARIO PARA SU CORRECTA EJECUCIÓN. | PZA | 1 |  |  | 0
|  | SUMINISTRO E INSTALACIÓN DE BAJANTE DE TIERRAS A FINAL DE CIRCUITO ELÉCTRICO DE, CÓDIGO 1KC (COMPUESTA DE 1 VARILLA COBRIZADA DE 5/8X3M, 3KGS DE ALAMBRE DE COBRE CAL. 4 AWG, DENTRO DE TUBO CONDUIT PARED GRUESA 32MM CON HERRAJES DE SUJECIÓN, 1 CONECTOR BIPARTIDO, 1 CONEXIÓN SOLDABLE TIPO GY CON CARGA 90, 1 REGISTRO ALBAÑAL DE 12" CON TAPA DE CONCRETO, 25 KGS DE BENTONITA SÓDICA), NORMA CFE CON PROTOCOLO Y AVISO DE PRUEBAS. INCLUYE: FLETE, TRASLADO, HERRAMIENTA, MATERIALES, EQUIPO, MANO DE OBRA Y TODO LO NECESARIO PARA SU CORRECTA EJECUCIÓN. | PZA | 4 |  |  | 0
|  | REALIZACIÓN DE TRÁMITES Y PAGO POR INTERCONEXIÓN DE TODA LA RED ELÉCTRICA DEL SISTEMA DE ALUMBRADO, CONTRATO ANTE CFE Y VERIFICACIÓN DE SUBESTACIONES. POR PARTE DE LA SEMIP. | TRAMITE | 1 |  |  | 0
|  | SUMINISTRO E INSTALACIÓN DE REGISTRO PARA BAJA TENSION DE CONCRETO HIDRAULICO DE f'c=200kg/cm2 DE 50x80x75 cm EN ARROYO TIPO 1 (RBTA1 ) CON EXCAVACION Y RELLENO LIMPIEZA DE AREA INCLUYE: DESPERDICIO, ACARREOS, MATERIALES, EQUIPO, HERRAMIENTA, MANO DE OBRA Y TODO LO NECESARIO PARA SU CORRECTA EJECUCIÓN. | PZA | 1 |  |  | 0
|  | SUMINISTRO E INSTALACIÓN DE CABLE DE ALUMINIO CALIBRE # 1/0 MARCA MONTERREY O SIMILAR CLASE 15 KV, AISLAMIENTO TIPO "XLP", 100% N.A. , INCLUYE SUMINISTRO E INSTALACIÓN. INCLUYE: DESPERDICIO, ACARREOS, MATERIALES, EQUIPO, HERRAMIENTA, MANO DE OBRA Y TODO LO NECESARIO PARA SU CORRECTA EJECUCIÓN. | ML | 55 |  |  | 0
|  | SUMINISTRO E INSTALACIÓN DE SUBESTACIÓN TIPO POSTE, INCLUYE. POSTE DE CONCRETO DE 9.0 MTS, TRASFORMADOR MONOFÁSICO DE 15 KVA, 13200-120/240 MARCA PROLEC O EQUIVALENTE, AISLADORES, APARTARAYOS, CORTACIRCUITOS, FUSIBLES , HERRAJES, SISTEMA DE TIERRA, CRUCETA PR-200, ABRAZADERA UL, MUFA DE 32MM, TUBO CONDUIT GALVANIZADO DE 32MM, BASE PARA MEDIDOR 5X100 AMP, TUBO FLEXIBLE LIQUIDTIGHT DE 32MM CON SUS CONECTORES, TUBO CONDUIT DE 51 MM. CON CODO DE 90, CONTRATUERCA Y MONITOR DE 51MM, CABLE DE COBRE CAL. 4 AWG, CONECTAR PERICO 1/0. PINTURA DE TRANSFORMADOR PARA AMBIENTE CORROSIVO, INCLUYE: EQUIPO, ACARREO, MANO DE OBRA, ASESORIA, PRUEBA DE LOS EQUIPOS Y TODO LO NECESARIO PARA SU CORRECTA INSTALACIÓN Y FUNCIONAMIENTO. DEBERÁ OBSERVARSE LA NORMA DE DISTRIBUCIÓN VIGENTE. | PZA | 1 |  |  | 0
ELEMENTO ICONICO
|  | SUMINISTRO E INSTALACION DE ELEMENTO ICONICO EN ACERO AL CARBÓN CALIBRE DE 1/2" A 1" DE ESPESOR, DE ACUERDO A DISEÑO, SEGÚN PLANO. INCLUYE: ANCLAJE Y CIMENTACIÓN DE ESTRUCTURA, MATERIAL, EQUIPO, HERRAMIENTA, MANO DE OBRA Y TODO LO NECESARIO PARA SU CORRECTA INSTALACION. | PZA | 4 |  |  | 0
VARIOS
|  | LIMPIEZA DURANTE EL PROCESO CONSTRUCTIVO Y AL TERMINO DE LA OBRA INCLUYE: LIMPIEZA GENERAL, TIRO DE BASURA, ESCOMBRO, MATERIAL SOBRANTE, DESPERDICIOS, CARGA Y ACARREO FUERA DE LA OBRA, HERRAMIENTA EQUIPO Y TODO LO NECESARIO PARA SU CORRECTA EJECUCION | ML | 280 |  |  | 0
|  | ELABORACIÓN DE PLANOS DE OBRA TERMINADAS ESCALA 1:500. ELABORADO EN AUTO CAD 2014, EN ARCHIVO ELECTRONICO (CD) E IMPRESO EN PAPEL TAMAÑO DOBLE CARTA. TODA LA PAPELERIA QUE SE ENTREGUE DEBE ESTAR DEBIDAMENTE FIRMADA POR EL REPRESENTANTE LEGAL. | PZA | 1 |  |  | 0
IMPORTE TOTAL CON LETRA:
[6 empty] | SUBTOTAL | 0
[6 empty] | IVA | 0
[6 empty] | TOTAL | 0

## TRAMO 2
FOLIO No.
SECRETARIA DE INFRAESTRUCTURA
SUBSECRETARIA DE CONSTRUCCION
DIRECCION DE PROYECTOS
| PROYECTO : | CONSTRUCCIÓN DE PARQUE PÚBLICO EN AV. CONSTITUCIÓN
| OBRA : | CONSTRUCCIÓN DE PARQUE PÚBLICO |  |  |  |  | ANEXO E-03
| UBICACION : | AVE. CONSTITUCIÓN, ALIANZA REAL
| MUNICIPIO : | ESCOBEDO, NL.
[5 empty] | LICITACION: | SINL-CPE-029-2020 | FECHA:
CONSECUTIVO | No. CPTO. | CONCEPTO | UNID. | CANT. | P.U. | PRECIO CON LETRA | IMPORTE
TRAMO AV. CAMINO DE LAS PEDRERAS - AV. PASEO DE LOS CISNES
PRELIMINARES
TRAZO Y NIVELACION
|  | TRAZO Y NIVELACIÓN DE LA OBRA, UTILIZANDO BANCOS DE NIVEL GEOREFRENCIADOS Y ESTABLECIENDO REFERENCIAS DE CAMPO, INCLUYE: BRIGADA DE TOPOGRAFIA DURANTE EL TIEMPO QUE DURE LA OBRA, EQUIPO, MATERIALES, HERRAMIENTA Y MANO DE OBRA. Y TODO LO NECESARIO PARA SU CORRECTA EJECUCIÓN. | M2 | 3292 |  |  | 0
EXCAVACIÓNES Y PERFORACIÓNES
|  | CORTE EN MATERIAL TIPO I Y II, PARA FORMACION DE CAJA, POR MEDIOS MECÁNICOS, VOLUMEN MEDIDO EN SECCION, INCLUYE: MAQUINARIA, HERRAMIENTA, EQUIPO, MANO DE OBRA Y ACAMELLONAMIENTO PARA SU POSTERIOR RETIRO. | M3 | 320 |  |  | 0
CARGA Y ACARREO
|  | CARGA, ACARREO Y DESCARGA A TIRO LIBRE DEL MATERIAL PRODUCTO DE EXCAVACIONES, DEMOLICIONES Y CORTES, VOLUMEN MEDIDO EN SECCION EN TIRADEROS AUTORIZADOS POR LAS DEPENDENCIAS OFICIALES QUE CORRESPONDAN INCLUYE: MAQUINARIA, HERRAMIENTA, EQUIPO Y MANO DE OBRA. | M3 | 320 |  |  | 0
ANDADOR PEATONAL
ESCARIFICADO Y COMPACTACIÓN
|  | COMPACTACION DEL TERRENO NATURAL DESPUES DE CORTE EN CAPAS DE 20 CM DE ESPESOR DEL TERRENO AL 95%, VOLÚMEN MEDIDO EN SECCIÓN, INCLUYE: MAQUINARIA, EQUIPO, AGUA, HOMOGENIZACIÓN, DESPERDICIOS, HERRAMIENTA, MANO DE OBRA Y TODO LO NECESARIO PARA SU CORRECTA EJECUCIÓN. | M3 | 658,4
|  | BASE HIDRAULICA DE 12CM DE ESPESOR COMPACTO AL 100% DE SU PVSM AASHTO MODIFICADA CON MATERIAL DE BANCO PRODUCTO DE TRITURACIÓN Y UN CBR MÍNIMO DE 80%. INCLUYE: SUMINISTRO DE MATERIALES, AGUA, DESPERDICIOS, HOMOGENIZACION, MAQUINARIA, HERRAMIENTA, EQUIPO, MANO DE OBRA Y TODO LO NECESARIO PARA SU CORRECTA EJECUCIÓN. | M2 | 3292 |  |  | 0
|  | SUMINISTRO E INSTALACION DE RIEGO DE IMPREGNACION A BASE DE EMULSION ASFALTICA EN RELACION 0.8-1.0 LTS / M2 . INCLUYE: SUMINISTRO DE MATERIALES, AGUA, DESPERDICIOS, HOMOGENIZACION, MAQUINARIA, HERRAMIENTA, EQUIPO, MANO DE OBRA Y TODO LO NECESARIO PARA SU CORRECTA EJECUCIÓN. | M2 | 3292 |  |  | 0
ALBAÑILERIA Y ACABADOS
|  | SUMINISTRO E INSTALACIÓN DE DENTELLÓN PERIMETRAL DE CONCRETO HECHO EN OBRA DE F´C=150KG/CM2 DE 30 x 10 CM, CON 2 VRS #4, ACABADO INTEGRAL AL COLADO PULIDO, CORTE CON DISCO @3.00MTS. CON EXCAVACION, RETIRO DE MATERIALSOBRANTE Y COMPACATACION DE RELLENO INCLUYE: MATERIAL, CIMBRADO Y DESIMBRADO, COLADO, VIBRADO, CURADO CON MEMBRANA, EQUIPO, MANO DE OBRA, HERRAMIENTA Y TODO LO NECESARIO PARA SU CORRECTA EJECUCIÓN. | ML | 698.38 |  |  | 0
|  | SUMINISTRO E INSTALACIÓN DE CARPETA ASFALTICA DE 3CM DE ESP COMPACTO AL 100% DE SU PVSM AASHTO MODIFICADA CON MATERIAL DE CALIZA TRITURACIÓN TMA DE 1/2" DIAM. INCLUYE: SUMINISTRO DE MATERIALES, AGUA, DESPERDICIOS, HOMOGENIZACION, MAQUINARIA, HERRAMIENTA, EQUIPO, MANO DE OBRA Y TODO LO NECESARIO PARA SU CORRECTA EJECUCIÓN. | M2 | 893.92 |  |  | 0
|  | SUMINISTRO Y COLOCACION DE ACABADO TIPO TERRAZO COLOR MILENIO DE 30 X 30 X 3 CM. CON ACABADO ANTIDERRAPANTE, MARCA KISKO O SIMILAR, DESPLANTADO SOBRE FIRME DE CONCRETO CON MORTERO CEMENTO - ARENA PROPORCIÓN 1:4 CON UN ESPESOR MAXIMO DE 3.5 CMS. INCLUYE: CARGO DIRECTO POR EL COSTO DE LOS MATERIALES Y MANO DE OBRA QUE INTERVENGAN, FLETE A OBRA, DESPERDICIO, ACARREO HASTA EL LUGAR DE SU UTILIZACIÓN, TRAZO Y RECTIFICACIÓN DE NIVELES, NIVELADO Y MUESTREADO, LIMPIEZA Y RETIRO DE SOBRANTES FUERA DE LA OBRA, CORTES, EQUIPO DE SEGURIDAD, INSTALACIONES ESPECIFICAS, DEPRECIACIÓN Y DEMAS DERIVADOS DEL USO DE HERRAMIENTA Y EQUIPO Y TODO LO NECESARIO PARA SU CORRECTA EJECUCIÓN. | M2 | 40 |  |  | 0
|  | SUMINISTRO Y COLOCACION DE ACABADO TIPO TERRAZO COLOR MILENIO DE 30 X 30 X 3 CM. CON ACABADO ANTIDERRAPANTE, MARCA KISKO O SIMILAR, DESPLANTADO SOBRE FIRME DE CONCRETO CON MORTERO CEMENTO - ARENA PROPORCIÓN 1:4 CON UN ESPESOR MAXIMO DE 3.5 CMS. INCLUYE: CARGO DIRECTO POR EL COSTO DE LOS MATERIALES Y MANO DE OBRA QUE INTERVENGAN, FLETE A OBRA, DESPERDICIO, ACARREO HASTA EL LUGAR DE SU UTILIZACIÓN, TRAZO Y RECTIFICACIÓN DE NIVELES, NIVELADO Y MUESTREADO, LIMPIEZA Y RETIRO DE SOBRANTES FUERA DE LA OBRA, CORTES, EQUIPO DE SEGURIDAD, INSTALACIONES ESPECIFICAS, DEPRECIACIÓN Y DEMAS DERIVADOS DEL USO DE HERRAMIENTA Y EQUIPO Y TODO LO NECESARIO PARA SU CORRECTA EJECUCIÓN. | M2 | 40 |  |  | 0
OBRAS HIDRAULICAS
|  | EXCAVACION EN MATERIAL TIPO I Y II,POR MEDIOS MECÁNICOS, VOLUMEN MEDIDO EN SECCION, INCLUYE: MAQUINARIA, HERRAMIENTA, EQUIPO, MANO DE OBRA Y ACAMELLONAMIENTO PARA SU POSTERIOR RETIRO. | M3 | 90 |  |  | 0
|  | EXCAVACION EN MATERIAL TIPO III, POR MEDIOS MECÁNICOS, VOLUMEN MEDIDO EN SECCION, INCLUYE: MAQUINARIA, HERRAMIENTA, EQUIPO, MANO DE OBRA Y ACAMELLONAMIENTO PARA SU POSTERIOR RETIRO. | M3 | 16 |  |  | 0
|  | CONCRETO PREMEZCLADO PARA OBRAS DE DRANEJE, DE F'C=200 KG/CM2, TMA 1/2" REVENIMIENTO MINIMO DE 16 CM, COLADO SEGÚN LAS NORMAS DEL ACI, CURADO CON MEMBRANA INCLUYE; SUMINISTRO, COLOCACION, VIBRADO, CURADO, DESPERDICIOS, MANO DE OBRA Y EQUIPO | M3 | 20 |  |  | 0
|  | ACERO DE REFUERZO PARA OBRAS HIDRÁULICAS DE CONCRETO, A BASE DE VARILLAS CORRUGADAS DE Fy=4,200 KG/CM2, AMARRADO EN EL LUGAR CON ALAMBRE RECOCIDO. INCLUYE: MATERIALES, CORTES, DESPERDICIOS, TRASLAPES (VER DETALLES DEL REFUERZO EN PLANOS), HABILITADO, COLOCACIÓN, ACARREOS, GANCHOS, SILLETAS, HERRAMIENTA, EQUIPO Y MANO DE OBRA. | KG | 4000 |  |  | 0
|  | CIMBRA Y DESCIMBRA APARENTE AREA DE CONTACTO PARA OBRAS HIDRAULICAS MEDIDA A LINEAS DE PROYECTO, UTILIZANDO TRIPLAY DE PINO DE 3/4" DE ESPESOR, LOS TROQUELES Y DEMAS REFUERZOS SE DISEÑARAN POR EL CONTRATISTA, ASI COMO MOLDURAS Y CHAFLANES RESPETANDO LA GEOMETRIA DE LAS MISMAS. INCLUYE: TRAZO, FRONTERA, FABRICACIÓN, CORTES, DESPERDICIOS, HABILITACION, COLOCACION, MATERIALES, MANO DE OBRA, OBRA FALSA Y EQUIPO. | M2 | 156 |  |  | 0
|  | RELLENO Y COMPACTACIÓN CON MATERIAL PRODUCTO DE EXCAVACION EN CAPAS DE 20 CM DE ESPESOR COMPACTADO, VOLUMEN MEDIDO EN SECCION, INCLUYE: SUMINISTRO DE MATERIAL, AGUA, HOMOGENIZACIÓN, VOLUMEN MEDIDO EN SECCION, HERRAMIENTA, EQUIPO, MANO DE OBRA Y TODO LO NECESARIO PARA SU CORRECTA EJECUCION. | M3 | 25 |  |  | 0
|  | RETIRO DE MATERIAL PRODUCTO DE LA EXCAVACION MEDIDO EN BANCO, INCLUYENDO CARGA, ACARREO, DESCARGA Y EXTENDIDO EN CASO DE REQUERIRSE HASTA LOS TIRADEROS AUTORIZADOS POR LA AUTORIDAD MUNICIPAL QUE CORRESPONDA Y/O HASTA EL LUGAR PARTICULAR CONVENIDO OFICIALMENTE ENTRE EL CONTRATISTA Y EL PROPIETARIO, INCLUYENDO LOS PAGOS POR DERECHOS A QUE DIERA LUGAR EN CASO NECESARIO. | M3 | 30 |  |  | 0
MOBILIARIO URBANO
MOBILIARIO URBANO
|  | SUMINISTRO E INSTALACIÓN DE BANCA METÁLICA MARCA BKT O EQUIVALENTE EN CALIDAD, MODELO PREVA LPU251/ METAL/ 180 CMS, CON ESTRUCTURA DE ACERO AL CARBÓN DE 180X75X84CMS, COLOR GRIS CLARO, ACABADO GALVANIZADO Y PINTURA POLIÉSTER, PERNOS AHOGADOS EN ANCLAJE QUÍMICO Y DADO DE CONCRETO F´C=150KG/CM² DE 25X25CMS. INCLUYE: MATERIAL, MANO DE OBRA, HERRAMIENTA Y TODO LO NECESARIO PARA SU CORRECTA INSTALACIÓN. | PZA | 18 |  |  | 0
|  | SUMINISTRO E INSTALACION DE BASURERO DE LA MARCA BKT, MODELO BKT-BA-003/ME SENCILLO, CON ESTRUCTURA DE ACERO AL CARBON GALVANIZADO DE 40X60X80 CM O EQUIVALENTE EN CALIDAD INCLUYE:MANODEOBRA, HERRAMIENTA, EQUIPO. Y TODO LO NECESARIO PARA SU CORRECTA INSTALACIÓN. | PZA | 4 |  |  | 0
|  | SUMINISTRO E INSTALACIÓN DE BEBEDERO MARCA SANITARYWARE O SIMILAR, MODELO FMIC-1000A-1B-1H-1LL, DE ACERO INOXIDABLE DE CALIBRE 18, DIMENSIONES DE 900 X 470 X 950 MM, CON DISPOSITIVO POTABILIZADOR DE AGUA: PREFILTRO DE POLIPROPILENO COMPACTADO DE 5 µm + FILTRO CON MEMBRANA DE 0.2 µm PARA REDUCCIÓN DE BACTERIAS, SEDIMENTOS Y CLOROS. INCLUYE: MATERIAL, MANO DE OBRA, HERRAMIENTA Y TODO LO NECESARIO PARA SU CORRECTA INSTALACIÓN. | PZA | 2 |  |  | 0
|  | SUMINISTRO E INSTALACIÓN DE PARADERA DE CAMIONES MARCA MARCA MURA O SIMILAR, MODELO URBANI 09 CON DOS BANCAS Y MUPI LUMINOSO PERPENDICULAR INTEGRADO. INCLUYE: MATERIAL, MANO DE OBRA, HERRAMIENTA Y TODO LO NECESARIO PARA SU CORRECTA INSTALACIÓN. | PZA | 1 |  |  | 0
SEÑALIZACIÓN HORIZONTAL
|  | SUMINISTRO Y APLICACIÓN DE MATERIAL TERMOPLÁSTICO COLOR AMARILLO PARA PAVIMENTO, DE 40 CMS. DE ANCHO PARA RAYAS DE CRUCE PEATONAL. INCLUYE: ESFERILLA DE VIDRIO, MATERIALES, MANO DE OBRA Y EQUIPO PARA SU TRAZO Y TODO LO NECESARIO PARA SU CORRECTA EJECUCIÓN. | ML | 58.4 |  |  | 0
|  | SUMINISTRO Y APLICACIÓN DE MATERIAL TERMOPLÁSTICO COLOR BLANCO EN PAVIMENTO, PARA FLECHAS DIRECCIONALES DE TRÁNSITO. INCLUYE: ESFERILLA DE VIDRIO, MATERIALES, MANO DE OBRA Y EQUIPO PARA SU TRAZO Y TODO LO NECESARIO PARA SU CORRECTA EJECUCIÓN. | ML | 56 |  |  | 0
SEÑALIZACIÓN VERTICAL
|  | SUMINISTRO E INSTALACIÓN DE SEÑAL RESTRICTIVA SR-9 "LIMITE DE VELOCIDAD", DE 71 X 71 CMS. FABRICADA EN LÁMINA GALVANIZADA CAL. 16 EN ACABADO FONDO REFLEJANTE GRADO DIAMANTE E IMPRESIÓN SERIGRAFICA A 2 TINTAS, CHAROLA. INCLUYE: HERRAJES NECESARIOS PARA SER COLOCADA EN BRAZO DE SEMÁFORO, MANIOBRAS CON GRÚA HIDRÁULICA, HERRAMIENTA, EQUIPO, MANO DE OBRA Y TODO LO NECESARIO PARA SU CORRECTA EJECUCIÓN. | PZA | 4 |  |  | 0
|  | SUMINISTRO E INSTALACIÓN DE SEÑAL RESTRICTIVA OCTAGONAL SR-6 "ALTO", DE 71 X 71 CMS. FABRICADA EN LÁMINA GALVANIZADA CAL. 16 EN ACABADO FONDO REFLEJANTE GRADO DIAMANTE E IMPRESIÓN SERIGRAFÍA A UNA TINTA, CHAROLA. INCLUYE: POSTE PTR GALVANIZADO DE 2" X 2" X 3.50 MTS. TORNILLERÍA, EXCAVACIÓN, CONCRETO, MANO DE OBRA Y TODO LO NECESARIO PARA SU CORRECTA EJECUCIÓN. | PZA | 4 |  |  | 0
|  | SUMINISTRO E INSTALACIÓN DE SEÑAL PREVENTIVA "CRUCE PEATONAL" SP-32, DE 71 X 71 CMS. FABRICADA EN LÁMINA GALVANIZADA CAL. 16 EN ACABADO FONDO REFLEJANTE GRADO DIAMANTE E IMPRESIÓN SERIGRAFICA, CHAROLA. INCLUYE: POSTE PTR GALVANIZADO DE 2" X 2" X 3.50 MTS. TORNILLERÍA, EXCAVACIÓN, CONCRETO, MANO DE OBRA Y TODO LO NECESARIO PARA SU CORRECTA EJECUCIÓN. | PZA | 4 |  |  | 0
|  | SUMINISTRO E INSTALACIÓN DE SEÑAL RESTRICTIVA SR-25-A "RETORNO", DE 71 X 71 CMS. FABRICADA EN LÁMINA GALVANIZADA CAL. 16 EN ACABADO FONDO REFLEJANTE GRADO DIAMANTE E IMPRESIÓN SERIGRAFICA A 2 TINTAS, CHAROLA. INCLUYE: HERRAJES NECESARIOS PARA SER COLOCADA EN BRAZO DE SEMÁFORO, MANIOBRAS CON GRÚA HIDRÁULICA, HERRAMIENTA, EQUIPO, MANO DE OBRA Y TODO LO NECESARIO PARA SU CORRECTA EJECUCIÓN. | PZA | 4 |  |  | 0
REGISTROS EXISTENTES
|  | DEMOLICION DE LOSA DE CONCRETO EN REGISTRO 5.0 X 5.0 M EXISTENTE CON CARGA Y RETIRO DE LA OBRA Y LIMPIEZA DEL AREA. INDICADO POR LA SUPERVISION. INCLUYE: LIMPIEZA GENERAL, TIRO DE BASURA, ESCOMBRO, MATERIAL SOBRANTE, DESPERDICIOS, CARGA Y ACARREO FUERA DE LA OBRA, HERRAMIENTA EQUIPO Y TODO LO NECESARIO PARA SU CORRECTA EJECUCION | PZA | 1 |  |  | 0
|  | RECONSTRUCCION DE LOSA DE CONCRETO REFORZADA DE 5.0 X 5.0 M DE 0.30 M ESP EN REGISTRO EXISTENTE SEGÚN INDICADO EL NIVEL NUEVO EN OBRA. CON CONCRETO REFORZADO SEGUN DISEÑO EN PLANO--- INCLUYE: MATERIAL, DESPERDICIOS, LIMPIEZA GENERAL, CARGA Y ACARREO FUERA DE LA OBRA, HERRAMIENTA EQUIPO Y TODO LO NECESARIO PARA SU CORRECTA EJECUCION | PZA | 1 |  |  | 0
REPOSICION DE VIALIDAD
|  | BACHEO MENOR DE ESPOR PROMEDIO DE 40 CM DE PROF CON REPOSICION DE CARPETA DE 3 CM , BASE HIDRAULICA DE 15 CM ESP COMPACTA AL 95 % C/CEMENTO, RELLENO COMPACTADO CON MATERIAL DE BANCO AL 95%. INCLUYE: LIMPIEZA GENERAL, TIRO DE BASURA, ESCOMBRO, MATERIAL SOBRANTE, DESPERDICIOS, CARGA Y ACARREO FUERA DE LA OBRA, HERRAMIENTA EQUIPO Y TODO LO NECESARIO PARA SU CORRECTA EJECUCION | M2 | 10 |  |  | 0
|  | BACHEO MENOR DE ESPOR PROMEDIO DE 80 CM DE PROF CON REPOSICION DE CARPETA DE 3 CM , BASE HIDRAULICA DE 15 CM ESP COMPACTA AL 95 % C/CEMENTO, RELLENO COMPACTADO CON MATERIAL DE BANCO AL 95%. INCLUYE: LIMPIEZA GENERAL, TIRO DE BASURA, ESCOMBRO, MATERIAL SOBRANTE, DESPERDICIOS, CARGA Y ACARREO FUERA DE LA OBRA, HERRAMIENTA EQUIPO Y TODO LO NECESARIO PARA SU CORRECTA EJECUCION | M2 | 20 |  |  | 0
|  | CONSTRUCCION DE CORDON TIPO PECHO PALOMA ABASE DE CONCRETO PREMESCALADO DE F´C=150 KG/CM2, CON CIMBRA COMUN INCLUYE: LIMPIEZA GENERAL, TIRO DE BASURA, ESCOMBRO, MATERIAL SOBRANTE, DESPERDICIOS, CARGA Y ACARREO FUERA DE LA OBRA, HERRAMIENTA EQUIPO Y TODO LO NECESARIO PARA SU CORRECTA EJECUCION | ML | 40 |  |  | 0
|  | APLICACIÓN DE HERBICIDA CONTRA MALESA MCA FAENA EN PROPORCION INDICADA POR EL FABRICANTE, EN AREA INDICADA POR LA SUPERVISION. INCLUYE: MATERIAL , DESPERDICIOS, HERRAMIENTA EQUIPO Y TODO LO NECESARIO PARA SU CORRECTA EJECUCION | M2 | 560 |  |  | 0
ALUMBRADO EXISTENTE
DESMANTELAMIENTOS
|  | RETIRO DE POSTE EXISTENTES CON DOS BRAZOS Y CON DOS LAMPARAS CON ALTURA APROX H= 5.00 M CON RECUPERACION Y RESGUARDO, INCLUYE FLETES, (DEMOLICIONES DE BASES), GRUA, BODEGA, TRASLADOS ALMACENAMIENTO Y TODO LO NECESARIO PARA SU CORRECTA EJECUCION. | PZA | 2 |  |  | 0
|  | RETIRO DE POSTE EXISTENTES CON DOS BRAZOS Y CON DOS LAMPARAS CON ALTURA APROX H= 9.00 M CON RECUPERACION Y RESGUARDO, INCLUYE FLETES, (DEMOLICIONES DE BASES ), GRUA, BODEGA, TRASLADOS ALMACENAMIENTO Y TODO LO NECESARIO PARA SU CORRECTA EJECUCION. | PZA | 2 |  |  | 0
DEMOLICIONES
|  | DEMOLICION POR MEDIOS MECANICOS Y/O MANUALES DE CONCRETO REFORZADO EXISTENTES EN BASES DE ARBOTANTES, BANQUETAS, CORDONES, ETC, INCLUYE, HERRAMIENTA , EQUIPO, MANO DE OBRA, CARGA Y RETRO DE MAT PRODUCTO DE DEMOLICION, RETIROS DE ESCOMBRO, PROTECCION Y LIMPIEZA, Y TODO LO NECESARIO PARA SU CORRECTA EJECUCION. | M3 | 5 |  |  | 0
ILUMINACION
|  | SUMINISTRO E INSTALACIÓN DE POSTE LUMINICO MODELO DEL RIO 400 - N.T.BUS LINEA ACTTUAL, MARCA FIAMMA O EQUIVALENTE EN CALIDAD COLOR NEGRO, COMPUESTO POR CABEZAL FORMADO POR DOS PIEZAS (UNA BRIDA Y UNA CONTRA BIDA), 4 TUBOS DE ALUMINIO Y UN METACRILATO CILINDRICO OPALINO DE 5"; TUBO DE ALUMINIO EXTRUIDO LISO DE 6.625 "DE DIAMETRO EXTERIOR"; PLACA DE ANCLAJE DE ALUMINIO VACIADO. ALTURA TOTAL DE 4 MTS, EQUIPO ELECTRÓNICO DE LEDS PARA LUMINARIA TIPO ML-PL COMPUESTO POR DOS MODULOS DE LEDS LINEALES DE 2' Y DRIVER OPERANDO A UNA POTENCIA DE 50 W, DANDO COMO RESULTADO UN FLUJO LUMINOSO DE 6460 LM A UNA TEMPERATURA DE COLOR DE 40000K Y UN IRC DE 80. PREPARADO PARA CABEZAL DE 65 CM. INCLUYE SUPRESOR DE PICOS, FLETE, EQUIPO, HERRAMIENTA Y TODO LO NECESARIO PARA SU CORRECTA EJECUCIÓN. (POSTE CON LUMINARIA) | PZA | 68 |  |  | 0
|  | SUMINISTRO Y TENDIDO DE CABLE COBRE EN CAL. # 12 MARCA CONDUCCASA O SIMILAR EN CIRCUITO DE LUMINARIAS, INCLUYE: MATERIAL, DESPERDICIO , MANO DE OBRA, HERRAMIENTA, Y TODO LO NECESARIO PARA SU CORRECTA EJECUCIÓN. | ML | 1028 |  |  | 0
|  | SUMINISTRO Y TENDIDO DE CABLE COBRE EN CAL. # 12 VERDE O DESNUDO MARCA CONDUCCASA O SIMILAR EN CIRCUITO DE LUMINARIAS, INCLUYE: MATERIAL, DESPERDICIO , MANO DE OBRA, HERRAMIENTA, Y TODO LO NECESARIO PARA SU CORRECTA EJECUCIÓN. | ML | 1028 |  |  | 0
|  | SUMINISTRO E INSTALACION DE CABLE DE ALUMINIO DISTRIBUCIÓN SUBTERRANEA (2+1) EB CAL. 1/0 MARCA CONDUMEX O SIMILAR EN CIRCUITO DE LUMINARIAS, INCLUYE: MATERIAL, DESPERDICIO , MANO DE OBRA, HERRAMIENTA, Y TODO LO NECESARIO PARA SU CORRECTA EJECUCIÓN. | ML | 620 |  |  | 0
|  | CANALIZACION SOBRE CALZADA, CEPA DE 25 CMS. DE ANCHO Y 40 CMS. DE PROFUNDIDAD, INCLUYE: SUMINISTRO Y COLOCACION DE POLIDUCTO NARANJA DE (2") DE DIAMETRO (52 MM), CORTE CON DISCO EN CARPETA ASFALTALTICA, EXCAVACION A MANO EN CEPA, ALAMBRE GUÍA, CAMA DE ARENA DE 5 CM. DE ESPESOR, RELLENO DE ZANJA CON CONCRETO HIDRÁULICO F´C=150KG/CM2, REPOSICION DE CARPETA ASFÁLTICA DE 10 CMS. DE ESPESOR, RIEGO DE LIGA, RETIRO DEL MATERIAL SOBRANTE FUERA DE LA OBRA Y TODO LO NECESARIO PARA SU CORRECTA EJECUCIÓN. | ML | 20 |  |  | 0
|  | CANALIZACION EN CEPA DE 25 CMS. DE ANCHO Y 40 CMS. DE PROFUNDIDAD, INCLUYE: SUMINISTRO Y COLOCACION DE POLIDUCTO NARANJA DE (2") DE DIAMETRO (52 MM), EXCAVACION A MANO EN CEPA, ALAMBRE GUÍA, RELLENO DE ZANJA CON CONCRETO HIDRÁULICO F´C=150KG/CM2, RETIRO DEL MATERIAL SOBRANTE FUERA DE LA OBRA Y TODO LO NECESARIO PARA SU CORRECTA EJECUCIÓN. | ML | 620 |  |  | 0
|  | CONSTRUCCIÓN DE BASE DE CONCRETO F'C= 200 KG/CM2,UN PEDESTAL DE 30 X 30 ARMADO CO 4 VRS. Y ESTRIBOS DE ALAMBRON A CADA 2O CMS; LA BASE SOBRESALDRA 40 CMS. DEL NIVEL NATURAL DEL TERRENO CON FORMA CONICA 40 X 40 CMS. EN SU PARTE INFERIOR Y 30 X 30 CMS. EN LA PARTE SUPERIOR Y COLOCACIÓN DE 4 ANCLAS DE ACERO GALVANIZADAS REDONDO DE 0.90 MTS CON ESCUADRA DE 15 CMS Y 15 CMS DE ROSCA EN PARTE SUPERIOR, APOYADA EN PLACA DE ACERO SECCION 30X30 XMS DE 3/4" DE ESPESOR Y 4 AGUJEROS PARA PASO DE ANCLAS, SEGÚN ESPECIFICACIONES DE POSTE CONICO OCTAGONAL; INCLUYE: MATERIALES, ACARREOS, EQUIPO, HERRAMIENTA, EXCAVACIÓN, RELLENO Y COMPACTADO, RETIRO DE MATERIAL SOBRANTE PRODUCTO DE EXCAVACIÓN, POLIDUCTO DE 1", MANO DE OBRA Y TODO LO NECESARIO PARA SU CORRECTA EJECUCIÓN. | PZA | 68 |  |  | 0
|  | SUMINISTRO Y COLOCACION DE REGISTRO POLIMERICO ELECTRICO CON TAPA DE 40 CM Ø PARA ALUMBRADO PUBLICO, FIBRA DE VIDRIO Y CONCRETO POLIMERICO, MARCA ANTARES O SIMILAR, DE 10" DE DIAMETRO Y 40 CM. DE PRFOUNDIDAD. INCLUYE: EXCAVACIONES, FIJACION O ENCOFRADO CON CONCRETO POBRE, MATERIALES, EQUIPO, HERRAMIENTA, MANO DE OBRA Y TODO LO NECESARIO PARA SU CORRECTA INSTALACIÓN. | PZA | 25 |  |  | 0
CIRCUITO DE ALIMENTACION CON 1 SUBESTACIÓN
|  | SUMINISTRO E INSTALACION DE CIRCUITO DE FOTOCONTROL CON ENCENDIDO MANUAL (COMPLETO) CON PASTILLA TERMOMAGNÉTICA DE 100 AMP 2 POLOS. INCLUYE: MATERIAL, EQUIPO, HERRAMIENTA, MANO DE OBRA Y TODO LO NECESARIO PARA SU CORRECTA INSTALACION. | PZA | 1 |  |  | 0
|  | SUMINISTRO E INSTALACIÓN DE GABINETE HIMEL DE 50X40X15 CMS. TIPO NEMA 3R PARA INSTALAR INTERRUPTORES, CONTACTOR, SWITCH SELECTOR, KIT BARRA DE TIERRA; INCLUYE: ACARREOS, MATERIALES, EQUIPO, HERRAMIENTA, MANO DE OBRA Y TODO LO NECESARIO PARA SU CORRECTA EJECUCIÓN. | PZA | 1 |  |  | 0
|  | SUMINISTRO E INSTALACIÓN DE INTERRUPTOR TERMOMAGNETICO EN CAJA MOLDEADA DE 30 AMP. MARCO 100 AMP. 2F, 240 V.C.A. CAT. FAL 22015 MARCA SQUARD "D" O SIMILAR EN CALIDAD; INCLUYE: ACARREOS, MATERIALES, EQUIPO, HERRAMIENTA, MANO DE OBRA Y TODO LO NECESARIO PARA SU CORRECTA EJECUCIÓN. | PZA | 1 |  |  | 0
|  | SUMINISTRO E INSTALACIÓN DE CONTACTOR MAGNETICO PARA CARGA DE ALUMBRADO PARA 30 AMP. 2 POLOS 240 V. CON BOBINA 240 V. SIN CAJA TIPO ABIERTO MARCA SQUARD "D" O SIMILAR EN CALIDAD; INCLUYE: ACARREOS, MATERIALES, EQUIPO, HERRAMIENTA, MANO DE OBRA Y TODO LO NECESARIO PARA SU CORRECTA EJECUCIÓN. | PZA | 1 |  |  | 0
|  | SUMINISTRO E INSTALACIÓN DE BAJANTE DE TIERRAS A FINAL DE CIRCUITO ELÉCTRICO DE, CÓDIGO 1KC (COMPUESTA DE 1 VARILLA COBRIZADA DE 5/8X3M, 3KGS DE ALAMBRE DE COBRE CAL. 4 AWG, DENTRO DE TUBO CONDUIT PARED GRUESA 32MM CON HERRAJES DE SUJECIÓN, 1 CONECTOR BIPARTIDO, 1 CONEXIÓN SOLDABLE TIPO GY CON CARGA 90, 1 REGISTRO ALBAÑAL DE 12" CON TAPA DE CONCRETO, 25 KGS DE BENTONITA SÓDICA), NORMA CFE CON PROTOCOLO Y AVISO DE PRUEBAS. INCLUYE: FLETE, TRASLADO, HERRAMIENTA, MATERIALES, EQUIPO, MANO DE OBRA Y TODO LO NECESARIO PARA SU CORRECTA EJECUCIÓN. | PZA | 4 |  |  | 0
|  | REALIZACIÓN DE TRÁMITES Y PAGO POR INTERCONEXIÓN DE TODA LA RED ELÉCTRICA DEL SISTEMA DE ALUMBRADO, CONTRATO ANTE CFE Y VERIFICACIÓN DE SUBESTACIONES. POR PARTE DE LA SEMIP. | TRAMITE | 1 |  |  | 0
|  | SUMINISTRO E INSTALACIÓN DE REGISTRO PARA BAJA TENSION DE CONCRETO HIDRAULICO DE f'c=200kg/cm2 DE 50x80x75 cm EN ARROYO TIPO 1 (RBTA1 ) CON EXCAVACION Y RELLENO LIMPIEZA DE AREA INCLUYE: DESPERDICIO, ACARREOS, MATERIALES, EQUIPO, HERRAMIENTA, MANO DE OBRA Y TODO LO NECESARIO PARA SU CORRECTA EJECUCIÓN. | PZA | 1 |  |  | 0
|  | SUMINISTRO E INSTALACIÓN DE CABLE DE ALUMINIO CALIBRE # 1/0 MARCA MONTERREY O SIMILAR CLASE 15 KV, AISLAMIENTO TIPO "XLP", 100% N.A. , INCLUYE SUMINISTRO E INSTALACIÓN. INCLUYE: DESPERDICIO, ACARREOS, MATERIALES, EQUIPO, HERRAMIENTA, MANO DE OBRA Y TODO LO NECESARIO PARA SU CORRECTA EJECUCIÓN. | ML | 55 |  |  | 0
|  | SUMINISTRO E INSTALACIÓN DE SUBESTACIÓN TIPO POSTE, INCLUYE. POSTE DE CONCRETO DE 9.0 MTS, TRASFORMADOR MONOFÁSICO DE 15 KVA, 13200-120/240 MARCA PROLEC O EQUIVALENTE, AISLADORES, APARTARAYOS, CORTACIRCUITOS, FUSIBLES , HERRAJES, SISTEMA DE TIERRA, CRUCETA PR-200, ABRAZADERA UL, MUFA DE 32MM, TUBO CONDUIT GALVANIZADO DE 32MM, BASE PARA MEDIDOR 5X100 AMP, TUBO FLEXIBLE LIQUIDTIGHT DE 32MM CON SUS CONECTORES, TUBO CONDUIT DE 51 MM. CON CODO DE 90, CONTRATUERCA Y MONITOR DE 51MM, CABLE DE COBRE CAL. 4 AWG, CONECTAR PERICO 1/0. PINTURA DE TRANSFORMADOR PARA AMBIENTE CORROSIVO, INCLUYE: EQUIPO, ACARREO, MANO DE OBRA, ASESORIA, PRUEBA DE LOS EQUIPOS Y TODO LO NECESARIO PARA SU CORRECTA INSTALACIÓN Y FUNCIONAMIENTO. DEBERÁ OBSERVARSE LA NORMA DE DISTRIBUCIÓN VIGENTE. | PZA | 1 |  |  | 0
ELEMENTO ICONICO
|  | SUMINISTRO E INSTALACION DE ELEMENTO ICONICO EN ACERO AL CARBÓN CALIBRE DE 1/2" A 1" DE ESPESOR, DE ACUERDO A DISEÑO SEGÚN PLANO. INCLUYE: ANCLAJE Y CIMENTACIÓN DE ESTRUCTURA, MATERIAL, EQUIPO, HERRAMIENTA, MANO DE OBRA Y TODO LO NECESARIO PARA SU CORRECTA INSTALACION. | PZA | 10 | 0 |  | 0
VARIOS
|  | LIMPIEZA DURANTE EL PROCESO CONSTRUCTIVO Y AL TERMINO DE LA OBRA INCLUYE: LIMPIEZA GENERAL, TIRO DE BASURA, ESCOMBRO, MATERIAL SOBRANTE, DESPERDICIOS, CARGA Y ACARREO FUERA DE LA OBRA, HERRAMIENTA EQUIPO Y TODO LO NECESARIO PARA SU CORRECTA EJECUCION | ML | 1028 |  |  | 0
|  | ELABORACIÓN DE PLANOS DE OBRA TERMINADAS ESCALA 1:500. ELABORADO EN AUTO CAD 2014, EN ARCHIVO ELECTRONICO (CD) E IMPRESO EN PAPEL TAMAÑO DOBLE CARTA. TODA LA PAPELERIA QUE SE ENTREGUE DEBE ESTAR DEBIDAMENTE FIRMADA POR EL REPRESENTANTE LEGAL. | PZA | 1 |  |  | 0
IMPORTE TOTAL CON LETRA:
[6 empty] | SUBTOTAL | 0
[6 empty] | IVA | 0
[6 empty] | TOTAL | 0