## HOSP. GRAL. GALEANA,NL
FOLIO No.
SECRETARIA DE INFRAESTRUCTURA
SUBSECRETARIA DE CONSTRUCCION
DIRECCION DE PROYECTOS
CATALOGO
PROYECTO : MODERNIZACIÓN DEL HOSPITAL GENERAL DE GALEANA, EN EL MUNICIPIO DE GALEANA, N.L.
| OBRA : MODERNIZACIÓN DEL HOSPITAL GENERAL DE GALEANA, EN EL MUNICIPIO DE GALEANA, N.L. (URGENCIAS) | [5 empty] | ANEXO E3
| UBICACION : CARRETERA GALEANA - LINARES KM 1. | [5 empty] | 3A. JUNTA
MUNICIPIO : GALEANA, N.L.
[5 empty] | LICITACION: | SINL-CPE-033-2020 | FECHA: 21-ENE2021
CONSECUTIVO | No. CPTO. | CONCEPTO | UNID. | CANT. | P.U. | PRECIO CON LETRA | IMPORTE
I |  | PRELIMINARES
PROTECCION DE AREA DE TRABAJO
10 | 010.001.024.00035 | TAPIAL PROVISIONAL INTERIOR Y REUTILIZABLE EN AREA DE PROYECTO A BASE DE CON TABLAROCA DE 13 MM. POR UN LADO, COLOCACIÓN VERTICAL A BASE DE POSTES Y CANALES DE LAMINA GALVANIZADA, SUJETO A PISO Y TECHO, PINTURA VINÍLICA COMEX- ECONÓMICA COLOR BLANCA DOS MANOS Y SEÑALIZACIÓN PREVENTIVA ( CON RECUPERACIÓN ). INCLUYE: MATERIALES QUE INTERVENGAN EN SU FABRICACIÓN, RECUPERACIÓN A FAVOR DEL CONTRATISTA, FLETES, DESPERDICIOS, ACARREOS HASTA EL LUGAR DE SU UTILIZACIÓN, HABILITADOS, COLOCACIÓN, DESMONTAJE, LIMPIEZA Y RETIRO DE SOBRANTE FUERA DE OBRA, REHABILITACION DE ZONAS DE CONTACTO UNA VEZ DESMONTADO, P.U.O.T. | M2 | 83
RETIROS
20 | 010.005.056.00175 | RETIRO DE CANCELERIA DE ALUMINIO Y CRISTAL (INCLUYE CANCELES FIJOS Y PUERTAS) SIN RECUPERACION.INCLUYE: CARGA Y RETIRO FUERA DE LA OBRA A TIRO LIBRE, MANIOBRAS, RESANES, LIMPIEZA, HERRAMIENTA, EQUIPO A CUALQUIER ALTURA Y NIVEL, MANO DE OBRA ESPECIALIZADA PARA LOS TRABAJOS Y TODO LO NECESARIO PARA SU CORRECTA EJECUCION. | M2 | 40.63
| 010.005.072.00220 | RETIRO DE PUERTAS DE MADERA SIN RECUPERACION. INCLUYE: CARGA Y RETIRO FUERA DE LA OBRA A TIRO LIBRE, MANIOBRAS, RESANES, LIMPIEZA, HERRAMIENTA, EQUIPO A CUALQUIER ALTURA Y CUALQUIER NIVEL, MANO DE OBRA Y TODO LO NECESARIO PARA SU CORRECTA EJECUCION
30 | 010.005.072.00221 | A) DE 0.50 MTS. X 2.20 MTS. DE ALTURA. | PZA | 2
40 | 010.005.072.00222 | B) DE 0.70 MTS.X 2.20 MTS. DE ALTURA | PZA | 1
50 | 010.005.072.00223 | C) DE 0.80 MTS. X 2.20 MTS. DE ALTURA. | PZA | 1
60 | 010.005.072.00224 | D) DE 0.85 MTS. X 2.20 MTS. DE ALTURA. | PZA | 8
70 | 010.005.072.00225 | E) DE 0.90 MTS.X 2.20 MTS. DE ALTURA | PZA | 2
80 | 010.005.072.00226 | F) DE 0.95 MTS.X 2.20 MTS. DE ALTURA. | PZA | 2
90 | 010.005.072.00227 | G) DE 1.00 MTS. X 2.20 MTS. DE ALTURA. | PZA | 3
100 | 010.005.072.00228 | H) DE 1.10 MTS. X 2.20 MTS. DE ALTURA. | PZA | 4
110 | 010.005.072.00229 | I) DE 1.20 MTS. X 2.20 MTS. DE ALTURA. | PZA | 4
120 | 010.005.060.00050 | RETIRO DE APARATOS SANITARIOS SIN RECUPERACION. INCLUYE: RETIRO FUERA DE LA OBRA A TIRO LIBRE, MANIOBRAS, RETIRO DE VALVULAS LIMPIEZA, CANCELACION DE TUBERIAS DE AGUA Y DRENAJE, HERRAMIENTA, TAPONES, ENCINTADO, EQUIPO, MANO DE OBRA Y TODO LO NECESARIO PARA SU CORRECTA EJECUCION. | PZA. | 6
130 | 010.005.060.00055 | RETIRO DE LAVABOS Y TARJAS. INCLUYE: RETIRO FUERA DE LA OBRA A TIRO LIBRE, MANIOBRAS, RETIRO DE VALVULAS LIMPIEZA, CANCELACION DE TUBERIAS DE AGUA Y DRENAJE, HERRAMIENTA, TAPONES, ENCINTADO, EQUIPO, MANO DE OBRA Y TODO LO NECESARIO PARA SU CORRECTA EJECUCION. | PZA | 9
140 | 010.005.052.00040 | CANCELACION DE SALIDAS SANITARIAS. INCLUYE: MATERIALES, HERRAMIENTA, CANCELACION DE TUBERIAS, TAPAS, EQUIPO, MANO DE OBRA Y TODO LO NECESARIO PARA SU CORRECTA EJECUCION. (EN PLANO APARECEN 18 PERO 12 ESTAN CONSIDERADAS EN LOS APARATOS SANITARIOS Y LAVABOS). | PZA | 3
150 | 010.005.060.00390 | CANCELACION DE SALIDAS HIDRAULICAS. INCLUYE: MATERIALES, HERRAMIENTA, CANCELACION DE TUBERIAS, TAPONES, ENCINTADO, EQUIPO, MANO DE OBRA Y TODO LO NECESARIO PARA SU CORRECTA EJECUCION. (EN PLANO APARECEN 18 PERO 12 ESTAN CONSIDERADAS EN LOS APARATOS SANITARIOS Y LAVABOS). | PZA | 3
160 | 010.005.060.00045 | RETIRO DE ACCESORIOS EXISTENTES EN SERVICIOS SANITARIOS Y OTRAS AREAS SIN RECUPERACION. INCLUYE: CARGA Y RETIRO FUERA DE LA OBRA A TIRO LIBRE, HERRAMIENTA, EQUIPO, MANIOBRAS, LIMPIEZA, MANO DE OBRA Y TODO LO NECESARIO PARA SU CORRECTA EJECUCION. | PZA. | 17
170 | 010.005.060.00120 | RETIRO DE BARRAS DE APOYO EN SERVICIOS SANITARIOS PUBLICOS HOMBRES Y MUJERES Y AREA DE OBSERVACION ( 3 JUEGOS) SIN RECUPERACION INCLUYE:RETIRO FUERA DE LA OBRA A TIRO LIBRE, HERRAMIENTA, EQUIPO, MANIOBRAS, LIMPIEZA, MANO DE OBRA Y TODO LO NECESARIO PARA SU CORRECTA EJECUCION. | PZA. | 3
RETIRO DE ESPEJOS EN AREA DE SERVICIOS SANITARIOS SIN RECUPERACION. INCLUYE: RETIRO FUERA DE LA OBRA A TIRO LIBRE, MANIOBRAS, HERRAMIENTA, EQUIPO, MANO DE OBRA Y TODO LO NECESARIO PARA SU CORRECTA EJECUCION.
180 | 010.005.060.00225 | A) DE 1.10 MTS. X 0.80MTS. DE ALTURA (EN BAÑOS PUBLICOS DE HOMBRES Y MUJERES EN SALA DE ESPERA). | PZA. | 2
190 | 010.005.060.00226 | A) DE 0.40 MTS. X 0.50 MTS. DE ALTURA (EN 1/2 BAÑOS DE PACIENTES Y PERSONAL EN AREA DE OBSERVACION. | PZA. | 2
200 | 010.005.060.00080 | RETIRO DE MAMPARAS EXISTENTES EN AREA DE SERVICIOS SANITARIOS HOMBRES Y MUJERES SIN RECUPERACION. INCLUYE: CARGA, RETIRO FUERA DE LA OBRA A TIRO LIBRE, MANIOBRAS, DESINSTALACION DE JUEGO DE PILASTRAS CENTRALES, PILASTRAS LATERALES, PILASTRAS TERMINALES, PILASTRAS DE PARED, PILASTRA DE MINGITORIO, PUERTAS, GANCHOS, ACCESORIOS DE ACUERDO A LO EXISTENTE, HERRAMIENTA, EQUIPO A CUALQUIER ALTURA Y CUALQUIER NIVEL, TODO LO NECESARIO PARA SU CORRECTA EJECUCION Y MANO DE OBRA. | M2 | 15.3
210 |  | RETIRO DE EXTRACTOR DE 0.20 MTS. X 0.20 MTS. SIN RECUPERACION , EN AREAS DE BAÑOS. INCLUYE: CARGA Y RETIRO FUERA DE LA OBRA A TIRO LIBRE, ANDAMIAJE, CORTE DE CABLES, DUCTERIA, ENCINTADO, MANIOBRAS, HERRAMIENTA, EQUIPO EN CUALQUIER ALTURA Y CUALQUIER NIVEL, TODO LO NECESARIO PARA SU CORRECTA EJECUCION Y MANO DE OBRA. | PZA. | 4
| 010.005.064.00094 | RETIRO DE CORTINAS ANTIBACTERIANA SIN RECUPERACION. INCLUYE: CARGA Y RETIRO FUERA DE LA OBRA A TIRO LIBRE,HERRAMIENTA, EQUIPO EN CUALQUIER ALTURA Y CUALQUIER NIVEL, MANO DE OBRA Y TODO LO NECESARIO PARA SU CORRECTA EJECUCION.
220 | 010.005.064.00095 | A) A UNA ALTURA MAXIMA DE 2.65 MTS. | M.L. | 28
| 010.005.064.00094 | RETIRO DE RIEL DE CORTINA ANTIBACTERIANA SIN RECUPERACION. INCLUYE: CARGA, RETIRO FUERA DE LA OBRA A TIRO LIBRE, MANIOBRAS, HERRAMIENTA, EQUIPO, TODO LO NECESARIO PARA SU CORRECTA EJECUCION Y MANO DE OBRA.
230 | 010.005.064.00095 | A) A UNA ALTURA MAXIMA DE 2.65 MTS. | M.L. | 28
240 | 010.005.064.00120 | RETIRO DE PROTECTORES DE CAMILLAS Y PASAMANOS SIN RECUPERACION. INCLUYE: CARGA Y RETIRO FUERA DE LA OBRA A TIRO LIBRE,HERRAMIENTA, EQUIPO EN CUALQUIER ALTURA Y CUALQUIER NIVEL, MANO DE OBRA Y TODO LO NECESARIO PARA SU CORRECTA EJECUCION. | ML | 55
250 | 010.005.048.00326 | RETIRO DE PISO CERAMICO EXISTENTE EN AREA DE PROYECTO. INCLUYE: CARGA Y RETIRO DE ESCOMBRO FUERA DE LA OBRA A TIRO LIBRE, LIMPIEZA, MANIOBRAS, EQUIPO, HERRAMIENTA, MANO DE OBRA Y TODO LO NECESARIO PARA SU CORRECTA EJECUCION. | M2 | 431.15
260 | 010.005.048.00080 | RETIRO DE AZULEJO EN MUROS. INCLUYE: CARGA,RETIRO DE ESCOMBRO FUERA DE LA OBRA A TIRO LIBRE, RESANES, MANIOBRAS, LIMPIEZA, HERRAMIENTA, EQUIPO A CUALQUIER ALTURA Y NIVEL, MANO DE OBRA Y TODO LO NECESARIO PARA SU CORRECTA EJECUCION. | M2 | 90.10
270 | 010.005.044.00365 | DEMOLICION DE MUROS DE BLOCK INCLUYE: CARGA Y RETIRO DE ESCOMBRO FUERA DE LA OBRA, HERRAMIENTA, EQUIPO A CUALQUIER ALTURA Y CUALQUIER NIVEL, LIMPIEZA, TODO LO NECESARIO PARA SU CORRECTA EJECUCION Y MANO DE OBRA. | M2 | 301.38
280 | 010.005.052.00635 | RETIRO DE LUMINARIAS DE 0.60 X 0.60 MTS. CON RECUPERACION SEGÚN CONDICIÓN EN AREAS DE PROYECTO EMPOTRADAS EN PLAFON REGISTRABLE. INCLUYE:CARGA Y RETIRO AL LUGAR INDICADO POR EL SUPERVISOR DE LA OBRA, MANIOBRAS, ANDAMIAJE, CORTE DE CABLES, TUBERIA, ENCINTADO, HERRAMIENTA, EQUIPO EN CUALQUIER ALTURA Y CUALQUIER NIVEL, TODO LO NECESARIO PARA SU CORRECTA EJECUCION Y MANO DE OBRA. | PZA. | 77
290 | 010.005.052.00405 | RETIRO DE CONTACTOS DOBLES EN MURO SIN RECUPERACIÓN. INCLUYE: CARGA Y RETIRO FUERA DE LA OBRA A TIRO LIBRE, CORTE DE TUBERIA, DE CABLEADO, ENCINTADO CON PREVIA REVISION Y AUTORIZACION DEL SUPERVISOR, HERRAMIENTA, EQUIPO EN CUALQUIER ALTURA Y CUALQUIER NIVEL, MANO DE OBRA Y TODO LO NECESARIO PARA SU CORRECTA EJECUCION. | PZA. | 47
300 | 010.005.052.00305 | RETIRO DE APAGADORES EN MUROS SIN RECUPERACION. INCLUYE: CARGA Y RETIRO FUERA DE LA OBRA A TIRO LIBRE, CORTE DE TUBERIA, DE CABLEADO, ENCINTADO CON PREVIA REVISION Y AUTORIZACION DEL SUPERVISOR, HERRAMIENTA, EQUIPO, MANO DE OBRA Y TODO LO NECESARIO PARA SU CORRECTA EJECUCION. | PZA. | 26
310 | 010.005.052.00805 | RETIRO DE SALIDAS DE VOZ Y DATOS EN MUROS SIN RECUPERACIÓN. INCLUYE: CARGA Y RETIRO FUERA DE LA OBRA A TIRO LIBRE, CORTE DE TUBERIA, DE CABLEADO, ENCINTADO CON PREVIA REVISION Y AUTORIZACION DEL SUPERVISOR, HERRAMIENTA, EQUIPO, MANO DE OBRA Y TODO LO NECESARIO PARA SU CORRECTA EJECUCION. | PZA. | 13
320 | 010.005.048.00175 | RETIRO DE PLAFON DE TABLAROCA R.H. EN AREAS DE PROYECTO. INCLUYE: CARGA Y RETIRO FUERA DE LA OBRA A TIRO LIBRE, MANIOBRAS, ANDAMIAJE, HERRAMIENTA, EQUIPO EN CUALQUIER ALTURA Y EN CUALQUIER NIVEL, TODO LO NECESARIO PARA SU CORRECTA EJECUCION Y MANO DE OBRA.(VER PLANO DE DETALLE). | M2. | 32.9
330 | 010.005.048.00350 | RETIRO DE PLAFON REGISTRABLE DE 61 X 61 CMS. SIN RECUPERACION EN AREA DE PROYECTO. INCLUYE: CARGA Y RETIRO FUERA DE LA OBRA A TIRO LIBRE, RETIRO DE ESTRUCTURA DE SOPORTE, HERRAMIENTA, EQUIPO A CUALQUIER ALTURA Y CUALQUIER NIVEL, MANIOBRAS, LIMPIEZA, MANO DE OBRA ESPECIALIZADA PARA LOS TRABAJOS Y TODO LO NECESARIO PARA SU CORRECTA EJECUCION | M2. | 388.80
340 | 010.005.052.00455 | RETIRO DE DIFUSORES DE AIRE ACONDICIONADO DE 0.60 X 0.60 MTS. CON RECUPERACION SEGÚN CONDICIÓN, EN AREA DE PROYECTO. INCLUYE: CARGA Y RETIRO AL LUGAR INDICADO POR EL SUPERVISOR DE LA OBRA, INDICADO POR EL SUPERVISOR, MANIOBRAS, ANDAMIAJE, HERRAMIENTA, EQUIPO EN CUALQUIER ALTURA Y CUALQUIER NIVEL, TODO LO NECESARIO PARA SU CORRECTA EJECUCION Y MANO DE OBRA | PZA. | 5
350 | 010.005.052.00745 | RETIRO DE REJILLAS DE RETORNO DE 0.60 MTS X 0.60 MTS. CON RECUPERACION SEGÚN CONDICIÓN, EN AREAS DE PROYECTO. INCLUYE: CARGA, RETIRO AL LUGAR INDICADO POR EL SUPERVISOR DE LA OBRA, MANIOBRAS, ANDAMIAJE, HERRAMIENTA, EQUIPO EN CUALQUIER ALTURA Y CUALQUIER NIVEL, TODO LO NECESARIO PARA SU CORRECTA EJECUCION Y MANO DE OBRA | PZA. | 2
360 | 010.005.052.00535 | RETIRO DE DUCTOS DE AIRE ACONDICIONADO SIN RECUPERACION INCLUYE:SUMINISTRO DE MATERIAL, CARGA Y RETIRO FUERA DE LA OBRA A TIRO LIBRE, MANIOBRAS, CORTES, ADECUACIONES POR NUEVA DISTRIBUCION DE AREAS, HERRAMIENTA, ANDAMIOS, ELEVACIONES,EQUIPO EN CUALQUIER ALTURA Y EN CUALQUIER NIVEL, TODO LO NECESARIO PARA SU CORRECTA EJECUCION Y MANO DE OBRA. | M2. | 25
II |  | ALBAÑILERIA
MUROS, CASTILLOS Y CERRAMIENTOS
370 | 010.030.300.00245 | CASTILLO DE CONCRETO DE 15 CMS. X 15 CMS, FABRICADO CON CONCRETO HECHO EN OBRA DE F'C=250 KG/CM2, ARMADO CON 4 VRS. # 4 Y ESTRIBOS DE #2 @20CM. INCLUYE: MATERIALES, CIMBRA, DESCIMBRA, CURADO DE CONCRETO, ACERO DE REFUERZO, CORTES, ALAMBRE RECOCIDO, PRUEBAS DE LABORATORIO, HERRAMIENTA, EQUIPO, ELEVACIONES, ACARREOS, ANDAMIAJES Y MANO DE OBRA. ( K-1). | ML | 76.80
380 | 010.030.300.00246 | CASTILLO DE CONCRETO DE 20 CMS. X 20 CMS. FABRICADO CON CONCRETO HECHO EN OBRA DE F'C= 250 KG/CM2. ARMADO CON 4 VRS. # 4 Y ESTRIBOS # 2 @ 20 CMS. INCLUYE: MATERIALES, CORTES, ALAMBRE RECOCIDO, PRUEBAS DE LABORATORIO, HERRAMIENTA, EQUIPO, ELEVACIONES, ACARREOS, ANDAMIAJES Y MANO DE OBRA. (K-2). | ML | 19.2
390 | 010.030.300.00620 | CERRAMIENTO DE CONCRETO DE 15 X 20 CM, FABRICADO CON CONCRETO HECHO EN OBRA DE F'C=250 KG/CM2, ARMADO CON 4 VRS.# 3 Y ESTRIBOS DE ALAMBRON # 2 @20CM. INCLUYE: MATERIALES, CIMBRA, DESCIMBRA, CURADO DE CONCRETO, ACERO DE REFUERZO, CORTES, ALAMBRE RECOCIDO, PRUEBAS DE LABORATORIO, HERRAMIENTA, EQUIPO, ELEVACIONES, ACARREOS, ANDAMIAJES Y MANO DE OBRA | M.L. | 84
400 | 010.030.300.00625 | CERRAMIENTO DE CONCRETO DE 20 CMS. X 20 CMS. FABRICADO CON CONCRETO HECHO EN OBRA DE F'C=250 KG/CM2, ARMADO CON 4 VRS.# 3 Y ESTRIBOS DE ALAMBRON # 2 @20CM. INCLUYE: MATERIALES, CIMBRA, DESCIMBRA, CURADO DE CONCRETO, ACERO DE REFUERZO, CORTES, ALAMBRE RECOCIDO, PRUEBAS DE LABORATORIO, HERRAMIENTA, EQUIPO, ELEVACIONES, ACARREOS, ANDAMIAJES Y MANO DE OBRA | M.L. | 20
410 | 010.030.220.00450 | MURO DE BLOCK DE CONCRETO DE 15X20X40 CM. ASENTADO CON MORTERO CEMENTO-ARENA PROP. 1:4., INCLUYE: SUMINISTRO DE MATERIALES HASTA EL LUGAR DE SU UTILIZACION, ACARREO, ELEVACIONES, ANDAMIAJES, TRAZOS, CORTES, DESPERDICIOS , RETIRO DE SOBRANTES FUERA DE LA OBRA, EQUIPO A CUALQUIER ALTURA Y NIVEL, HERRAMIENTA Y MANO DE OBRA Y TODO LO NECESARIO PARA SU CORRECTA EJECUCION. | M2 | 261
420 | 010.030.220.00480 | MURO DE BLOCK DE CONCRETO DE 20X20X40 CM. ASENTADO CON MORTERO CEMENTO-ARENA PROP. 1:4., INCLUYE: SUMINISTRO DE MATERIALES HASTA EL LUGAR DE SU UTILIZACION, ACARREO, ELEVACIONES, ANDAMIAJES, TRAZOS, CORTES, DESPERDICIOS , RETIRO DE SOBRANTES FUERA DE LA OBRA, EQUIPO A CUALQUIER ALTURA Y NIVEL, HERRAMIENTA Y MANO DE OBRA Y TODO LO NECESARIO PARA SU CORRECTA EJECUCION. | M2 | 60
430 | 010.030.220.00400 | MURO DE BLOCK DE CONCRETO DE 10X20X40 CM. ASENTADO CON MORTERO CEMENTO-ARENA PROP. 1:4., INCLUYE: SUMINISTRO DE MATERIALES HASTA EL LUGAR DE SU UTILIZACION, ACARREO, ELEVACIONES, ANDAMIAJES, TRAZOS, CORTES, DESPERDICIOS , RETIRO DE SOBRANTES FUERA DE LA OBRA, EQUIPO A CUALQUIER ALTURA Y NIVEL, HERRAMIENTA Y MANO DE OBRA Y TODO LO NECESARIO PARA SU CORRECTA EJECUCION. | M2 | 5.88
440 | 010.030.280.00350 | ZARPEO Y AFINE CON MORTERO CEMENTO ARENA 1:5, A PLOMO Y REGLA, REPELLADO FINO, 2 CM. DE ESPESOR PROMEDIO, INCLUYE:SUMINISTRO DE MATERIALES, FLETE, ACARREO HASTA EL LUGAR DE SU UTILIZACIÓN, FILETEO EN VENTANAS Y MARCOS, DESPERDICIO, PICADO DE LAS ÁREAS DE CONCRETO, ELABORACIÓN DE MORTERO, MAESTREADO, PERFILADO, REMATES, LIMPIEZA Y RETIRO DE SOBRANTES FUERA DE OBRA, EQUIPO DE SEGURIDAD, FLETE, ACARREO HASTA EL LUGAR DE SU UTILIZACIÓN, HERRAMIENTA, EQUIPO EN CUALQUIER ALTURA Y CUALQUIER NIVEL, MANO DE OBRA ESPECIALIZADA PARA LOS TRABAJOS Y TODO LO NECESARIO PARA SU CORRECTA EJECUCION . | M2 | 40
450 | 010.030.280.00355 | ZARPEO EN MURO CON MORTERO CEMENTO ARENA DE 1.50 CMS.DE ESPESOR PROMEDIO, PLOMEADO Y MAESTREADO, AFINE A BASE DE PISO SOBRE PISO GRIS MARCA INTERCERAMIC O SIMILAR ACABADO PULIDO PARA RECIBIR RECUBRIMIENTO POLYFLOR "R" POLYCLAD O SIMILAR GLACER PC4 EN AREA DE SHOCK TRAUMA. INCLUYE: SUMINISTRO DE MATERIALES, FLETE, ACARREOS HASTA EL LUGAR DE SU UTILIZACION, FILETEO EN VENTANAS Y MARCOS, PICADO DE LAS ÁREAS DE SER NECESARIO, ELABORACIÓN DE MORTERO, DESPERDICIOS, PERFILADO, REMATES, LIMPIEZA Y RETIRO DE SOBRANTES FUERA DE OBRA, EQUIPO DE SEGURIDAD, HERRAMIENTA, EQUIPO EN CUALQUIER ALTURA Y NIVEL, MANO DE OBRA ESPECIALIZADA PARA LOS TRABAJOS, TODO LO NECESARIO PARA SU CORRECTA EJECUCUCION. | M2 | 51
460 | 010.030.288.00050 | APLANADO DE YESO-AGUA DE 2 CMS. DE ESPESOR PROMEDIO EN MUROS INTERIORES, PLOMEADO Y MAESTREADO. INCLUYE: SUMINISTRO DE MATERIALES, FLETE, MANIOBRAS, ACARREOS HASTA EL LUGAR DE SU UTILIZACION, FILETEO EN VENTANAS Y MARCOS DE PUERTAS, PLOMEO, PICADO DE LAS AREAS DONDE SEA NECESARIO, HERRAMIENTA, EQUIPO A CUALQUIER ALTURA Y CUALQUIER NIVEL,ELEVACIONES CUALQUIER NIVEL, ANDAMIAJES, MANO DE OBRA ESPECIALIZADA PARA LOS TRABAJOS Y TODO L O NECESARIO PARA SU CORRECTA EJECUCION. | M2 | 390
PLACAS DE BAÑOS Y BARRAS DE SERVICIO
| 010.030.252.00011 | ELABORACION DE PLACA PARA LAVABO EN BAÑOS A BASE DE CONCRETO 150 KG/CM2, HECHO EN OBRA DE 5 CMS. DE ESPESOR ARMADA CON VRS. DE 3/8 @ 15 CMS. DE ESPESOR F'Y=4,200 KG/CM2. FORMANDO CUADRICULA, DEJANDO HUECOS PARA RECIBIR DESCARGA DE LAVABO DE SOBREPONER EN PLACA Y LLAVES, INCLUYE: SUMINISTRO DE MATERIALES, RANURA EN MUROS PARA EMPOTRAR, CIMBRA COMUN, HERRAMIENTA, ACARREO, DESPERDICIOS, MANO DE OBRA Y TODO LO NECESARIO PARA SU CORRECTA EJECUCION (VERIFICAR MEDIDAS EN OBRA).
470 | 010.030.252.00015 | A) DE 1.80 MTS. X 0.60 MTS. (EN AREA DE BAÑOS PUBLICOS HOMBRES Y MUJERES) | PZA | 2
| 010.030.252.00061 | ELABORACION DE PLACA PARA BARRA DE SERVICIO A BASE DE CONCRETO 150 KG/CM2, HECHO EN OBRA DE 10 CMS. DE ESPESOR ARMADA CON VRS. DE 3/8 @ 15 CMS. DE ESPESOR F'Y=4,200 KG/CM2. FORMANDO CUADRICULA. INCLUYE: SUMINISTRO DE MATERIALES, RANURA EN MUROS PARA EMPOTRAR, CIMBRA COMUN, HERRAMIENTA, ACARREO, DESPERDICIOS, MANO DE OBRA Y TODO LO NECESARIO PARA SU CORRECTA EJECUCION (VERIFICAR MEDIDAS EN OBRA).
480 | 010.030.252.00068 | A) DE 4.20 MTS. X 0.30 MTS. DE ANCHO (EN AREA DE FARMACIA). | PZA | 1
490 | 010.030.252.00067 | B) DE 3.10 MTS. X 0.30 MTS. DE ANCHO (EN AREA DE CAJA Y ADMISION). | PZA | 2
500 | 010.030.252.00065 | C) DE 1.90 MTS. X 0.30 MTS.DE ANCHO (EN AREA DE CAJA). | PZA | 1
510 | 010.030.252.00064 | D) DE 1.60 MTS. X 0.30 MTS. DE ANCHO (EN AREA DE ALMACEN DE FARMACIA). | PZA | 1
520 | 010.030.252.00063 | E) DE 1.50 MTS. X 0.30 MTS. DE ANCHO (EN AREA DE ADMISION). | PZA | 1
CIELOS
530 | 010.030.280.00350 | ZARPEO Y AFINE CON MORTERO CEMENTO ARENA 1:5 EN CIELO A PLOMO Y REGLA, REPELLADO FINO, 2 CM. DE ESPESOR PROMEDIO, INCLUYE: SUMINISTRO DE MATERIALES, FLETE , DESPERDICIOS, ACARREO HASTA EL LUGAR DE SU UTILIZACIÓN, ELABORACIÓN DE MORTERO, MAESTREADO, PERFILADO, FILETES, REMATES, LIMPIEZA Y RETIRO DE SOBRANTES FUERA DE OBRA, EQUIPO DE SEGURIDAD, HERRAMIENTA Y EQUIPO A CUALQUIER ALTURA Y EN CUALQUIER NIVEL, MANO DE OBRA Y TODO LO NECESARIO PARA SU CORRECTA EJECUCION. | M2 | 5.25
III |  | INSTALACION HIDRAULICA
AGUA POTABLE
540 | 010.001.040.00210 | TRAZO Y NIVELACION DE LINEA DE CONDUCCION ESTABLECIENDO REFERENCIA DEFINITIVA DE NIVELES Y LOCALIZACION DEL EJE, UTILIZANDO BANCOS DE NIVEL, Y ESTABLECIENDO REFERENCIAS DE CAMPO, INCLUYE: BRIGADA DE TOPOGRAFIA DURANTE EL TIEMPO QUE DURE LA OBRA, HERRAMIENTA, EQUIPO, MANO DE OBRA Y TODO LO NECESARIO PARA SU CORRECTA EJECUCION. | ML | 170
550 | 020.085.548.00145 | SUMINISTRO E INSTALACIÓN DE TUBO DE PVC HIDRÁULICO DE 101 mm (4") Ø CEDULA 40 INCLUYE: ACARREO, CORTES,PEGAMENTO PARA PVC, LIJA, DESPERDICIOS, PRUEBAS DE HERMETICIDAD, HERRAMIENTA, EQUIPO, MANO DE OBRA Y TODO LO NECESARIO PARA SU CORRECTA EJECUCION. | ML | 9.8
560 | 020.085.548.00146 | SUMINISTRO E INSTALACIÓN DE TUBO DE PVC HIDRÁULICO DE 76 mm (3") Ø CEDULA 40 INCLUYE: ACARREO, CORTES,PEGAMENTO PARA PVC, LIJA, DESPERDICIOS, PRUEBAS DE HERMETICIDAD, HERRAMIENTA, EQUIPO, MANO DE OBRA Y TODO LO NECESARIO PARA SU CORRECTA EJECUCION. | ML | 29.6
570 | 020.085.548.00140 | SUMINISTRO E INSTALACIÓN DE TUBO DE PVC HIDRÁULICO DE 50 mm (2") Ø CEDULA 40 INCLUYE: ACARREO, CORTES,PEGAMENTO PARA PVC, LIJA, DESPERDICIOS, PRUEBAS DE HERMETICIDAD, HERRAMIENTA, EQUIPO, MANO DE OBRA Y TODO LO NECESARIO PARA SU CORRECTA EJECUCION. | ML | 27.6
580 | 030.120.548.00095 | SUMINISTRO E INSTALACIÓN DE TUBO DE PVC HIDRÁULICO DE 38 mm (1 1/2") Ø CEDULA 40 INCLUYE: ACARREO, CORTES,PEGAMENTO PARA PVC, LIJA, DESPERDICIOS, PRUEBAS DE HERMETICIDAD, HERRAMIENTA, EQUIPO, MANO DE OBRA Y TODO LO NECESARIO PARA SU CORRECTA EJECUCION. | ML | 50
590 | 030.120.548.00096 | SUMINISTRO E INSTALACIÓN DE TUBO DE PVC HIDRÁULICO DE 25 mm (1 ") Ø CEDULA 40 INCLUYE: ACARREO, CORTES,PEGAMENTO PARA PVC, LIJA, DESPERDICIOS, PRUEBAS DE HERMETICIDAD, HERRAMIENTA, EQUIPO, MANO DE OBRA Y TODO LO NECESARIO PARA SU CORRECTA EJECUCION. | ML | 20
600 | 030.120.548.00097 | SUMINISTRO E INSTALACIÓN DE TUBO DE PVC HIDRÁULICO DE 19 mm (3/4") Ø CEDULA 40 INCLUYE: ACARREO, CORTES,PEGAMENTO PARA PVC, LIJA, DESPERDICIOS, PRUEBAS DE HERMETICIDAD, HERRAMIENTA, EQUIPO, MANO DE OBRA Y TODO LO NECESARIO PARA SU CORRECTA EJECUCION. | ML | 8
610 | 030.120.548.00098 | SUMINISTRO E INSTALACIÓN DE TUBO DE PVC HIDRÁULICO DE 13 mm (1/2") Ø CEDULA 40 INCLUYE: ACARREO, CORTES,PEGAMENTO PARA PVC, LIJA, DESPERDICIOS, PRUEBAS DE HERMETICIDAD, HERRAMIENTA, EQUIPO, MANO DE OBRA Y TODO LO NECESARIO PARA SU CORRECTA EJECUCION. | ML | 155
PIEZAS ESPECIALES
620 | 030.110.548.00160 | SUMINISTRO E INSTALACIÓN DE CODO DE PVC HIDRÁULICO DE 90° X 13MM (1/2") Ø CEDULA 40 INCLUYE: ACARREO, CORTES,PEGAMENTO PARA PVC, LIJA, DESPERDICIOS, PRUEBAS DE HERMETICIDAD, HERRAMIENTA, EQUIPO, MANO DE OBRA Y TODO LO NECESARIO PARA SU CORRECTA EJECUCION. | PZA | 85
630 | 030.110.548.00171 | SUMINISTRO E INSTALACIÓN DE CODO DE PVC HIDRÁULICO DE 90° X 25MM (1") Ø CEDULA 40 INCLUYE: ACARREO, CORTES,PEGAMENTO PARA PVC, LIJA, DESPERDICIOS, PRUEBAS DE HERMETICIDAD, HERRAMIENTA, EQUIPO, MANO DE OBRA Y TODO LO NECESARIO PARA SU CORRECTA EJECUCION. | PZA | 1
640 | 030.110.548.00172 | SUMINISTRO E INSTALACIÓN DE CODO DE PVC HIDRÁULICO DE 90° X 38MM (1 1/2") Ø CEDULA 40 INCLUYE: ACARREO, CORTES,PEGAMENTO PARA PVC, LIJA, DESPERDICIOS, PRUEBAS DE HERMETICIDAD, HERRAMIENTA, EQUIPO, MANO DE OBRA Y TODO LO NECESARIO PARA SU CORRECTA EJECUCION. | PZA | 13
650 | 030.110.548.00173 | SUMINISTRO E INSTALACIÓN DE CODO DE PVC HIDRÁULICO DE 90° X 50MM (2") Ø CEDULA 40 MCA. CHARLOTTE O EQUIVALENTE. INCLUYE: ACARREO, CORTES, SOLDADURA, PASTA, LIJA, DESPERDICIOS, PRUEBAS, HERRAMIENTA, EQUIPO, MANO DE OBRA Y TODO LO NECESARIO PARA SU CORRECTA EJECUCION. | PZA | 1
660 | 030.110.548.00115 | SUMINISTRO E INSTALACIÓN DE TEE DE PVC HIDRAULICO 25MM (1") Ø CEDULA 40 INCLUYE: ACARREO, CORTES,PEGAMENTO PARA PVC, LIJA, DESPERDICIOS, PRUEBAS DE HERMETICIDAD, HERRAMIENTA, EQUIPO, MANO DE OBRA Y TODO LO NECESARIO PARA SU CORRECTA EJECUCION. | PZA | 3
670 | 030.110.548.00125 | SUMINISTRO E INSTALACIÓN DE TEE DE PVC HIDRAULICO 19MM (3/4") Ø CEDULA 40 INCLUYE: ACARREO, CORTES,PEGAMENTO PARA PVC, LIJA, DESPERDICIOS, PRUEBAS DE HERMETICIDAD, HERRAMIENTA, EQUIPO, MANO DE OBRA Y TODO LO NECESARIO PARA SU CORRECTA EJECUCION. | PZA | 4
680 | 030.110.548.00110 | SUMINISTRO E INSTALACIÓN DE TEE DE PVC HIDRAULICO 13MM (1/2") Ø CEDULA 40 INCLUYE: ACARREO, CORTES,PEGAMENTO PARA PVC, LIJA, DESPERDICIOS, PRUEBAS DE HERMETICIDAD, HERRAMIENTA, EQUIPO, MANO DE OBRA Y TODO LO NECESARIO PARA SU CORRECTA EJECUCION. | PZA | 10
690 | 030.110.548.00145 | SUMINISTRO E INSTALACIÓN DE TEE DE PVC HIDRAULICO 101MM (4") Ø CEDULA 40 INCLUYE: ACARREO, CORTES,PEGAMENTO PARA PVC, LIJA, DESPERDICIOS, PRUEBAS DE HERMETICIDAD, HERRAMIENTA, EQUIPO, MANO DE OBRA Y TODO LO NECESARIO PARA SU CORRECTA EJECUCION. | PZA. | 3
700 | 030.110.552.00090 | SUMINISTRO E INSTALACIÓN DE REDUCCION BUSHING DE PVC HIDRAULICO 1" A 3/4" Ø INCLUYE: ACARREO, CORTES, PEGAMENTO PARA PVC, LIJA, DESPERDICIOS, PRUEBAS DE HERMETICIDAD, HERRAMIENTA, EQUIPO, MANO DE OBRA Y TODO LO NECESARIO PARA SU CORRECTA EJECUCION. | PZA | 3
710 | 030.110.652.00045 | SUMINISTRO E INSTALACIÓN DE REDUCCION BUSHING DE PVC HIDRAULICO 4-3" Ø INCLUYE: ACARREO, CORTES, PEGAMENTO PARA PVC, LIJA, DESPERDICIOS, PRUEBAS DE HERMETICIDAD, HERRAMIENTA, EQUIPO, MANO DE OBRA Y TODO LO NECESARIO PARA SU CORRECTA EJECUCION. | PZA. | 1
720 | 030.110.652.00046 | SUMINISTRO E INSTALACIÓN DE REDUCCION BUSHING DE PVC HIDRAULICO 4-(1-1/2)" Ø INCLUYE: ACARREO, CORTES, PEGAMENTO PARA PVC, LIJA, DESPERDICIOS, PRUEBAS DE HERMETICIDAD, HERRAMIENTA, EQUIPO, MANO DE OBRA Y TODO LO NECESARIO PARA SU CORRECTA EJECUCION. | PZA. | 2
730 | 030.110.548.00126 | SUMINISTRO E INSTALACIÓN DE TEE DE PVC HIDRAULICO 38MM (1 1/2") Ø CEDULA 40 INCLUYE: ACARREO, CORTES,PEGAMENTO PARA PVC, LIJA, DESPERDICIOS, PRUEBAS DE HERMETICIDAD, HERRAMIENTA, EQUIPO, MANO DE OBRA Y TODO LO NECESARIO PARA SU CORRECTA EJECUCION. | PZA | 12
740 | 030.110.548.00127 | SUMINISTRO E INSTALACIÓN DE TEE DE PVC HIDRAULICO 76MM (3") Ø CEDULA 40 INCLUYE: ACARREO, CORTES,PEGAMENTO PARA PVC, LIJA, DESPERDICIOS, PRUEBAS DE HERMETICIDAD, HERRAMIENTA, EQUIPO, MANO DE OBRA Y TODO LO NECESARIO PARA SU CORRECTA EJECUCION. | PZA. | 11
750 | 030.110.652.00051 | SUMINISTRO E INSTALACIÓN DE REDUCCION BUSHING DE PVC HIDRAULICO 1 1/2" A 1/2" Ø INCLUYE: ACARREO, CORTES, PEGAMENTO PARA PVC, LIJA, DESPERDICIOS, PRUEBAS DE HERMETICIDAD, HERRAMIENTA, EQUIPO, MANO DE OBRA Y TODO LO NECESARIO PARA SU CORRECTA EJECUCION. | PZA | 9
760 | 030.110.652.00052 | SUMINISTRO E INSTALACIÓN DE REDUCCION BUSHING DE PVC HIDRAULICO 3" A 2" Ø INCLUYE: ACARREO, CORTES, PEGAMENTO PARA PVC, LIJA, DESPERDICIOS, PRUEBAS DE HERMETICIDAD, HERRAMIENTA, EQUIPO, MANO DE OBRA Y TODO LO NECESARIO PARA SU CORRECTA EJECUCION. | PZA. | 1
770 | 030.110.652.00053 | SUMINISTRO E INSTALACIÓN DE REDUCCION BUSHING DE PVC HIDRAULICO 3" A 11/2" Ø INCLUYE: ACARREO, CORTES, PEGAMENTO PARA PVC, LIJA, DESPERDICIOS, PRUEBAS DE HERMETICIDAD, HERRAMIENTA, EQUIPO, MANO DE OBRA Y TODO LO NECESARIO PARA SU CORRECTA EJECUCION. | PZA | 2
780 | 030.110.652.00054 | SUMINISTRO E INSTALACIÓN DE REDUCCION BUSHING DE PVC HIDRAULICO 3" A 1" Ø INCLUYE: ACARREO, CORTES, PEGAMENTO PARA PVC, LIJA, DESPERDICIOS, PRUEBAS DE HERMETICIDAD, HERRAMIENTA, EQUIPO, MANO DE OBRA Y TODO LO NECESARIO PARA SU CORRECTA EJECUCION. | PZA. | 1
790 | 030.110.652.00055 | SUMINISTRO E INSTALACIÓN DE REDUCCION BUSHING DE PVC HIDRAULICO 3" A 3/4" Ø INCLUYE: ACARREO, CORTES, PEGAMENTO PARA PVC, LIJA, DESPERDICIOS, PRUEBAS DE HERMETICIDAD, HERRAMIENTA, EQUIPO, MANO DE OBRA Y TODO LO NECESARIO PARA SU CORRECTA EJECUCION. | PZA | 1
800 | 030.110.652.00057 | SUMINISTRO E INSTALACIÓN DE REDUCCION BUSHING DE PVC HIDRAULICO 3" A 1/2" Ø INCLUYE: ACARREO, CORTES, PEGAMENTO PARA PVC, LIJA, DESPERDICIOS, PRUEBAS DE HERMETICIDAD, HERRAMIENTA, EQUIPO, MANO DE OBRA Y TODO LO NECESARIO PARA SU CORRECTA EJECUCION. | PZA | 1
810 | 030.110.652.00058 | SUMINISTRO E INSTALACIÓN DE REDUCCION BUSHING DE PVC HIDRAULICO 1 1/2" A 3/4" Ø INCLUYE: ACARREO, CORTES, PEGAMENTO PARA PVC, LIJA, DESPERDICIOS, PRUEBAS DE HERMETICIDAD, HERRAMIENTA, EQUIPO, MANO DE OBRA Y TODO LO NECESARIO PARA SU CORRECTA EJECUCION. | PZA | 1
820 | 030.110.652.00059 | SUMINISTRO E INSTALACIÓN DE TEE DE PVC HIDRAULICO 50MM (2") Ø CEDULA 40 INCLUYE: ACARREO, CORTES,PEGAMENTO PARA PVC, LIJA, DESPERDICIOS, PRUEBAS DE HERMETICIDAD, HERRAMIENTA, EQUIPO, MANO DE OBRA Y TODO LO NECESARIO PARA SU CORRECTA EJECUCION. | PZA | 2
IV |  | DRENAJE SANITARIO
TRAZO Y NIVELACION
830 | 010.001.040.00210 | TRAZO Y NIVELACION DE LINEA DE CONDUCCION ESTABLECIENDO REFERENCIA DEFINITIVA DE NIVELES Y LOCALIZACION DEL EJE, UTILIZANDO BANCOS DE NIVEL, Y ESTABLECIENDO REFERENCIAS DE CAMPO, INCLUYE: BRIGADA DE TOPOGRAFIA DURANTE EL TIEMPO QUE DURE LA OBRA, EQUIPO, HERRAMIENTA, MANO DE OBRA Y TODO LO NECESARIO PARA SU CORRECTA EJECUCION. | ML | 130
CARGA Y ACARREO
840 | 010.010.088.00350 | EXCAVACIONES EN MATERIAL TIPO I Y II PARA CIMENTACIONES POR MEDIOS MANUALES, VOLUMEN MEDIDO EN SECCION, INCLUYE: AFINE, TALUDES DE LA EXCAVACIÓN, HERRAMIENTA, EQUIPO, MANO DE OBRA Y TODO LO NECESARIO PARA SU CORRECTA EJECUCION. | M3 | 26
RELLENOS Y TERRAPLENES
850 | 010.010.096.00310 | RELLENO CON MATERIAL PRODUCTO DE LA EXCAVACION SELECCIONADO Y EN CAPAS NO MAYORES DE 20 CM DE ESPESOR, COMPACTADAS AL 95% DE SU PVSM, VOLUMEN MEDIDO EN SECCION, INCLUYE: MATERIAL, AGUA, HOMOGENIZACIÓN, EQUIPO, HERRAMIENTA, MANO DE OBRA Y TODO LO NECESARIO PARA SU CORRECTA EJECUCION. | M3 | 26
TUBERIA
860 | 030.120.548.00160 | SUMINISTRO E INSTALACIÓN DE TUBO DE PVC SANITARIO DE 50 MM (2")Ø CEDULA 40 MARCA CHARLOTTE O SIMILAR INCLUYE: ACARREO, CORTES, PEGAMENTO WEL-DON 705 O SIMILAR, LIMPIADOR, DESPERDICIOS, PRUEBAS, SUPERVISION, HERRAMIENTA, EQUIPO, MANO DE OBRA Y TODO LO NECESARIO PARA SU CORRECTA EJECUCION. | ML | 58
870 | 030.120.548.00170 | SUMINISTRO E INSTALACIÓN DE TUBO DE PVC SANITARIO DE 101 MM (4")Ø CEDULA 40 MARCA CHARLOTTE O SIMILAR INCLUYE: ACARREO, CORTES, PEGAMENTO WEL-DON 705 O SIMILAR, LIMPIADOR, DESPERDICIOS, PRUEBAS, SUPERVISION, HERRAMIENTA, EQUIPO, MANO DE OBRA Y TODO LO NECESARIO PARA SU CORRECTA EJECUCION. | ML | 72
PIEZAS ESPECIALES
880 | 030.115.660.00970 | SUMINISTRO E INSTALACIÓN DE CODO DE PVC SANITARIO DE 45° X 100 MM (4")Ø CEDULA 40 MARCA CHARLOTTE O SIMILAR, INCLUYE: ACARREO, PEGAMENTO, PRUEBAS, HERRAMIENTA, EQUIPO, MANO DE OBRA Y TODO LO NECESARIO PARA SU CORRECTA EJECUCION. | PZA | 9
890 | 030.115.660.00980 | SUMINISTRO E INSTALACIÓN DE CODO DE PVC SANITARIO DE 45° X 50 MM (2")Ø CEDULA 40 MARCA CHARLOTTE O SIMILAR, INCLUYE: ACARREO, PEGAMENTO, PRUEBAS, HERRAMIENTA, EQUIPO, MANO DE OBRA Y TODO LO NECESARIO PARA SU CORRECTA EJECUCION. | PZA | 12
900 | 030.115.660.01940 | SUMINISTRO E INSTALACIÓN DE YEE SENCILLA DE PVC SANITARIO DE 50 MM (2")Ø CEDULA 40 MARCA CHARLOTTE O SIMILAR INCLUYE: ACARREO, PEGAMENTO, PRUEBAS, HERRAMIENTA, EQUIPO, MANO DE OBRA Y TODO LO NECESARIO PARA SU CORRECTA EJECUCION. | PZA | 4
910 | 030.115.660.01930 | SUMINISTRO E INSTALACIÓN DE YEE SENCILLA DE PVC SANITARIO DE 100 MM (4")Ø CEDULA 40 MARCA CHARLOTTE O SIMILAR INCLUYE: ACARREO, PEGAMENTO, PRUEBAS, HERRAMIENTA, EQUIPO, MANO DE OBRA Y TODO LO NECESARIO PARA SU CORRECTA EJECUCION. | PZA | 8
920 | 030.115.660.01935 | SUMINISTRO E INSTALACIÓN DE YEE SENCILLA DE PVC SANITARIO DE 100 MM (4")X 50 MM (2")Ø CEDULA 40 MARCA CHARLOTTE O SIMILAR INCLUYE: ACARREO, PEGAMENTO, PRUEBAS, HERRAMIENTA, EQUIPO, MANO DE OBRA Y TODO LO NECESARIO PARA SU CORRECTA EJECUCION. | PZA | 10
930 | 030.115.660.00990 | SUMINISTRO E INSTALACIÓN DE CODO DE PVC SANITARIO DE 90° X 50 MM (2")Ø MARCA CHARLOTTE O SIMILAR INCLUYE: ACARREO, PEGAMENTO, PRUEBAS, HERRAMIENTA, EQUIPO, MANO DE OBRA Y TODO LO NECESARIO PARA SU CORRECTA EJECUCION. | PZA | 22
940 | 030.115.660.01225 | SUMINISTRO E INSTALACIÓN DE REDUCCION DE PVC SANITARIO DE 100 X 50 MM (2")Ø CEDULA 40 MARCA CHARLOTTE O SIMILAR INCLUYE: ACARREO, PEGAMENTO, PRUEBAS, HERRAMIENTA, EQUIPO, MANO DE OBRA Y TODO LO NECESARIO PARA SU CORRECTA EJECUCION. | PZA | 2
950 | 030.120.564.00040 | SUMINISTRO E INSTALACION DE TEE DE PVC SANITARIO DE 100 MM (4")Ø CEDULA 40 MARCA CHARLOTTE O SIMILAR, INCLUYE: ACARREO, PEGAMENTO, PRUEBAS, HERRAMIENTA, EQUIPO, MANO DE OBRA Y TODO LO NECESARIO PARA SU CORRECTA EJECUCION. | PZA | 2
960 | 030.110.548.00020 | SUMINISTRO E INSTALACIÓN DE CODO DE PVC SANITARIO DE 90° X 100 MM (4")Ø CEDULA 40 MARCA CHARLOTTE O SIMILAR, INCLUYE: ACARREO, PEGAMENTO, PRUEBAS, HERRAMIENTA, EQUIPO, MANO DE OBRA Y TODO LO NECESARIO PARA SU CORRECTA EJECUCION. | pza | 2
970 | 030.110.548.00025 | SUMINISTRO E INSTALACIÓN DE tEE SENCILLA DE PVC SANITARIO DE 50 MM (2")Ø CEDULA 40 MARCA CHARLOTTE O SIMILAR INCLUYE: ACARREO, PEGAMENTO, PRUEBAS, HERRAMIENTA, EQUIPO, MANO DE OBRA Y TODO LO NECESARIO PARA SU CORRECTA EJECUCION. | pza | 2
980 | 030.115.660.00810 | SUMINISTRO E INSTALACIÓN DE CESPOL DE PVC SANITARIO UNA SALIDA DE 2"Ø . INCLUYE: MATERIAL, ACARREO, PEGAMENTO, PRUEBAS, EXCAVACION, RELLENO, RANURAS, RESANES, EQUIPO, HERRAMIENTA, MANO DE OBRA Y TODO LO NECESARIO PARA SU CORRECTA EJECUCION. | PZA | 7
990 | 030.115.660.01355 | SUMINISTRO E INSTALACIÓN DE TAPÓN REGISTRO DE PVC SANITARIO DE 100 MMØ MCA. CHARLOTTE O SIMILAR, INCLUYE: ACARREO, HERRAMIENTA, EQUIPO, MANO DE OBRA Y TODO LO NECESARIO PARA SU CORRECTA EJECUCION. | PZA | 3
1000 | 010.030.268.00215 | SUMINISTRO Y CONSTRUCCION DE REGISTRO SANITARIO EN LINEA DE CAMBIO DE DIRECCION Y DIAMETROS INCLUYE: TRAZO, EXCAVACION, CONCERTO FC150 KG/CMS2 EN FIRME CO ESPESOR DE 10-12 CMS. MUROS DE BLOCKS. DE 10, REMATE DE CONCRETO EN PARTE SUPERIOR DEL MISMO PARA NIVELAR CON CONTRAMARCO DE ANGULO DE 11/2" PARA RECIBIR SU TAPA, MATERIALES, HERRAMIENTA, EQUIPO Y LO NECESARIO PARA SU CORRECTA EJECUCION | PZA | 1
1010 | 030.110.548.00020 | SUMINISTRO E INSTALACIÓN DE CODO DE PVC SANITARIO DE 90° X 100 MM (4")Ø CON SALIDA DE 2" COMO SE MUESTRA SEGÚN PLANO DE INSTALACION CEDULA 40 MARCA CHARLOTTE O SIMILAR, INCLUYE: ACARREO, PEGAMENTO, PRUEBAS, HERRAMIENTA, EQUIPO MANO DE OBRA Y TODO LO NECESARIO PARA SU CORRECTA EJECUCION. | PZA | 11
1020 | 030.120.564.00055 | SUMINISTRO E INSTALACIÓN DE YEE DOBLE DE PVC SANITARIO DE 101 MM (4")Ø CEDULA 40 MARCA CHARLOTTE O SIMILAR INCLUYE: ACARREO, PEGAMENTO, PRUEBAS, HERRAMIENTA, EQUIPO, MANO DE OBRA Y TODO LO NECESARIO PARA SU CORRECTA EJECUCION. | PZA | 2
INSTALACIÓN PLUVIAL
TUBERIA
1030 | 030.115.660.01560 | SUMINISTRO E INSTALACIÓN DE TUBO DE PVC DWV DE 100 MM (4")Ø CEDULA 40 DWV MARCA CHARLOTTE O SIMILAR, INCLUYE: ACARREO, CORTES, PEGAMENTO WEL-DON 705 O SIMILAR, LIMPIADOR, DESPERDICIOS, PRUEBAS, SUPERVISION Y HERRAMIENTAS. | ML | 34
1040 | 030.115.660.01570 | SUMINISTRO E INSTALACIÓN DE TUBO DE PVC DWV DE 150 MM (6")Ø CEDULA 40 MARCA CHARLOTTE O SIMILAR INCLUYE: ACARREO, CORTES, PEGAMENTO WEL-DON 705 O SIMILAR, LIMPIADOR, DESPERDICIOS, PRUEBAS, SUPERVISION Y HERRAMIENTAS. | ML | 25
CONEXIONES
1050 | 030.115.660.01910 | SUMINISTRO E INSTALACIÓN DE YEE DE PVC DWV DE 150 MM (6") Ø . INCLUYE: MATERIAL, ACARREO, PEGAMENTO, PRUEBAS, EXCAVACION, RELLENO, RANURAS, RESANES, EQUIPO, HERRAMIENTA, MANO DE OBRA Y TODO LO NECESARIO PARA SU CORRECTA EJECUCION. | PZA | 1
1060 | 030.115.660.01870 | SUMINISTRO E INSTALACIÓN DE YEE DE PVC DWV REDUCIDA DE 150 MM (6") Ø - 100 MM (4")Ø . INCLUYE: MATERIAL, ACARREO, PEGAMENTO, PRUEBAS, EXCAVACION, RELLENO, RANURAS, RESANES, EQUIPO, HERRAMIENTA, MANO DE OBRA Y TODO LO NECESARIO PARA SU CORRECTA EJECUCION. | PZA | 2
1070 | 030.115.660.01900 | SUMINISTRO E INSTALACIÓN DE YEE DE PVC DWV 100 MM (4")Ø . INCLUYE: MATERIAL, ACARREO, PEGAMENTO, PRUEBAS, EXCAVACION, RELLENO, RANURAS, RESANES, EQUIPO, HERRAMIENTA, MANO DE OBRA Y TODO LO NECESARIO PARA SU CORRECTA EJECUCION. | PZA | 2
1080 | 030.115.660.00925 | SUMINISTRO E INSTALACIÓN DE CODO DE PVC DWV DE 90° X 100 MM (4")Ø CEDULA 40 MARCA CHARLOTTE O SIMILAR, INCLUYE: ACARREO, PEGAMENTO, PRUEBAS Y HERRAMIENTA. | PZA | 14
1090 | 030.115.660.00905 | SUMINISTRO E INSTALACIÓN DE CODO DE PVC DWV DE 45° X 100 MM (4")Ø CEDULA 40 MARCA CHARLOTTE O SIMILAR, INCLUYE: ACARREO, PEGAMENTO, PRUEBAS Y HERRAMIENTA. | PZA | 4
1100 | 030.115.660.00910 | SUMINISTRO E INSTALACIÓN DE CODO DE PVC DWV DE 45° X 150 MM (6")Ø CEDULA 40 MARCA CHARLOTTE O SIMILAR, INCLUYE: ACARREO, PEGAMENTO, PRUEBAS Y HERRAMIENTA. | PZA | 3
1110 | 030.115.660.00930 | SUMINISTRO E INSTALACIÓN DE CODO DE PVC DWV DE 90° X 150 MM (6")Ø CEDULA 40 MARCA CHARLOTTE O SIMILAR, INCLUYE: ACARREO, PEGAMENTO, PRUEBAS Y HERRAMIENTA. | PZA | 1
1120 | 030.115.660.01240 | SUMINISTRO E INSTALACIÓN DE REDUCCION BUSHING DE PVC DWV DE 150 MM (6") Ø - 100 (4")Ø . INCLUYE: MATERIAL, ACARREO, PEGAMENTO, PRUEBAS, EXCAVACION, RELLENO, RANURAS, RESANES, EQUIPO, HERRAMIENTA, MANO DE OBRA Y TODO LO NECESARIO PARA SU CORRECTA EJECUCION. | PZA | 2
1130 | 030.130.564.00035 | SUMINISTRO E INSTALACIÓN DE COLADERA PLUVIAL DE PRETIL MODELO 4954 MARCA HELVEX O EQUIVALENTE EN CALIDAD. INCLUYE: MATERIAL, ACARREO, PEGAMENTO, PRUEBAS, EXCAVACION, RELLENO, RANURAS, RESANES, EQUIPO, HERRAMIENTA, MANO DE OBRA Y TODO LO NECESARIO PARA SU CORRECTA EJECUCION. | PZA | 4
1140 | 030.130.564.00045 | SUMINISTRO E INSTALACIÓN DE COLADERA PLUVIAL DE CÚPULA MODELO 444 MARCA HELVEX O EQUIVALENTE EN CALIDAD. INCLUYE: MATERIAL, ACARREO, PEGAMENTO, PRUEBAS, EXCAVACION, RELLENO, RANURAS, RESANES, EQUIPO, HERRAMIENTA, MANO DE OBRA Y TODO LO NECESARIO PARA SU CORRECTA EJECUCION. | PZA | 6
V |  | APARATOS Y ACCESORIOS
MAMPARAS MARCA SANILOCK MODELO ESTANDAR 4200, ACABADO ESMALTADO COLOR BLANCO ANTIGUO 5749-1 O EQUIVALENTE EN CALIDAD, ESPECIFICACIONES Y PRECIO, CON PREVIA AUTORIZACION DE LA SUPERVISION Y/O PROYECTOS DE LA S.I. EN SERVICIOS SANITARIOS HOMBRES Y MUJERES. INCLUYE: SUMINISTRO DE MATERIALES, FLETE, MANIOBRAS, INSTALACION, HERRAMIENTA, EQUIPO, HERRAJES, CHAPAS, BISAGRAS, JUEGO DE PILASTRAS CENTRALES, PILASTRAS LATERALES, PILASTRAS TERMINALES, PILASTRAS DE PARED, PILASTRA DE MINGITORIO, PUERTAS, GANCHOS, ACCESORIOS DE ACUERDO A PROYECTO, TODO LO NECESARIO PARA SU CORRECTA EJECUCION Y MANO DE OBRA ( VERIFICAR MEDIDAS FISICAMENTE DE ACUERDO A PROYECTO)
SERVICIOS SANITARIOS PUBLICOS DE HOMBRES Y MUJERES EN (EN AREA DE URGENCIAS )
1150 |  | A) (PL) PANEL LATERAL CLAVE 4201-6 DE 1.35 MTS. X 1.50 MTS. | PZA. | 2
1160 |  | B) (PP) PILASTRA DE PARED CLAVE 4202-1 DE 0.12 MTS. X 1.80 MTS. | PZA. | 2
1170 |  | C) (PC) PILASTRA CENTRAL CLAVE 4203-6 DE 0.30 X 1.80 MTS | PZA. | 2
1180 |  | D) (PT) PILASTRA TERMINAL SIN MODELO DE 1.02 MTS. X 1.80 MTS. | PZA. | 2
1190 |  | F) (PTA) PUERTA CLAVE 4205-2 DE 0.61 X 1.50 MTS | PZA. | 2
1200 |  | G) (PTA) PUERTA CLAVE 4205-4 DE 0.90 X 1.50 MTS | PZA. | 2
1210 |  | A. SANITARIO DE UNA SOLA PIEZA MARCA KOHLER MODELO HIGHLINE CODIGO K-4405-0, MEDIDAS DE 37.8 CMS.X 71.8 CMS. X 43.5 CMS. COLOR BLANCO CON FLUXOMETRO MODELO WAVE CODIGO K-10673-CP MARCA HOHLER COLOR CROMO PULIDO, ASIENTO MARCA KOHLER MODELO STRONGHOLD CODIGO K- 4731-C-O COLOR BLANCO O EQUIVALENTE EN CALIDAD, ESPECIFICACIONES Y PRECIO, CON PREVIA AUTORIZACION DE LA SUPERVISION Y/O PROYECTOS DE LA S.I. INCLUYE: SUMINISTRO DE MATERIAL, COLOCACIÓN, CON ACCESORIOS BRIDA, PIJAS, TUBOS ALIMENTADORES DE AGUA MARCA COFLEX O EQUIVALENTE EN CALIDAD ESPECIFICACIONES Y PRECIO, LLAVES DE CONTROL MARCA COFLEX O EQUIVALENTE, EN CALIDAD, ESPECIFICACIONES Y PRECIO, TUBOS DE DESCARGA, ACARREOS, PRUEBAS, AJUSTES, SOPORTES, FLETE, EQUIPOS, HERRAMIENTA, RETIRO DE SOBRANTES FUERA DE LA OBRA, TODO LO NECESARIO PARA SU CORRECTA EJECUCIÓN Y MANO DE OBRA. (VER PLANO DE UBICACION). | PZA | 5
1220 |  | B. SANITARIO DE DOS PIEZAS MARCA KOHLER MODELO STERLING STINSON CODIGO 402075M-0, MEDIDAS DE 44.3 CMS.X 71.1 CMS. X 72.1 CMS. COLOR BLANCO, CON ASIENTO CERRADO ALARGADO MARCA KOHLER MODELO BREVIA Q2 CODIGO K- 4774-0 COLOR BLANCO O EQUIVALENTE EN CALIDAD, ESPECIFICACIONES Y PRECIO, CON PREVIA AUTORIZACION DE LA SUPERVISION Y/O PROYECTOS DE LA S.I. INCLUYE: SUMINISTRO DE MATERIAL, COLOCACIÓN, CON ACCESORIOS BRIDA, PIJAS, TUBOS ALIMENTADORES DE AGUA MARCA COFLEX O EQUIVALENTE EN CALIDAD ESPECIFICACIONES Y PRECIO, LLAVES DE CONTROL MARCA COFLEX O EQUIVALENTE, EN CALIDAD, ESPECIFICACIONES Y PRECIO, TUBOS DE DESCARGA, ACARREOS, PRUEBAS, AJUSTES, SOPORTES, FLETE, EQUIPOS, HERRAMIENTA, RETIRO DE SOBRANTES FUERA DE LA OBRA, TODO LO NECESARIO PARA SU CORRECTA EJECUCIÓN Y MANO DE OBRA. (VER PLANO DE UBICACION). | PZA | 2
1230 |  | C. LAVABO CON PEDESTAL MARCA KOHLER MODELO STERLING SACRAMENTO CODIGO 442121-0 MEDIDAS DE 54.0 CMS. X 46.4 CMS. X 86.4 CMS. COLOR BLANCO O EQUIVALENTE EN CALIDAD, ESPECIFICACIONES Y PRECIO, CON PREVIA AUTORIZACION DE LA SUPERVISION Y/O PROYECTOS DE LA S.I. INCLUYE: SUMINISTRO DE MATERIAL, COLOCACION, ACCESORIOS, CESPOL O DESAGUE PARA LAVABO MODELO UNIVERSAL MARCA KOHLER CODIGO K-7129-A-CP COLOR CROMO PULIDO O EQUIVALENTE EN CALIDAD ESPECIFICACIONES Y PRECIO, PAQUETE DE INSTALACION (TUBOS ALIMENTADORES DE AGUA, LLAVES DE CONTROL ,CHUPON PARA INSERTO, CINTA) MARCA COFLEX O EQUIVALENTE EN CALIDAD, ESPECIFICACIONES Y PRECIO, ACARREOS, PRUEBAS, FLETE, EQUIPO, HERRAMIENTA, MANO DE OBRA Y TODO LO NECESARIO PARA SU CORRECTA EJECUCION. (VER PLANO DE UBICACION). | PZA | 3
1240 |  | D. LAVABO BAJO CUBIERTA MARCA KOHLER MODELO VERTICYL CODIGO K-2882-0, MEDIDAS DE 50.3 CMS. X 39.7 CMS. COLOR BLANCO O EQUIVALENTE EN CALIDAD, ESPECIFICACIONES Y PRECIO, CON PREVIA AUTORIZACION DE LA SUPERVISION Y/O PROYECTOS DE LA S.I. INCLUYE: SUMINISTRO DE MATERIAL, COLOCACION, ACCESORIOS, CESPOL O DESAGUE PARA LAVABO MODELO UNIVERSAL MARCA KOHLER CODIGO K-7129-A-CP COLOR CROMO PULIDO O EQUIVALENTE EN CALIDAD ESPECIFICACIONES Y PRECIO, PAQUETE DE INSTALACION (TUBOS ALIMENTADORES DE AGUA, LLAVES DE CONTROL ,CHUPON PARA INSERTO, CINTA) MARCA COFLEX O EQUIVALENTE EN CALIDAD, ESPECIFICACIONES Y PRECIO, ACARREOS, PRUEBAS, FLETE, EQUIPO, HERRAMIENTA, MANO DE OBRA Y TODO LO NECESARIO PARA SU CORRECTA EJECUCION. (VER PLANO DE UBICACION). | PZA | 4
E. CUBIERTA DE GRANITO ITAUNAS COLOR SEGUN VER MUESTRA O EQUIVALENTE EN CALIDAD, ESPECIFICACIONES Y PRECIO, CON PREVIA AUTORIZACION DE LA SUPERVISION Y/O PROYECTOS DE LA S.I. DEJANDO HUECOS PARA RECIBIR LAVABO BAJO CUBIERTA Y LLAVES. INCLUYE: SUMINISTRO DE MATERIALES, FLETE, MANIOBRAS, CORTES, RECTOS,CURVOS, COLOCACION, FALDONES FRONTALES DE 20 CMS., COPETE TRASERO, ADHESIVO ESPECIAL PARA GRANITO, HERRAMIENTA, EQUIPO A CUALQUIER ALTURA Y NIVEL, MATERIAL DE CONSUMO, ACARREO, DESPERDICIOS, MANO DE OBRA ESPECIALIZADA PARA LOS TRABAJOS Y TODO LO NECESARIO PARA SU CORRECTA EJECUCION (VERIFICAR MEDIDAS EN OBRA).
1250 |  | A) DE 1.80 MTS. X 0.60 MTS. (EN AREA DE BAÑOS HOMBRES Y MUJERES) | PZA | 2
1260 |  | G. LLAVE ELECTRONICA PARA LAVABO, MARCA KOHLER MODELO INSIGHT SCULPTED CODIGO K 13461-CP ACABADO CROMO PULIDO O EQUIVALENTE EN CALIDAD, ESPECIFICACIONES Y PRECIO, CON PREVIA AUTORIZACION DE LA SUPERVISION Y/O PROYECTOS DE LA S.I. INCLUYE: SUMINISTRO DE MATERIAL, COLOCACION, ACCESORIOS, ACARREOS, PRUEBAS, FLETE, EQUIPO, HERRAMIENTA, MANO DE OBRA Y TODO LO NECESARIO PARA SU CORRECTA EJECUCION. (VER PLANO DE UBICACION). | PZA | 4
1270 |  | H. LLAVE DE MONOMANDO PARA LAVABO, MARCA KOHLER MODELO CORALAIS CODIGO K-15182M-P-CP ACABADO CROMO PULIDO O EQUIVALENTE EN CALIDAD, ESPECIFICACIONES Y PRECIO, CON PREVIA AUTORIZACION DE LA SUPERVISION Y/O PROYECTOS DE LA S.I. INCLUYE: SUMINISTRO DE MATERIAL, COLOCACION, ACCESORIOS, CONTRA DE REJILLA, ACARREOS, PRUEBAS, FLETE, EQUIPO, HERRAMIENTA, MANO DE OBRA Y TODO LO NECESARIO PARA SU CORRECTA EJECUCION. (VER PLANO DE UBICACION). | PZA | 3
1280 |  | 1. BARRAS DE SUJECION O APOYO MARCA BOBRICK MODELO B-6806 DE 42" , 40MM DE DIAMETRO, CON BRIDA A PRESION ACABADO SATINADO, O EQUIVALENTE EN CALIDAD, ESPECIFICACIONES Y PRECIO, CON PREVIA AUTORIZACION DE LA SUPERVISION Y/O PROYECTOS DE LA S.I. INCLUYE: SUMINISTRO DE MATERIALES, MANIOBRAS, COLOCACION, ACCESORIOS PARA FIJACIÓN, EQUIPO A CUALQUIER ALTURA Y NIVEL, HERRAMIENTA, MANO DE OBRA Y TODO LO NECESARIO PARA SU CORRECTA EJECUCIÓN. | PZA | 3
1290 |  | 3. DESPACHADOR DE PAPEL HIGIENICO PARA INODORO, MARCA BOBRICK MODELO B-2890, PARA ROLLO GIGANTE, COLOR BLANCO O EQUIVALENTE EN CALIDAD, ESPECIFICACIONES Y PRECIO, CON PREVIA AUTORIZACION DE LA SUPERVISION Y/O PROYECTOS DE LA S.I. INCLUYE: SUMINISTRO DE MATERIAL, FLETE, ACARREO, ACCESORIOS PARA SU COLOCACIÓN, HERRAMIENTA, EQUIPO A CUALQUIER ALTURA Y NIVEL, MANO DE OBRA Y TODO LO NECESARIO PARA SU CORRECTA EJECUCIÓN. (VER PLANO DE UBICACION). | PZA | 7
1300 |  | 5. ESPEJO CON MARCO DE ACERO INOXIDABLE MARCA BOBRICK MODELO B-290 DIMENSIONES DE 36" X 36". INCLUYE: SUMINISTRO DE MATERIALES, FLETE, MANIOBRAS, COLOCACIÓN, ELEMENTOS DE FIJACIÓN, HERRAJES, EQUIPO A CUALQUIER ALTURA Y NIVEL , HERRAMIENTA Y MANO DE OBRA Y TODO LO NECESARIO PARA SU CORRECTA EJECUCIÓN. VERIFICAR MEDIDAS EN OBRA. | PZA | 7
1310 |  | 6. DOSIFICADOR DE JABÓN EN ACERO INOXIDABLE MARCA BOBRICK MODELO B-2112 CON TANQUE HORIZONTAL DE ACERO INOXIDABLE CON ACABADO SATINADO Y VALVULA RESISTENTE A LA CORROSION O EQUIVALENTE EN CALIDAD, ESPECIFICACIONES Y PRECIO, CON PREVIA AUTORIZACION DE LA SUPERVISION Y/O PROYECTOS DE LA S.I. INCLUYE: SUMINISTRO DE MATERIAL, FLETES, ACARREO, ACCESORIOS PARA SU COLOCACIÓN, EQUIPO, HERRAMIENTA, MANO DE OBRA Y TODO LO NECESARIO PARA SU CORRECTA EJECUCIÓN. (VER PLANO DE UBICACION). | PZA | 5
1320 |  | 7. DISPENSADOR AUTOMATICO DE TOALLA EN ROLLO PARA MANOS MARCA JOFEL MODELO PT-71000 FABRICADO EN PLASTICO ABS CON CERRADURA DE SEGURIDAD O EQUIVALENTE EN CALIDAD, ESPECIFICACIONES Y PRECIO, CON PREVIA AUTORIZACION DE LA SUPERVISION Y/O PROYECTOS DE LA S.I. INCLUYE: SUMINISTROS, FLETES, ACCESORIOS PARA SU COLOCACIÓN, EQUIPO, HERRAMIENTA, MANO DE OBRA Y TODO LO NECESARIO PARA SU CORRECTA EJECUCIÓN.(VER PLANO DE UBICACION). | PZA | 3
1330 |  | 8. CESTO PARA PAPELES , MARCA JOFEL MODELO IYL1003, COLOR ACERO BRILLANTE O EQUIVALENTE EN CALIDAD, ESPECIFICACIONES Y PRECIO, CON PREVIA AUTORIZACION DE LA SUPERVISION Y/O PROYECTOS DE LA S.I. INCLUYE: SUMINISTROS, FLETE, MANIOBRAS, EQUIPO, HERRAMIENTA, MANO DE OBRA Y TODO LO NECESARIO PARA SU CORRECTA EJECUCIÓN.(VER PLANO DE UBICACION). | PZA | 7
1340 |  | 9. BOTE DE BASURA PARA INODORO, MARCA JOFEL LINEA ATLANTICA MODELO BG88212, COLOR BLANCO CON APLIQUE EN AZUL O EQUIVALENTE EN CALIDAD, ESPECIFICACIONES Y PRECIO, CON PREVIA AUTORIZACION DE LA SUPERVISION Y/O PROYECTOS DE LA S.I. INCLUYE: SUMINISTROS, FLETE, MANIOBRAS, EQUIPO, HERRAMIENTA, MANO DE OBRA Y TODO LO NECESARIO PARA SU CORRECTA EJECUCIÓN.(VER PLANO DE UBICACION). | PZA. | 2
1350 |  | 10. PERCHA O GANCHO INDIVIDUAL DE 2" X 2" PARA BATAS DE BAÑO MARCA BOBRICK MODELO B-671, EN ACERO INOXIDABLE PULIDO BRILLANTEACABADO ACERO INOXIDABLE, O EQUIVALENTE EN CALIDAD, ESPECIFICACIONES Y PRECIO, CON PREVIA AUTORIZACION DE LA SUPERVISION Y/O PROYECTOS DE LA S.I. INCLUYE: SUMINISTRO DE MATERIALES, MANIOBRAS, COLOCACION, ACCESORIOS PARA FIJACIÓN, EQUIPO A CUALQUIER ALTURA Y NIVEL, HERRAMIENTA, MANO DE OBRA Y TODO LO NECESARIO PARA SU CORRECTA EJECUCIÓN. | PZA | 3
1360 |  | SUMINISTRO Y COLOCACIÓN DE RESUMIDERO CUADRADO MARCA HELVEX MODELO 282-35 CH O EQUIVALENTE EN CALIDAD, ESPECIFICACIONES Y PRECIO, CON PREVIA AUTORIZACION DE LA SUPERVISION Y/O PROYECTOS DE LA S.I. EN AREAS DE SANITARIOS PUBLICOS HOMBRES , MUJERES, 1/2 BAÑOS, AREAS DE Y CUARTO SEPTICO. INCLUYE: SUMINISTRO DE MATERIALES, COLOCACIÓN, RANURAS, RESANES, EQUIPO, HERRAMIENTA, MANO DE OBRA Y TODO LO NECESARIO PARA SU CORRECTA EJECUCIÓN.(EN BAÑOS DE PERSONAL HOMBRES Y MUJERES). | PZA | 5
1370 |  | LLAVE CROMADA DE NARIZ MARCA URREA MOD. 19CR DE 13 MM (1/2") DE DIAMETRO CON ROSCA O EQUIVALENTE EN CALIDAD, ESPECIFICACIONES Y PRECIO, CON PREVIA AUTORIZACION DE LA SUPERVISION Y/O PROYECTOS DE LA S.I. EN AREAS DE LIMPIEZA Y CUARTO SEPTICO. INCLUYE: SUMINISTRO, MANGUERA ALIMENTADORA, COLOCACIÓN, EQUIPO, HERRAMIENTA, MANO DE OBRA Y TODO LO NECESARIO PARA SU CORRECTA EJECUCIÓN. | PZA | 4
1380 |  | SECADOR DE MANOS CON SENSOR MARCA JOFEL MODELO TORNADO ( AA84126) COLOR BLANCO O EQUIVALENTE EN CALIDAD, ESPECIFICACIONES Y PRECIO, CON PREVIA AUTORIZACION DE LA SUPERVISION Y/O PROYECTOS DE LA S.I.O SIMILAR EN CALIDAD Y PRECIO. INCLUYE: SUMINISTRO DE MATERIAL, RANURAS, CANALIZACION, CABLEADO, CORTES, INSTALACIONES, RESANES, LIMPIEZA, HERRAMIENTA, EQUIPO, TODO LO NECESARIO PARA SU CORRECTA EJECUCION Y MANO DE OBRA.(EN BAÑOS PUBLICOS DE HOMBRES Y MUJERES). | PZA. | 2
EXTRACTOR DE AIRE MARCA SOLER & PALAU MODELO SILENT-200. O EQUIVALENTE EN CALIDAD, ESPECIFICACIONES Y PRECIO, CON PREVIA AUTORIZACION DE LA SUPERVISION Y/O PROYECTOS DE LA S.I. INCLUYE: SUMINISTRO DE MATERIAL, HERRAMIENTA, EQUIPO, ELEMENTOS DE FIJACION, ACCESORIOS DE ACUERDO A MANUAL DE FABRICANTE, PRUEBAS DE ARRANQUE, COLOCACION, MANIOBRAS, ACARREOS, CABLEADO, CORTES, ENCINTADO Y TODO LO NECESARIO PARA SU CORRECTA EJECUCION Y MANO DE OBRA.
1390 |  | A) EN 1/2 BAÑOS (SALIDA POR DUCTO A TRAVES DE CIELO FALSO HASTA EL EXTERIOR O LUGAR INDICADO POR LA SUPERVISION). | PZA. | 3
EXTRACTOR DE AIRE MARCA SOLER & PALAU MODELO SILENT-300. O EQUIVALENTE EN CALIDAD, ESPECIFICACIONES Y PRECIO, CON PREVIA AUTORIZACION DE LA SUPERVISION Y/O PROYECTOS DE LA S.I. INCLUYE: SUMINISTRO DE MATERIAL, HERRAMIENTA, EQUIPO, ELEMENTOS DE FIJACION, ACCESORIOS DE ACUERDO A MANUAL DE FABRICANTE, PRUEBAS DE ARRANQUE, COLOCACION, MANIOBRAS, ACARREOS, CABLEADO, CORTES, ENCINTADO Y TODO LO NECESARIO PARA SU CORRECTA EJECUCION Y MANO DE OBRA.
1400 |  | A) EN SERVICIOS SANITARIOS PUBLICOS HOMBRES Y MUJERES. (SALIDA POR DUCTO A TRAVES DE CIELO FALSO HASTA EL EXTERIOR O LUGAR INDICADO POR LA SUPERVISION). | PZA. | 4
VI |  | INSTALACIÓN ELECTRICA E ILUMINACIÓN
CONTACTOS NORMALES
1410 | 050.225.704.01120 | CONTACTOS ATERRIZADOS DOBLES INCLUYE: SUMINISTRO DE MATERIALES, CAJA CHALUPA DE 2" X 4" DE LAMINA GALVANIZADA MARCA FEMSA PARED GRUESA CABLE CALIBRE 10 DE COBRE TIPO THHW, CONTACTOS POLARIZADOS DE 15 AMPERES, 127 VOLTS. TAPA MARCA BTCINO O SIMILAR, COLOR SEGUN MUESTRA GRADO HOSPITAL, TUBO CONDUIT GALVANIZADO DE 3/4" PARED GRUESA, ACARREOS, COLOCACION, SOPORTERIA, EQUIPO, HERRAMIENTA, ENCINTADO, DESPERDICIOS, MANO DE OBRA Y TODO LO NECESARIO PARA SU CORRECTA EJECUCION. (CONSIDERAR 25 ML ) | SAL | 45 |  |  | 0
CONTACTOS EMERGENCIA
1420 | 050.225.720.00075 | CONTACTOS ATERRIZADOS DOBLES INCLUYE: SUMINISTRO DE MATERIALES, CAJA CHALUPA DE 2" X 4" DE LAMINA GALVANIZADA MARCA FEMSA PARED GRUESA CABLE CALIBRE 10 DE COBRE TIPO THHW, CONTACTOS POLARIZADOS DE 15 AMPERES, 127 VOLTS. TAPA MARCA BTCINO O SIMIALR, COLOR SEGUN MUESRTA GRADO HOSPITAL, TUBO CONDUIT GALVANIZADO DE 3/4" PARED GRUESA, ACARREOS, COLOCACION, SOPORTERIA, EQUIPO, HERRAMIENTA, ENCINTADO, DESPERDICIOS, MANO DE OBRA Y TODO LO NECESARIO PARA SU CORRECTA EJECUCION. (CONSIDERAR 25 ML ) | SAL | 9 |  |  | 0
1430 | 050.225.720.00076 | CONTACTOS 220V MEDIA VUELTA INCLUYE: SUMINISTRO DE MATERIALES, CAJA CHALUPA DE 2" X 4" DE LAMINA GALVANIZADA MARCA FEMSA PARED GRUESA CABLE CALIBRE 10 DE COBRE TIPO THHW, RECEPTÁCULO FIJO MEDIA VUELTA 125/250 VOLTS 20 AMP NEGRO MARCA O EQUIVALENTE EN CALIDAD, ESPECIFICACIONES Y PRECIO PREVIA AUTORIZACION DE LA SUPERVISION Y/O PROYECTOS DE LA S.I., COLOR SEGUN MUESRTA GRADO HOSPITAL, TUBO CONDUIT GALVANIZADO DE 3/4" PARED GRUESA, ACARREOS, COLOCACION, SOPORTERIA, EQUIPO, HERRAMIENTA, ENCINTADO, DESPERDICIOS, MANO DE OBRA Y TODO LO NECESARIO PARA SU CORRECTA EJECUCION. (CONSIDERAR 25 ML ) | SAL | 1 |  |  | 0
CONTACTOS REGULADOS
1440 | 050.225.704.01085 | CONTACTOS REGULADOS ATERRIZADOS DOBLES INCLUYE: SUMINISTRO DE MATERIALES, CAJA CHALUPA DE 2" X 4" DE LAMINA GALVANIZADA MARCA FEMSA PARED GRUESA CABLE CALIBRE 10 DE COBRE TIPO THHW, CONTACTOS POLARIZADOS DE 15 AMPERES, 127 VOLTS. TAPA MARCA BTCINO O SIMILAR, COLOR SEGUN MUESTRA, TUBO CONDUIT GALVANIZADO DE 3/4" PARED GRUESA, ACARREOS, COLOCACION, EQUIPO, HERRAMIENTA, ENCINTADO, DESPERDICIOS, MANO DE OBRA Y TODO LO NECESARIO PARA SU CORRECTA EJECUCION. (CONSIDERAR 25 ML ) | SAL | 15 |  |  | 0
1450 | 050.225.704.01086 | CONTACTOS 220V MEDIA VUELTA INCLUYE: SUMINISTRO DE MATERIALES, CAJA CHALUPA DE 2" X 4" DE LAMINA GALVANIZADA MARCA FEMSA PARED GRUESA CABLE CALIBRE 10 DE COBRE TIPO THHW, RECEPTÁCULO FIJO MEDIA VUELTA 125/250 VOLTS 20 AMP NEGRO MARCA O EQUIVALENTE EN CALIDAD, ESPECIFICACIONES Y PRECIO PREVIA AUTORIZACION DE LA SUPERVISION Y/O PROYECTOS DE LA S.I., COLOR SEGUN MUESRTA GRADO HOSPITAL, TUBO CONDUIT GALVANIZADO DE 3/4" PARED GRUESA, ACARREOS, COLOCACION, SOPORTERIA, EQUIPO, HERRAMIENTA, ENCINTADO, DESPERDICIOS, MANO DE OBRA Y TODO LO NECESARIO PARA SU CORRECTA EJECUCION. (CONSIDERAR 25 ML ) | SAL | 7 |  |  | 0
ALUMBRADO
1460 | 050.225.744.00465 | SALIDAS ELECTRICAS PARA LUMINARIAS, EN CIELOS. INCLUYE: SUMINISTROS, CARGO DIRECTO POR EL COSTO DE MANO DE OBRA Y MATERIALES REQUERIDOS, COLOCACION DE CAJA DE LAMINA GALVANIZADA OCTAGONAL DE 4" MARCA FEMSA O SIMILAR PARA SALIDA DE LUMINARIA, TUBO CONDUIT GALVANIZADO DE 3/4" PARED GRUESA, ALAMBRE GUIA, CABLEADO, CORTES, DESPERDICIOS, ENCINTADO, ACARREO, FIJACION, NIVELACION, RANURAS NECESARIAS, RESANES,LIMPIEZA Y RETIRO DE SOBRANTES FUERA DE LA OBRA, EQUIPO DE SEGURIDAD, INSTALACIONES ESPECIFICAS, DEPRECIACION Y DEMAS CARGOS DERIVADOS DEL USO DE EQUIPO, HERRAMIENTA EN CUALQUIER NIVEL, TODO LO NECESARIO PARA SU CORRECTA EJECUCION. (CONSIDERAR 25 ML ) | SAL. | 108
APAGADOR EN MUROS. INCLUYE: SUMINISTROS, CARGO DIRECTO POR EL COSTO DE MANO DE OBRA Y MATERIALES REQUERIDOS, FLETE A OBRA, COLOCACION DE CAJA CHALUPA DE 2" X 4" DE LAMINA GALVANIZADA MARCA FEMSA O EQUIVALENTE EN CALIDAD, ESPECIFICACIONES Y PRECIO, CON PREVIA AUTORIZACION DE LA SUPERVISION Y/O PROYECTOS DE LA S.I. PARED GRUESA, TUBO CONDUIT GALVANIZADO DE 3/4" PARED GRUESA, CABLEADO CALIBRE 12 THHW, APAGADOR TAPA MARCA BTCINO O EQUIVALENTE EN CALIDAD, ESPECIFICACIONES Y PRECIO, CON PREVIA AUTORIZACION DE LA SUPERVISION Y/O PROYECTOS DE LA S.I. COLOR SEGUN MUESTRA, INSTALACION DE ACCESORIOS, ALAMBRE GUIA, CABLEADO, CORTES, ENCINTADO, EQUIPO, ACARREO, MANIOBRAS, FIJACION, NIVELACION, RANURAS NECESARIAS, RESANES, LIMPIEZA Y RETIRO DE SOBRANTES FUERA DE LA OBRA, EQUIPO DE SEGURIDAD, INSTALACIONES ESPECIFICAS, DEPRECIACION Y DEMAS CARGOS DERIVADOS DEL USO DE EQUIPO, HERRAMIENTA EN CUALQUIER NIVEL, MANO DE OBRA ESPECIALIZADA PARA LOS TRABAJOS, TODO LO NECESARIO PARA SU CORRECTA EJECUCION.
1470 | 050.225.720.00020 | A) APAGADOR SENCILLO | PZA. | 29
1480 | 050.225.744.01255 | L1 LUMINARIAS NUEVAS DE EMPOTRAR EN PLAFON CON TECNOLOGIA TIPO LED, MARCA LITHONIA LIGHTING MODELO EPANL -2' X 2' LED (0.60 MTS. X 0.60 MTS.) COLOR BLANCO, DE 34 LHE 40K DE 30.8 WATTS, VOLTAJE DE 120 CON LAMPARA INCLUIDA, O EQUIVALENTE EN CALIDAD, ESPECIFICACIONES Y PRECIO, CON PREVIA AUTORIZACION DE LA SUPERVISION Y/O PROYECTOS DE LA S.I. EN AREAS DE PROYECTO DE HOSPITALIZACION GINECOBSTETRICIA, HOSPITALIZACION CIRUGIA Y PEDIATRIA, PASILLO DE HOSPITALIZACION . INCLUYE: SUMINISTRO DE MATERIAL, CARGO DIRECTO POR EL COSTO DE MANO DE OBRA Y MATERIALES REQUERIDOS, CABLEADO DE USO RUDO CAL. 12, CON CLAVIJA MEDIA VUELTA 110 V Y CONTACTO MEDIA VUELTA 110 V, CAJA CHALUPA 2" X4" ENCINTADO,FLETE A OBRA, ACARREO, MANIOBRAS, ARMADO, MONTAJE, SOPORTES, CONEXIÓN Y PRUEBA, LIMPIEZA Y RETIRO DE SOBRANTES FUERA DE OBRA, ANDAMIOS, ELEVACIONES, EQUIPO DE SEGURIDAD, INSTALACIONES ESPECIFICAS, DEPRECIACIÓN Y DEMÁS CARGOS DERIVADOS DEL USO DE EQUIPO Y HERRAMIENTA, EN CUALQUIER ALTURA Y CUALQUIER NIVEL, TODO LO NECESARIO PARA SU CORRECTA EJECUCION.(VER PLANO). | PZA. | 42
1490 | 050.225.744.01256 | L2 LUMINARIAS NUEVAS DE EMPOTRAR EN PLAFON CON TECNOLOGIA TIPO LED, MARCA LITHONIA LIGHTING MODELO EPANL -2' X 4' ( 0.60 MTS. X 1.21 MTS.) COLOR BLANCO, DE 40 LHE 40K 38.5 WATTS, VOLTAJE DE 120, CON LAMPARA INCLUIDA O EQUIVALENTE EN CALIDAD, ESPECIFICACIONES Y PRECIO, CON PREVIA AUTORIZACION DE LA SUPERVISION Y/O PROYECTOS DE LA S.I. EN AREAS DE PROYECTO DE HOSPITALIZACION GINECOBSTETRICIA, HOSPITALIZACION CIRUGIA Y PEDIATRIA, PASILLO DE HOSPITALIZACION. INCLUYE: SUMINISTRO DE MATERIAL, CARGO DIRECTO POR EL COSTO DE MANO DE OBRA Y MATERIALES REQUERIDOS, CABLEADO DE USO RUDO CAL. 12, CON CLAVIJA MEDIA VUELTA 110 V Y CONTACTO MEDIA VUELTA 110 V, CAJA CHALUPA 2" X4" , ENCINTADO,FLETE A OBRA, ACARREO, MANIOBRAS, ARMADO, MONTAJE, SOPORTES, CONEXIÓN Y PRUEBA, LIMPIEZA Y RETIRO DE SOBRANTES FUERA DE OBRA, ANDAMIOS, ELEVACIONES, EQUIPO DE SEGURIDAD, INSTALACIONES ESPECIFICAS, DEPRECIACIÓN Y DEMÁS CARGOS DERIVADOS DEL USO DE EQUIPO Y HERRAMIENTA, EN CUALQUIER ALTURA Y CUALQUIER NIVEL, TODO LO NECESARIO PARA SU CORRECTA EJECUCION.(VER PLANO). | PZA. | 8
1500 | 050.225.744.01256 | L3 LUMINARIAS TIPO DOWNLIGHT NUEVAS DE EMPOTRAR EN PLAFON CON TECNOLOGIA TIPO LED, MARCA LITHONIA LIGHTING MODELO WF6 LED 40K MVOLT MW 14 WATTS, DIAMETRO INTERNO DE 12.4 CMS Y DIAMETRO EXTERIOR DE 17 CMS.COLOR BLANCO, CON LAMPARA INCLUIDA O EQUIVALENTE EN CALIDAD, ESPECIFICACIONES Y PRECIO, CON PREVIA AUTORIZACION DE LA SUPERVISION Y/O PROYECTOS DE LA S.I. EN AREAS DE PROYECTO DE HOSPITALIZACION GINECOBSTETRICIA, HOSPITALIZACION CIRUGIA Y PEDIATRIA, PASILLO DE HOSPITALIZACION . INCLUYE: SUMINISTRO DE MATERIAL, CARGO DIRECTO POR EL COSTO DE MANO DE OBRA Y MATERIALES REQUERIDOS, CABLEADO DE USO RUDO CAL. 12, CON CLAVIJA MEDIA VUELTA 110 V Y CONTACTO MEDIA VUELTA 110 V, CAJA CHALUPA 2" X4", ENCINTADO,FLETE A OBRA, ACARREO, MANIOBRAS, ARMADO, MONTAJE, SOPORTES, CONEXIÓN Y PRUEBA, LIMPIEZA Y RETIRO DE SOBRANTES FUERA DE OBRA, ANDAMIOS, ELEVACIONES, EQUIPO DE SEGURIDAD, INSTALACIONES ESPECIFICAS, DEPRECIACIÓN Y DEMÁS CARGOS DERIVADOS DEL USO DE EQUIPO Y HERRAMIENTA, EN CUALQUIER ALTURA Y CUALQUIER NIVEL, TODO LO NECESARIO PARA SU CORRECTA EJECUCION.(VER PLANO). | PZA. | 46
1510 | 050.225.744.01257 | L4 LUMINARIA LINEAL NUEVA PARA CAJILLO DE 1.22MTS. MARCA SYLUMIS SEAE MODELO RFP LED DE 22 WATTS, COLOR BLANCO, CON LAMPARA INCLUIDA, O EQUIVALENTE EN CALIDAD, ESPECIFICACIONES Y PRECIO, CON PREVIA AUTORIZACION DE LA SUPERVISION Y/O PROYECTOS DE LA S.I. EN AREAS DE PROYECTO DE HOSPITALIZACION GINECOBSTETRICIA, HOSPITALIZACION CIRUGIA Y PEDIATRIA, PASILLO DE HOSPITALIZACION . INCLUYE: SUMINISTRO DE MATERIAL, CARGO DIRECTO POR EL COSTO DE MANO DE OBRA Y MATERIALES REQUERIDOS, CABLEADO DE USO RUDO CAL. 12, CON CLAVIJA MEDIA VUELTA 110 V Y CONTACTO MEDIA VUELTA 110 V, CAJA CHALUPA 2" X4", ENCINTADO,FLETE A OBRA, ACARREO, MANIOBRAS, ARMADO, MONTAJE, SOPORTES, CONEXIÓN Y PRUEBA, LIMPIEZA Y RETIRO DE SOBRANTES FUERA DE OBRA, ANDAMIOS, ELEVACIONES, EQUIPO DE SEGURIDAD, INSTALACIONES ESPECIFICAS, DEPRECIACIÓN Y DEMÁS CARGOS DERIVADOS DEL USO DE EQUIPO Y HERRAMIENTA, EN CUALQUIER ALTURA Y CUALQUIER NIVEL, TODO LO NECESARIO PARA SU CORRECTA EJECUCION.(VER PLANO). | PZA. | 6
1520 | 050.225.744.01258 | L5 LUMINARIAS NUEVAS TIPO SURGICAL SUITE DE EMPOTRAR EN PLAFON CON TECNOLOGIA TIPO LED, MARCA HEALTHCARE LIGHTING, MODELO HSTLED22 -2' X 2' F MVOLT LED 40 1C DE 0.60 MTS. X 0.60 MTS. COLOR BLANCO, DE 97 WATTS, VOLTAJE DE 120 - 277, CON LAMPARA INCLUIDA, O EQUIVALENTE EN CALIDAD, ESPECIFICACIONES Y PRECIO, CON PREVIA AUTORIZACION DE LA SUPERVISION Y/O PROYECTOS DE LA S.I. EN AREA DE PROYECTO DE TOCODIRUGIA, CIRUGIA, UCI, ANFITEATRO, DESCANSO DE MEDICOS Y CEYE. INCLUYE: SUMINISTRO DE MATERIAL, CARGO DIRECTO POR EL COSTO DE MANO DE OBRA Y MATERIALES REQUERIDOS, CABLEADO DE USO RUDO CAL. 12, CON CLAVIJA MEDIA VUELTA 110 V Y CONTACTO MEDIA VUELTA 110 V, CAJA CHALUPA 2" X4", ENCINTADO,FLETE A OBRA, ACARREO, MANIOBRAS, ARMADO, MONTAJE, SOPORTES, CONEXIÓN Y PRUEBA, LIMPIEZA Y RETIRO DE SOBRANTES FUERA DE OBRA, ANDAMIOS, ELEVACIONES, EQUIPO DE SEGURIDAD, INSTALACIONES ESPECIFICAS, DEPRECIACIÓN Y DEMÁS CARGOS DERIVADOS DEL USO DE EQUIPO Y HERRAMIENTA, EN CUALQUIER ALTURA Y CUALQUIER NIVEL, TODO LO NECESARIO PARA SU CORRECTA EJECUCION. (VER PLANO). | PZA. | 6
VII |  | ACABADOS
CIELOS
PINTURA VINIL-ANTIBACTERIAL SATINADA EN CIELOS MARCA COMEX O EQUIVALENTE EN CALIDAD, ESPECIFICACIONES Y PRECIO, CON PREVIA AUTORIZACION DE LA SUPERVISION Y/O PROYECTOS DE LA S.I. DOS MANOS COLOR SEGUN MUESTRA. INCLUYE: SUMINISTRO DE MATERIAL, , PROTECCIÓN A AREAS ADYACENTES, RESANES DONDE SEA NECESARIO ANTES DE APLICACION DE PINTURA, 1 BASE DE SELLADOR PRIMARIO COLOR BLANCO MARCA COMEX O EQUIVALENTE EN CALIDAD, ESPECIFICACIONES Y PRECIO, CON PREVIA AUTORIZACION DE LA SUPERVISION Y/O PROYECTOS DE LA S.I. ANDAMIOS, DESPERDICIOS, HERRAMIENTA, EQUIPO, MATERIAL DE CONSUMO, MANO DE OBRA, LIMPIEZA Y TODO LO NECESARIO PARA SU CORRECTA EJECUCIÓN.
1530 | 010.040.400.00615 | A) EN AREAS DE CIELOS DE PLAFON DE TABLAROCA TIPO WR. | M2 | 79.35
PINTURA SANI PAINT "H" MARCA COREV LINEA SANITIZANTES O EQUIVALENTE EN CALIDAD, ESPECIFICACIONES Y PRECIO, CON PREVIA AUTORIZACION DE LA SUPERVISION Y/O PROYECTOS DE LA S.I. DOS MANOS COLOR SEGUN MUESTRA. INCLUYE: SUMINISTRO DE MATERIAL, PROTECCIÓN A AREAS ADYACENTES, RESANES DONDE SEA NECESARIO, DESPERDICIOS, MATERIAL DE CONSUMO, ACABADO BARNIZ TRANSPARENTE ANTIMICROBIAL SANISEAL MARCA COREV LINEA SANITIZANTES O EQUIVALENTE EN CALIDAD, ESPECIFICACIONES Y PRECIO, CON PREVIA AUTORIZACION DE LA SUPERVISION Y/O PROYECTOS DE LA S.I. ANDAMIOS, HERRAMIENTA, EQUIPO A CUALQUIER ALTURA Y NIVEL, MANO DE OBRA CON PERSONAL ESPECIALIZADO PARA LA EJECUCION DE LOS TRABAJOS, LIMPIEZA Y TODO LO NECESARIO PARA SU CORRECTA EJECUCIÓN.
1540 | 010.040.400.00595 | A) EN AREA DE CIELO DE TABLAROCA TIPO "R" | M2 | 125.05
| 010.040.384.00405 | PLAFON REGISTRABLE DE 0.61 MTS. X 0.61 MTS. MARCA ARMSTRONG MODELO ULTIMA TEGULAR BISELADO CON TEXTURA FINA (1911-24X24X 3/4"), CON SISTEMA DE SUSPENSION DE 15/16", COLOR BLANCO, RESISTENTE AL FUEGO, HUMEDAD Y ACUSTICO O EQUIVALENTE EN CALIDAD, ESPECIFICACIONES Y PRECIO, CON PREVIA AUTORIZACION DE LA SUPERVISION Y/O PROYECTOS DE LA S.I. INCLUYE: SUMINISTRO DE MATERIAL, COLOCACION, HERRAMIENTA, EQUIPO, ELEMENTOS DE FIJACION, ESTRUCTURA DE SOPORTE, TORNILLOS, TAQUETES, PIJAS, ACARREOS, CORTES, DESPERDICIOS, COLOCACION, MANO DE OBRA CON PERSONAL ESPECIALIZADO PARA LA EJECUCION DE LOS TRABAJOS Y TODO LO NECESARIO PARA SU CORRECTA EJECUCION.(VER PLANO). | M2 | 209.90
1550 | 010.040.384.00035 | CIELO FALSO TIPO PLAFON SOLIDO DE TABLAROCA WR DE 1/2" MARCA PANEL REY O EQUIVALENTE EN CALIDAD, ESPECIFICACIONES Y PRECIO, CON PREVIA AUTORIZACION DE LA SUPERVISION Y/O PROYECTOS DE LA S.I. EN AREA DE PROYECTO. INCLUYE: SUMINISTRO DE MATERIAL, COLOCACION, ELEMENTOS DE FIJACION, TORNILLOS, TAQUETES, PIJAS, ESTRUCTURA DE SOPORTE, CANALETA DE CARGA DE 1-1/2" CAL 20, CANAL LISTON CAL. 24" , ANGULO DE AMARRE, COLGANTES DE ALAMBRE GALVANIZADO NO. 12 CON SEPARACION MAXIMA DE 4', FIJADORES) PERFACINTAS, REDIMIX, FLETE, ACARREOS, MANIOBRAS, CORTES, DESPERDICIOS, ANDAMIAJE, ELEVACIONES A CUALQUIER ALTURA Y CUALQUIER NIVEL, HERRAMIENTA, EQUIPO, MANO DE OBRA CON PERSONAL ESPECIALIZADO PARA LA EJECUCION DE LOS TRABAJOS Y TODO LO NECESARIO PARA SU CORRECTA EJECUCION. (VER PLANO). | M2 | 79.35
1560 | 010.040.384.00195 | PLAFON A BASE DE TABLAROCA DE 1/2 " DE ESPESOR TIPO "R" MARCA PANEL REY O EQUIVALENTE EN CALIDAD, ESPECIFICACIONES Y PRECIO, CON PREVIA AUTORIZACION DE LA SUPERVISION Y/O PROYECTOS DE LA S.I. INCLUYE: SUMINISTRO DE MATERIAL, COLOCACION, ELEMENTOS DE FIJACION, TORNILLOS, TAQUETES, PIJAS, ESTRUCTURA DE SOPORTE, CANALETA DE CARGA DE 1-1/2" CAL 20, CANAL LISTON CAL. 24" , ANGULO DE AMARRE, ALAMBRE GALVANIZADO NO. 12 CON SEPARACION MAXIMA A CADA 4', FIJADORES) PERFACINTAS, REDIMIX, FLETE, ACARREOS, MANIOBRAS, CORTES, DESPERDICIOS, ANDAMIAJE, ELEVACIONES A CUALQUIER ALTURA Y CUALQUIER NIVEL, HERRAMIENTA, EQUIPO, MANO DE OBRA CON PERSONAL ESPECIALIZADO PARA LA EJECUCION DE LOS TRABAJOS Y TODO LO NECESARIO PARA SU CORRECTA EJECUCION.(VER DETALLES EN PLANO). | M2 | 125.05
MUROS
1570 | 010.040.400.00275 | PINTURA 100 % ACRILICA ANTIBACTERIAL SERIE 2300 EN MUROS MARCA BEREL TIPO BERELEX GREEN O EQUIVALENTE EN CALIDAD, ESPECIFICACIONES Y PRECIO, CON PREVIA AUTORIZACION DE LA SUPERVISION Y/O PROYECTOS DE LA S.I. DOS MANOS COLOR SEGUN MUESTRA . INCLUYE: SUMINISTRO DE MATERIAL, COLOCACION, PROTECCIÓN A AREAS ADYACENTES, RESANES DONDE SEA NECESARIO ANTES DE APLICACION DE PINTURA, SELLADOR PRIMARIO TONO SEGUN MUESTRA MARCA BEREL O EQUIVALENTE EN CALIDAD, ESPECIFICACIONES Y PRECIO, CON PREVIA AUTORIZACION DE LA SUPERVISION Y/O PROYECTOS DE LA S.I. ANDAMIOS, DESPERDICIOS, HERRAMIENTA, EQUIPO, MATERIAL DE CONSUMO, MANO DE OBRA CON PERSONAL ESPECIALIZADO PARA LA EJECUCION DE LOS TRABAJOS, LIMPIEZA Y TODO LO NECESARIO PARA SU CORRECTA EJECUCIÓN. | M2 | 863
1580 | 010.040.400.00365 | PINTURA VINILICA EN MUROS MARCA COMEX COLOR CRISOL 001-01 O EQUIVALENTE EN CALIDAD, ESPECIFICACIONES Y PRECIO, CON PREVIA AUTORIZACION DE LA SUPERVISION Y/O PROYECTOS DE LA S.I. A DOS MANOS, EN MUROS. INCLUYE: SUMINISTRO DE MATERIAL, COLOCACION, PROTECCIÓN DE AREAS ADYACENTES, RESANES DONDE SEA NECESARIO ANTES DE APLICACION DE PINTURA, 1 BASE DE SELLADOR PRIMARIO MARCA COMEX O EQUIVALENTE EN CALIDAD, ESPECIFICACIONES Y PRECIO, CON PREVIA AUTORIZACION DE LA SUPERVISION Y/O PROYECTOS DE LA S.I. ANDAMIOS, DESPERDICIOS, HERRAMIENTA, EQUIPO, MATERIAL DE CONSUMO, MANO DE OBRA CON PERSONAL ESPECIALIZADO PARA LA EJECUCION DE LOS TRABAJOS, LIMPIEZA Y TODO LO NECESARIO PARA SU CORRECTA EJECUCIÓN.(VER PLANO DE ACABADOS). | M2 | 108
1590 | 010.040.376.00010 | RECUBRIMIENTO EN MURO CON PORCELANATO RECTIFICADO MARCA CASTEL MODELO NEVADA BLANCO DE 60 CMS. X 60 CMS. O EQUIVALENTE EN CALIDAD, ESPECIFICACIONES Y PRECIO, CON PREVIA AUTORIZACION DE LA SUPERVISION Y/O PROYECTOS DE LA S.I. COLOCADO A HUESO CON ADHESIVO PORCELANICO MARCA CREST O EQUIVALENTE EN CALIDAD, ESPECIFICACIONES Y PRECIO DE 1 CMS. DE ESPESOR Y BOQUILLA ANTIHONGOS MARCA CREST O EQUIVALENTE EN CALIDAD, ESPECIFICACIONES Y PRECIO, EN AREA SEÑALADA EN PROYECTO, DE PISO A NIVEL DE PLAFON. INCLUYE: SUMINISTRO DE MATERIALES, ZARPEO CON MORTERO CEM-ARENA DE 2 CMS DE ESPESOR PROMEDIO, PLOMEADO, EMBOQUILLADO, LECHEREADO, CORTES, DESPERDICIOS, ACARREOS, HERRAMIENTA, MATERIAL DE CONSUMO, EQUIPO A CUALQUIER ALTURA Y CUALQUIER NIVEL, LIMPIEZA, MANO DE OBRA CON PERSONAL ESPECIALIZADO PARA LA EJECUCION DE LOS TRABAJOS Y TODO LO NECESARIO PARA SU CORRECTA EJECUCION.(VER PLANO DE ACABADOS). | M2 | 226
1600 | 010.040.336.00245 | RECUBRIMIENTO DE PVC MARCA POLYFLOR R "POLYCLAD" PARA MURO, GLACER PC4 O EQUIVALENTE EN CALIDAD, ESPECIFICACIONES Y PRECIO, CON PREVIA AUTORIZACION DE LA SUPERVISION Y/O PROYECTOS DE LA S.I. EN AREA DE PROYECTO DE SHOCK TRAUMA. INCLUYE: SUMINISTRO DE MATERIALES, ACARREOS, DESPERDICIOS, ZARPEO EN MURO A BASE DE MORTERO CEM-ARENA DE 1.50 CMS. DE ESPESOR PROMEDIO, PLOMEADO, MAESTREADO, AFINE EN MURO A BASE DE PISO SOBRE PISO GRIS MARCA INTERCERAMIC ACABADO PULIDO, O EQUIVALENTE EN CALIDAD, ESPECIFICACIONES Y PRECIO, CON PREVIA AUTORIZACION DE LA SUPERVISION Y/O PROYECTOS DE LA S.I. PARA RECIBIR EL PVC MARCA POLYFLOR, HERRAMIENTA, MATERIAL DE CONSUMO, EQUIPO A CUALQUIER ALTURA Y CUALQUIER NIVEL, LIMPIEZA, MANO DE OBRA CON PERSONAL ESPECIALIZADO PARA LA EJECUCION DE LOS TRABAJOS Y TODO LO NECESARIO PARA SU CORRECTA EJECUCION. (VER PLANO DE ACABADOS). | M2 | 51
PISOS
1610 | 010.040.336.00045 | PISO DAL-GRES RECTIFICADO MARCA DALTILE MODELO METZ GRIS CLARO Z885 DE 60 CMS. X 60 CMS O EQUIVALENTE EN CALIDAD, ESPECIFICACIONES Y PRECIO, CON PREVIA AUTORIZACION DE LA SUPERVISION Y/O PROYECTOS DE LA S.I. COLOCADO A 2 MM. DE SEPARACION, ASENTADO CON ADHESIVO PORCELANICO MARCA CREST O EQUIVALENTE EN CALIDAD ESPECIFICACIONES Y PRECIO, DE 1 CMS. DE ESPESOR EN AREA DE PROYECTO. INCLUYE: SUMINISTRO DE MATERIALES, NIVELACION DE LA SUPERFICIE CON MORTERO CEM-ARENA PROP. 1:4 ACABADO FINO, MAXIMO DE 3 CMS. DE ESPESOR, EMBOQUILLADO, CORTES, DESPERDICIOS, ACARREOS, HERRAMIENTA, MATERIAL DE CONSUMO, EQUIPO A CUALQUIER ALTURA Y CUALQUIER NIVEL, LIMPIEZA, MANO DE OBRA CON PERSONAL ESPECIALIZADO PARA LA EJECUCION DE LOS TRABAJOS Y TODO LO NECESARIO PARA SU CORRECTA EJECUCION.(VER PLANO DE ACABADOS). | M2 | 50
1620 | 010.040.336.00055 | PISO DE PORCELANATO RECTIFICADO MARCA CASTEL MODELO BAVENO MICROSELLADO DE 60 CMS. X 60 CMS. O EQUIVALENTE EN CALIDAD, ESPECIFICACIONES Y PRECIO, CON PREVIA AUTORIZACION DE LA SUPERVISION Y/O PROYECTOS DE LA S.I. COLOR SEGUN MUESTRA BOQUILLA COLOR CANTERA, COLOCADO A HUESO, ASENTADO CON ADHESIVO PORCELANICO MARCA CREST O EQUIVALENTE EN CALIDAD, ESPECIFICACIONES Y PRECIO, DE 1 CMS. DE ESPESOR, BOQUILLA, EN AREA DE PROYECTO. INCLUYE: SUMINISTRO DE MATERIALES, COLOCACION, NIVELACION DE LA SUPERFICIE CON MORTERO CEM-ARENA PROP. 1:4 ACABADO FINO, MAXIMO DE 3 CMS. DE ESPESOR, EMBOQUILLADO, CORTES, DESPERDICIOS, ACARREOS, HERRAMIENTA, MATERIAL DE CONSUMO, EQUIPO A CUALQUIER ALTURA Y CUALQUIER NIVEL, LIMPIEZA, MANO DE OBRA CON PERSONAL ESPECIALIZADO PARA LA EJECUCION DE LOS TRABAJOS Y TODO LO NECESARIO PARA SU CORRECTA EJECUCION.(VER PLANO DE ACABADOS). | M2 | 414
1630 | 010.040.336.00270 | ZOCLO DE PORCELANATO RECTIFICADO MARCA CASTEL MODELO BAVENO MICROSELLADO COLOR SEGUN MUESTRA DE 60 CMS. X 10 CMS. O EQUIVALENTE EN CALIDAD, ESPECIFICACIONES Y PRECIO, CON PREVIA AUTORIZACION DE LA SUPERVISION Y/O PROYECTOS DE LA S.I. COLOCADO A HUESO,ASENTADO CON ADHESIVO PORCELANICO MARCA CREST O EQUIVALENTE EN CALIDAD, ESPECIFICACIONES Y PRECIO, DE 1 CMS. DE ESPESOR Y BOQUILLA ANTIHONGOS EN AREA DE PROYECTO. INCLUYE: SUMINISTRO DE MATERIALES, COLOCACION, NIVELACION DE LA SUPERFICIE CON MORTERO CEM-ARENA PROP. 1:4 ACABADO FINO, MAXIMO DE 3 CMS. DE ESPESOR, EMBOQUILLADO, CORTES, DESPERDICIOS, ACARREOS, HERRAMIENTA, MATERIAL DE CONSUMO, LIMPIEZA, EQUIPO A CUALQUIER ALTURA Y NIVEL, MANO DE OBRA CON PERSONAL ESPECIALIZADO PARA LA EJECUCION DE LOS TRABAJOS Y TODO LO NECESARIO PARA SU CORRECTA EJECUCION.(VER PLANO DE ACABADOS). | ML | 283
1640 | 010.040.344.00080 | RECUBRIMIENTO EN PISO A BASE DE PVC MARCA POLYFLOR "NOUGAT 9010" O EQUIVALENTE EN CALIDAD, ESPECIFICACIONES Y PRECIO, CON PREVIA AUTORIZACION DE LA SUPERVISION Y/O PROYECTOS DE LA S.I. EN AREA DE PROYECTO SEÑALADA. INCLUYE: SUMINISTRO DE MATERIALES, ACARREOS, DESPERDICIOS, EMPASTADO PARA NIVELACION DE LA SUPERFICIE CON MORTERO CEM-ARENA PROP. 1:4 ACABADO PULIDO A BASE DE PISO SOBRE PISO GRIS MARCA INTERCERAMIC O EQUIVALENTE EN CALIDAD, ESPECIFICACIONES Y PRECIO, CON PREVIA AUTORIZACION DE LA SUPERVISION Y/O PROYECTOS DE LA S.I. MAXIMO DE 3 CMS. DE ESPESOR PARA RECIBIR EL PVC POLYFLOR, HERRAMIENTA, MATERIAL DE CONSUMO, EQUIPO A CUALQUIER ALTURA Y CUALQUIER NIVEL, LIMPIEZA, MANO DE OBRA CON PERSONAL ESPECIALIZADO PARA LA EJECUCION DE LOS TRABAJOS Y TODO LO NECESARIO PARA SU CORRECTA EJECUCION. (VER PLANO DE ACABADOS). | M2 | 27
VIII |  | CANCELERIA
CANCELES FIJOS Y VENTANAS DE ALUMINIO
1650 | 010.045.432.01941 | VENTANA FIJA DE 4.20 MTS. X 1.20 MTS. DE ALTURA DE ALUMINIO DE 3" MARCA CUPRUM LINEA EUROVENT CLASSIC , SERIE 70 COLOR BLANCO MATE, CON CRISTAL TEMPLADO CLARO DE 6 MM O EQUIVALENTE EN CALIDAD, ESPECIFICACIONES Y PRECIO, CON PREVIA AUTORIZACION DE LA SUPERVISION Y/O PROYECTOS DE LA S.I. SOBRE BARRA DE SERVICIO. INCLUYE: SUMINISTRO DE MATERIAL, FLETE, MANIOBRAS, COLOCACION, HERRAJES, ELEMENTOS DE FIJACIÓN, TORNILLERIA DE ACERO INOXIDABLE, SELLADO PERIMETRAL DE JUNTAS, AJUSTES, ACCESORIOS, HERRAMIENTA, EQUIPO A CUALQUIER ALTURA Y NIVEL, MANO DE OBRA CON PERSONAL ESPECIALIZADO PARA LOS TRABAJOS Y TODO LO NECESARIO PARA SU CORRECTA EJECUCIÓN.(VENTANA TIPO V-03-1) (VER DETALLE EN PLANOS) ( VERIFICAR MEDIDAS EN OBRA) | PZA. | 1
1660 | 010.045.432.01942 | VENTANA FIJA DE 3.10 MTS. X 1.20 MTS. DE ALTURA DE ALUMINIO DE 3" MARCA CUPRUM LINEA EUROVENT CLASSIC , SERIE 70 COLOR BLANCO MATE, CON CRISTAL TEMPLADO CLARO DE 6 MM O EQUIVALENTE EN CALIDAD, ESPECIFICACIONES Y PRECIO, CON PREVIA AUTORIZACION DE LA SUPERVISION Y/O PROYECTOS DE LA S.I. SOBRE BARRA DE SERVICIO. INCLUYE: SUMINISTRO DE MATERIAL, FLETE, MANIOBRAS, COLOCACION, HERRAJES, ELEMENTOS DE FIJACIÓN, TORNILLERIA DE ACERO INOXIDABLE, SELLADO PERIMETRAL DE JUNTAS, AJUSTES, ACCESORIOS, HERRAMIENTA, EQUIPO A CUALQUIER ALTURA Y NIVEL, MANO DE OBRA CON PERSONAL ESPECIALIZADO PARA LOS TRABAJOS Y TODO LO NECESARIO PARA SU CORRECTA EJECUCIÓN.(VENTANA TIPO V-03-2) (VER DETALLE EN PLANOS) ( VERIFICAR MEDIDAS EN OBRA) | PZA. | 2
1670 | 010.045.432.01943 | VENTANA FIJA DE 1.90 MTS. X 1.20 MTS. DE ALTURA DE ALUMINIO DE 3" MARCA CUPRUM LINEA EUROVENT CLASSIC , SERIE 70 COLOR BLANCO MATE, CON CRISTAL TEMPLADO CLARO DE 6 MM O EQUIVALENTE EN CALIDAD, ESPECIFICACIONES Y PRECIO, CON PREVIA AUTORIZACION DE LA SUPERVISION Y/O PROYECTOS DE LA S.I. SOBRE BARRA DE SERVICIO. INCLUYE: SUMINISTRO DE MATERIAL, FLETE, MANIOBRAS, COLOCACION, HERRAJES, ELEMENTOS DE FIJACIÓN, TORNILLERIA DE ACERO INOXIDABLE, SELLADO PERIMETRAL DE JUNTAS, AJUSTES, ACCESORIOS, HERRAMIENTA, EQUIPO A CUALQUIER ALTURA Y NIVEL, MANO DE OBRA CON PERSONAL ESPECIALIZADO PARA LOS TRABAJOS Y TODO LO NECESARIO PARA SU CORRECTA EJECUCIÓN.(VENTANA TIPO V-03-4) (VER DETALLE EN PLANOS) ( VERIFICAR MEDIDAS EN OBRA) | PZA. | 1
1680 | 010.045.432.01944 | VENTANA FIJA - CORREDIZA DE 1.60 MTS. X 1.20 MTS. DE ALTURA DE ALUMINIO DE 3" MARCA CUPRUM LINEA EUROVENT CLASSIC , SERIE 70 COLOR BLANCO MATE, CON CRISTAL TEMPLADO CLARO DE 6 MM O EQUIVALENTE EN CALIDAD, ESPECIFICACIONES Y PRECIO, CON PREVIA AUTORIZACION DE LA SUPERVISION Y/O PROYECTOS DE LA S.I.SOBRE BARRA DE SERVICIO. INCLUYE: SUMINISTRO DE MATERIAL, FLETE, MANIOBRAS, COLOCACION, HERRAJES, ELEMENTOS DE FIJACIÓN, TORNILLERIA DE ACERO INOXIDABLE, SELLADO PERIMETRAL DE JUNTAS, AJUSTES, ACCESORIOS, HERRAMIENTA, EQUIPO A CUALQUIER ALTURA Y NIVEL, MANO DE OBRA CON PERSONAL ESPECIALIZADO PARA LOS TRABAJOS Y TODO LO NECESARIO PARA SU CORRECTA EJECUCIÓN.(VENTANA TIPO V-03-5) (VER DETALLE EN PLANOS) ( VERIFICAR MEDIDAS EN OBRA) | PZA. | 1
1690 | 010.045.432.01945 | VENTANA FIJA - CORREDIZA DE 1.50 MTS. X 1.20 MTS. DE ALTURA DE ALUMINIO DE 3" MARCA CUPRUM LINEA EUROVENT CLASSIC , SERIE 70 COLOR BLANCO MATE, CON CRISTAL TEMPLADO CLARO DE 6 MM. O EQUIVALENTE EN CALIDAD, ESPECIFICACIONES Y PRECIO, CON PREVIA AUTORIZACION DE LA SUPERVISION Y/O PROYECTOS DE LA S.I. SOBRE BARRA DE SERVICIO. INCLUYE: SUMINISTRO DE MATERIAL, FLETE, MANIOBRAS, COLOCACION, HERRAJES, ELEMENTOS DE FIJACIÓN, TORNILLERIA DE ACERO INOXIDABLE, SELLADO PERIMETRAL DE JUNTAS, AJUSTES, ACCESORIOS, HERRAMIENTA, EQUIPO A CUALQUIER ALTURA Y NIVEL, MANO DE OBRA CON PERSONAL ESPECIALIZADO PARA LOS TRABAJOS Y TODO LO NECESARIO PARA SU CORRECTA EJECUCIÓN.(VENTANA TIPO V-04-2) (VER DETALLE EN PLANOS) ( VERIFICAR MEDIDAS EN OBRA) | PZA. | 1
1700 | 010.045.432.01946 | VENTANA FIJA - CORREDIZA DE 1.00 MTS. X 1.20 MTS. DE ALTURA DE ALUMINIO DE 3" MARCA CUPRUM LINEA EUROVENT CLASSIC , SERIE 70 COLOR BLANCO MATE, CON CRISTAL TEMPLADO CLARO DE 6 MM.O EQUIVALENTE EN CALIDAD, ESPECIFICACIONES Y PRECIO, CON PREVIA AUTORIZACION DE LA SUPERVISION Y/O PROYECTOS DE LA S.I. INCLUYE: SUMINISTRO DE MATERIAL, FLETE, MANIOBRAS, COLOCACION, HERRAJES, ELEMENTOS DE FIJACIÓN, TORNILLERIA DE ACERO INOXIDABLE, SELLADO PERIMETRAL DE JUNTAS, AJUSTES, ACCESORIOS, HERRAMIENTA, EQUIPO A CUALQUIER ALTURA Y NIVEL, MANO DE OBRA CON PERSONAL ESPECIALIZADO PARA LOS TRABAJOS Y TODO LO NECESARIO PARA SU CORRECTA EJECUCIÓN.(VENTANA TIPO V-04-4) (VER DETALLE EN PLANOS) ( VERIFICAR MEDIDAS EN OBRA) | PZA. | 1
1710 | 010.045.432.01947 | VENTANA CORREDIZA DE 1.00 MTS. X 0.60 MTS. DE ALTURA DE ALUMINIO DE 3" MARCA CUPRUM LINEA EUROVENT CLASSIC , SERIE 70 COLOR BLANCO MATE, CON CRISTAL TEMPLADO CLARO DE 6 MM. O EQUIVALENTE EN CALIDAD, ESPECIFICACIONES Y PRECIO, CON PREVIA AUTORIZACION DE LA SUPERVISION Y/O PROYECTOS DE LA S.I. INCLUYE: SUMINISTRO DE MATERIAL, FLETE, MANIOBRAS, COLOCACION, HERRAJES, ELEMENTOS DE FIJACIÓN, TORNILLERIA DE ACERO INOXIDABLE, SELLADO PERIMETRAL DE JUNTAS, AJUSTES, ACCESORIOS, HERRAMIENTA, EQUIPO A CUALQUIER ALTURA Y NIVEL, MANO DE OBRA CON PERSONAL ESPECIALIZADO PARA LOS TRABAJOS Y TODO LO NECESARIO PARA SU CORRECTA EJECUCIÓN.(VENTANA TIPO V-05-9) (VER DETALLE EN PLANOS) ( VERIFICAR MEDIDAS EN OBRA) | PZA. | 2
1720 | 010.045.432.01948 | VENTANA FIJA DE 1.00 MTS. X 2.20 MTS. DE ALTURA DE ALUMINIO DE 3" MARCA CUPRUM LINEA EUROVENT CLASSIC , SERIE 70 COLOR BLANCO MATE, CON CRISTAL TEMPLADO CLARO DE 6 MM. O EQUIVALENTE EN CALIDAD, ESPECIFICACIONES Y PRECIO, CON PREVIA AUTORIZACION DE LA SUPERVISION Y/O PROYECTOS DE LA S.I. INCLUYE: SUMINISTRO DE MATERIAL, FLETE, MANIOBRAS, COLOCACION, HERRAJES, ELEMENTOS DE FIJACIÓN, TORNILLERIA DE ACERO INOXIDABLE, SELLADO PERIMETRAL DE JUNTAS, AJUSTES, ACCESORIOS, HERRAMIENTA, EQUIPO A CUALQUIER ALTURA Y NIVEL, MANO DE OBRA CON PERSONAL ESPECIALIZADO PARA LOS TRABAJOS Y TODO LO NECESARIO PARA SU CORRECTA EJECUCIÓN.(VENTANA TIPO V-06-8) (VER DETALLE EN PLANOS) ( VERIFICAR MEDIDAS EN OBRA) | PZA. | 2
1730 | 010.045.432.01949 | VENTANA FIJA DE 0.20 MTS. X 2.20 MTS. DE ALTURA DE ALUMINIO DE 3" MARCA CUPRUM LINEA EUROVENT CLASSIC , SERIE 70 COLOR BLANCO MATE, CON CRISTAL TEMPLADO CLARO DE 6 MM. O EQUIVALENTE EN CALIDAD, ESPECIFICACIONES Y PRECIO, CON PREVIA AUTORIZACION DE LA SUPERVISION Y/O PROYECTOS DE LA S.I.INCLUYE: SUMINISTRO DE MATERIAL, FLETE, MANIOBRAS, COLOCACION, HERRAJES, ELEMENTOS DE FIJACIÓN, TORNILLERIA DE ACERO INOXIDABLE, SELLADO PERIMETRAL DE JUNTAS, AJUSTES, ACCESORIOS, HERRAMIENTA, EQUIPO A CUALQUIER ALTURA Y NIVEL, MANO DE OBRA CON PERSONAL ESPECIALIZADO PARA LOS TRABAJOS Y TODO LO NECESARIO PARA SU CORRECTA EJECUCIÓN.(VENTANA TIPO V-06-9) (VER DETALLE EN PLANOS) ( VERIFICAR MEDIDAS EN OBRA) | PZA. | 1
1740 | 010.045.432.01932 | VENTANA FIJA DE 3.55 MTS. X 0.60 MTS. DE ALTURA DE ALUMINIO DE 3" MARCA CUPRUM LINEA EUROVENT CLASSIC , SERIE 70 COLOR BLANCO MATE, CON CRISTAL TEMPLADO CLARO DE 6 MM. O EQUIVALENTE EN CALIDAD, ESPECIFICACIONES Y PRECIO, CON PREVIA AUTORIZACION DE LA SUPERVISION Y/O PROYECTOS DE LA S.I. INCLUYE: SUMINISTRO DE MATERIAL, FLETE, MANIOBRAS, COLOCACION, HERRAJES, ELEMENTOS DE FIJACIÓN, TORNILLERIA DE ACERO INOXIDABLE, SELLADO PERIMETRAL DE JUNTAS, AJUSTES, ACCESORIOS, HERRAMIENTA, EQUIPO A CUALQUIER ALTURA Y NIVEL, MANO DE OBRA CON PERSONAL ESPECIALIZADO PARA LOS TRABAJOS Y TODO LO NECESARIO PARA SU CORRECTA EJECUCIÓN.(VENTANA TIPO V-07-3) (VER DETALLE EN PLANOS) ( VERIFICAR MEDIDAS EN OBRA) | PZA. | 1
1750 | 010.045.432.01934 | VENTANA FIJA DE 0.775 MTS. X 2.20 MTS. DE ALTURA DE ALUMINIO DE 3" MARCA CUPRUM LINEA EUROVENT CLASSIC , SERIE 70 COLOR BLANCO MATE, CON CRISTAL TEMPLADO CLARO DE 6 MM. O EQUIVALENTE EN CALIDAD, ESPECIFICACIONES Y PRECIO, CON PREVIA AUTORIZACION DE LA SUPERVISION Y/O PROYECTOS DE LA S.I. INCLUYE: SUMINISTRO DE MATERIAL, FLETE, MANIOBRAS, COLOCACION, HERRAJES, ELEMENTOS DE FIJACIÓN, TORNILLERIA DE ACERO INOXIDABLE, SELLADO PERIMETRAL DE JUNTAS, AJUSTES, ACCESORIOS, HERRAMIENTA, EQUIPO A CUALQUIER ALTURA Y NIVEL, MANO DE OBRA CON PERSONAL ESPECIALIZADO PARA LOS TRABAJOS Y TODO LO NECESARIO PARA SU CORRECTA EJECUCIÓN.(VENTANA TIPO V-07-4) (VER DETALLE EN PLANOS) ( VERIFICAR MEDIDAS EN OBRA) | PZA. | 2
1760 | 010.045.432.01936 | VENTANA FIJA DE 3.00 MTS. X 0.60 MTS. DE ALTURA DE ALUMINIO DE 3" MARCA CUPRUM LINEA EUROVENT CLASSIC , SERIE 70 COLOR BLANCO MATE, CON CRISTAL TEMPLADO CLARO DE 6 MM. O EQUIVALENTE EN CALIDAD, ESPECIFICACIONES Y PRECIO, CON PREVIA AUTORIZACION DE LA SUPERVISION Y/O PROYECTOS DE LA S.I. INCLUYE: SUMINISTRO DE MATERIAL, FLETE, MANIOBRAS, COLOCACION, HERRAJES, ELEMENTOS DE FIJACIÓN, TORNILLERIA DE ACERO INOXIDABLE, SELLADO PERIMETRAL DE JUNTAS, AJUSTES, ACCESORIOS, HERRAMIENTA, EQUIPO A CUALQUIER ALTURA Y NIVEL, MANO DE OBRA CON PERSONAL ESPECIALIZADO PARA LOS TRABAJOS Y TODO LO NECESARIO PARA SU CORRECTA EJECUCIÓN.(VENTANA TIPO V-07-5 (VER DETALLE EN PLANOS) ( VERIFICAR MEDIDAS EN OBRA) | PZA. | 1
1770 | 010.045.432.01938 | VENTANA FIJA DE 0.50 MTS. X 2.20 MTS. DE ALTURA DE ALUMINIO DE 3" MARCA CUPRUM LINEA EUROVENT CLASSIC , SERIE 70 COLOR BLANCO MATE, CON CRISTAL TEMPLADO CLARO DE 6 MM. O EQUIVALENTE EN CALIDAD, ESPECIFICACIONES Y PRECIO, CON PREVIA AUTORIZACION DE LA SUPERVISION Y/O PROYECTOS DE LA S.I. INCLUYE: SUMINISTRO DE MATERIAL, FLETE, MANIOBRAS, COLOCACION, HERRAJES, ELEMENTOS DE FIJACIÓN, TORNILLERIA DE ACERO INOXIDABLE, SELLADO PERIMETRAL DE JUNTAS, AJUSTES, ACCESORIOS, HERRAMIENTA, EQUIPO A CUALQUIER ALTURA Y NIVEL, MANO DE OBRA CON PERSONAL ESPECIALIZADO PARA LOS TRABAJOS Y TODO LO NECESARIO PARA SU CORRECTA EJECUCIÓN.(VENTANA TIPO V-07-6 (VER DETALLE EN PLANOS) ( VERIFICAR MEDIDAS EN OBRA) | PZA. | 2
PUERTAS DE ALUMINIO
1780 | 010.045.424.00070 | PUERTA ABATIBLE INTERIOR SENCILLA DE ALUMINIO COLOR BLANCO MATE DE 3" DE ESPESOR MARCA CUPRUM LINEA EUROVENT CLASSIC SERIE 70 O EQUIVALENTE EN CALIDAD, ESPECIFICACIONES Y PRECIO, CON PREVIA AUTORIZACION DE LA SUPERVISION Y/O PROYECTOS DE LA S.I. INCLUYE: SUMINISTRO DE MATERIALES, FLETE, MANIOBRAS, INSTALACION, MARCO, CHAPA, BISAGRA DE PISO MARCA RYOBI, HERRAJES, EMPAQUES, TORNILLERIA, ELEMENTOS DE FIJACION, EQUIPO A CUALQUIER ALTURA Y NIVEL, MANO DE OBRA CON PERSONAL ESPECIALIZADO PARA LA EJECUCION DE LOS TRABAJOS Y TODO LO NECESARIO PARA SU CORRECTA EJECUCION. (PUERTA TIPO 0.75-03) (VER DETALLE EN PLANOS) ( VERIFICAR MEDIDAS EN OBRA). | PZA. | 6
1790 | 010.045.424.00073 | PUERTA ABATIBLE INTERIOR SENCILLA DE ALUMINIO COLOR BLANCO MATE DE 3" DE ESPESOR MARCA CUPRUM LINEA EUROVENT CLASSIC SERIE 70 O EQUIVALENTE EN CALIDAD, ESPECIFICACIONES Y PRECIO, CON PREVIA AUTORIZACION DE LA SUPERVISION Y/O PROYECTOS DE LA S.I. INCLUYE: SUMINISTRO DE MATERIALES, FLETE, MANIOBRAS, INSTALACION, MARCO, CHAPA, BISAGRA DE PISO MARCA RYOBI, HERRAJES, EMPAQUES, TORNILLERIA, ELEMENTOS DE FIJACION, EQUIPO A CUALQUIER ALTURA Y NIVEL, MANO DE OBRA CON PERSONAL ESPECIALIZADO PARA LA EJECUCION DE LOS TRABAJOS Y TODO LO NECESARIO PARA SU CORRECTA EJECUCION. (PUERTA TIPO 1.05-03) (VER DETALLE EN PLANOS) ( VERIFICAR MEDIDAS EN OBRA). | PZA. | 1
1800 | 010.045.424.00076 | PUERTA ABATIBLE INTERIOR SENCILLA DE ALUMINIO COLOR BLANCO MATE DE 3" DE ESPESOR MARCA CUPRUM LINEA EUROVENT CLASSIC SERIE 70 O EQUIVALENTE EN CALIDAD, ESPECIFICACIONES Y PRECIO, CON PREVIA AUTORIZACION DE LA SUPERVISION Y/O PROYECTOS DE LA S.I. CON FIJO INFERIOR CON DUELA DE 5" DOBLE CARA Y FIJO SUPERIOR DE 65 CMS. X 90 CMS. CON CRISTAL TEMPLADO CLARO DE 6MM. INCLUYE: SUMINISTRO DE MATERIALES, FLETE, MANIOBRAS, INSTALACION, MARCO, CHAPA, BISAGRA DE PISO MARCA RYOBI, CIERRAPUERTAS, BARRA ANTIPANICO, HERRAJES, EMPAQUES, TORNILLERIA, ELEMENTOS DE FIJACION, EQUIPO A CUALQUIER ALTURA Y NIVEL, MANO DE OBRA CON PERSONAL ESPECIALIZADO PARA LA EJECUCION DE LOS TRABAJOS Y TODO LO NECESARIO PARA SU CORRECTA EJECUCION. (PUERTA TIPO 0.90-04) (VER DETALLE EN PLANOS) ( VERIFICAR MEDIDAS EN OBRA). | PZA. | 1
1810 | 010.045.424.00077 | PUERTA ABATIBLE INTERIOR EN 2 HOJAS DE ALUMINIO COLOR BLANCO MATE DE 3" DE ESPESOR MARCA CUPRUM LINEA EUROVENT CLASSIC SERIE 70 O EQUIVALENTE EN CALIDAD, ESPECIFICACIONES Y PRECIO, CON PREVIA AUTORIZACION DE LA SUPERVISION Y/O PROYECTOS DE LA S.I. CON FIJOS INFERIORES CON DUELA DE 5" DOBLE CARA Y FIJOS SUPERIORES DE 75 CMS. X 75 CMS. CON CRISTAL TEMPLADO CLARO DE 6MM. INCLUYE: SUMINISTRO DE MATERIALES, FLETE, MANIOBRAS, INSTALACION, MARCO,CHAPA, BISAGRA DE PISO MARCA RYOBI, CIERRAPUERTAS, HERRAJES, EMPAQUES, TORNILLERIA, ELEMENTOS DE FIJACION, EQUIPO A CUALQUIER ALTURA Y NIVEL, MANO DE OBRA CON PERSONAL ESPECIALIZADO PARA LA EJECUCION DE LOS TRABAJOS Y TODO LO NECESARIO PARA SU CORRECTA EJECUCION. (PUERTA TIPO 1.90-04) (VER DETALLE EN PLANOS) ( VERIFICAR MEDIDAS EN OBRA). | PZA. | 1
1820 | 010.045.424.00078 | PUERTA ABATIBLE INTERIOR SENCILLA DE ALUMINIO COLOR BLANCO MATE DE 3" DE ESPESOR MARCA CUPRUM LINEA EUROVENT CLASSIC SERIE 70 O SIMILAR, CON CRISTAL TEMPLADO CLARO DE 6MM. O EQUIVALENTE EN CALIDAD, ESPECIFICACIONES Y PRECIO, CON PREVIA AUTORIZACION DE LA SUPERVISION Y/O PROYECTOS DE LA S.I. INCLUYE: SUMINISTRO DE MATERIALES, FLETE, MANIOBRAS, INSTALACION, MARCO,CHAPA, HERRAJES, EMPAQUES, TORNILLERIA, ELEMENTOS DE FIJACION, RIELES, SOPORTES, EQUIPO A CUALQUIER ALTURA Y NIVEL, MANO DE OBRA CON PERSONAL ESPECIALIZADO PARA LA EJECUCION DE LOS TRABAJOS Y TODO LO NECESARIO PARA SU CORRECTA EJECUCION. (PUERTA TIPO 1.05-05) (VER DETALLE EN PLANOS) ( VERIFICAR MEDIDAS EN OBRA). | PZA. | 2
1830 | 010.045.424.00079 | PUERTA ABATIBLE INTERIOR SENCILLA DE ALUMINIO COLOR BLANCO MATE DE 3" DE ESPESOR MARCA CUPRUM LINEA EUROVENT CLASSIC SERIE 70 O EQUIVALENTE EN CALIDAD, ESPECIFICACIONES Y PRECIO, CON PREVIA AUTORIZACION DE LA SUPERVISION Y/O PROYECTOS DE LA S.I. CON CRISTAL TEMPLADO CLARO DE 6MM. INCLUYE: SUMINISTRO DE MATERIALES, FLETE, MANIOBRAS, INSTALACION, MARCO,CHAPA, HERRAJES, EMPAQUES, TORNILLERIA, ELEMENTOS DE FIJACION, RIELES, SOPORTES, EQUIPO A CUALQUIER ALTURA Y NIVEL, MANO DE OBRA CON PERSONAL ESPECIALIZADO PARA LA EJECUCION DE LOS TRABAJOS Y TODO LO NECESARIO PARA SU CORRECTA EJECUCION. (PUERTA TIPO 1.15-05) (VER DETALLE EN PLANOS) ( VERIFICAR MEDIDAS EN OBRA). | PZA. | 1
1840 | 010.045.424.00081 | PUERTA ABATIBLE INTERIOR EN 2 HOJAS DE ALUMINIO COLOR BLANCO MATE DE 3" DE ESPESOR MARCA CUPRUM LINEA EUROVENT CLASSIC SERIE 70 O EQUIVALENTE EN CALIDAD, ESPECIFICACIONES Y PRECIO, CON PREVIA AUTORIZACION DE LA SUPERVISION Y/O PROYECTOS DE LA S.I. CON CRISTAL TEMPLADO CLARO DE 6MM. INCLUYE: SUMINISTRO DE MATERIALES, FLETE, MANIOBRAS, INSTALACION, MARCO, CHAPA, BISAGRA DE PISO MARCA RYOBI, HERRAJES, EMPAQUES, TORNILLERIA, ELEMENTOS DE FIJACION, EQUIPO A CUALQUIER ALTURA Y NIVEL, MANO DE OBRA CON PERSONAL ESPECIALIZADO PARA LA EJECUCION DE LOS TRABAJOS Y TODO LO NECESARIO PARA SU CORRECTA EJECUCION. (PUERTA TIPO 1.85-05) (VER DETALLE EN PLANOS) ( VERIFICAR MEDIDAS EN OBRA). | PZA. | 2
CORTINAS ANTIBACTERIANAS
| 010.050.452.00011 | CORTINA ANTIBACTERIAL DE TELA TERMOPLASTICA MARCA ACROVYN SUPERTRAK PLUS ACABADO TERMOCALADO EN COLOR GRIS ESTANDAR CODIGO GRIS 7040 O EQUIVALENTE EN CALIDAD, ESPECIFICACIONES Y PRECIO, CON PREVIA AUTORIZACION DE LA SUPERVISION Y/O PROYECTOS DE LA S.I. INCLUYE: SUMINISTRO DE MATERIAL, FLETE MANIOBRAS, INSTALACION, FABRICACION CON TELA TERMOPLASTICA ANTIBACTERIAL QUE CUMPLE CON TODOS LOS ESTANDARES SANITARIOS, RESISTENCIA ANTIBACTERIAL, ANTIESTATICA, DE USO RUDO, RETARDANTE AL FUEGO, RESISTENTE A LAS MANCHAS, DEODORIZADA, RIEL MARCA ACROVYN SUPERTRAK PLUS O EQUIVALENTE EN CALIDAD, ESPECIFICACIONES Y PRECIO, CON PREVIA AUTORIZACION DE LA SUPERVISION Y/O PROYECTOS DE LA S.I. EN ALUMINIO EXTRUIDO CON DESLIZADORES DE NYLON Y GANCHOS PARA CORTINAS, HERRAJES, COLOCACION Y FIJACION DE LOS RIELES PARA CORTINAS CON REFUERZO DE VARILLAS DE SUSPENSION SUPERTRAK PLUS, ANTES DE LA COLOCACION DEL PLAFON, HERRAMIENTA, EQUIPO EN CUALQUIER ALTURA Y CUALQUIER NIVEL, MANO DE OBRA CON PERSONAL ESPECIALIZADO PARA LA EJECUCION DE LOS TRABAJOS Y TODO LO NECESARIO PARA SU CORRECTA EJECUCIÓN. (VER PLANO DE DETALLE Y DE UBICACION) AJUSTAR MEDIDAS EN OBRA.
1850 | 010.050.452.00012 | A) A UNA ALTURA DE PLAFON DE 2.80 MTS. MAXIMA (EN AREAS DE OBSERVACION ADULTOS, DE SHOCK TRAUMA, DE CONSULTORIOS ADULTOS, PEDIATRIA, CURACIONES Y YESO). | ML. | 32
PASAMANOS - PROTECTOR DE CAMILLAS, PROTECTORES PARA ESQUINAS, TOPES DE PISO, TOPES DE MURO, RIEL PARA SUERO.
1860 | 100.310.804.01385 | PASAMANOS - PARACHOQUES MARCA ACROBYN MODELO HRB4C DE 14 CMS. DE ALTURA COLOR CIRUELA CODIGO 4005 O EQUIVALENTE EN CALIDAD, ESPECIFICACIONES Y PRECIO, CON PREVIA AUTORIZACION DE LA SUPERVISION Y/O PROYECTOS DE LA S.I. INCLUYE: SUMINISTRO DE MATERIAL, FLETE MANIOBRAS, INSTALACION EN EL NIVEL INFERIOR DEL PASAMANOS- PARACHOQUE A 0.90 MTS. DE ALTURA DEL PISO TERMINADO, FABRICACION, COLOCACION Y FIJACION AL MURO CON RETENEDOR DE ALUMINIO CONTINUO, HERRAJES, HERRAMIENTA, EQUIPO EN CUALQUIER ALTURA Y CUALQUIER NIVEL, MANO DE OBRA CON PERSONAL ESPECIALIZADO PARA LA EJECUCION DE LOS TRABAJOS Y TODO LO NECESARIO PARA SU CORRECTA EJECUCIÓN. (VER PLANO DE DETALLE Y DE UBICACION) AJUSTAR MEDIDAS EN OBRA. | ML. | 92
1870 | 100.310.804.00365 | PROTECTORES PARA ESQUINAS Y ANGULOS ESPECIALES MARCA ACROBYN MODELO SSM20 DE 51 CMS. X 51 CMS. COLOR CIRUELA CODIGO 4005 O EQUIVALENTE EN CALIDAD, ESPECIFICACIONES Y PRECIO, CON PREVIA AUTORIZACION DE LA SUPERVISION Y/O PROYECTOS DE LA S.I. INCLUYE: SUMINISTRO DE MATERIAL, FLETE MANIOBRAS, INSTALACION, FABRICACION, COLOCACION, ELEMENTOS DE FIJACION AL MURO, HERRAJES, HERRAMIENTA, EQUIPO EN CUALQUIER ALTURA Y CUALQUIER NIVEL, MANO DE OBRA CON PERSONAL ESPECIALIZADO PARA LA EJECUCION DE LOS TRABAJOS Y TODO LO NECESARIO PARA SU CORRECTA EJECUCIÓN. (VER PLANO DE DETALLE Y DE UBICACION) AJUSTAR MEDIDAS EN OBRA. | PZA. | 16
1880 | 100.310.804.01595 | TOPE DE MURO (BED PROTECTOR) MODELO 800 BED LOCATOR CON LONGITUD DE 60" (POSICION VERTICAL) CON TERMINACION END CAP INCLUIDA O EQUIVALENTE EN CALIDAD, ESPECIFICACIONES Y PRECIO, CON PREVIA AUTORIZACION DE LA SUPERVISION Y/O PROYECTOS DE LA S.I. INCLUYE: SUMINISTRO DE MATERIAL, FLETE MANIOBRAS, INSTALACION, FABRICACION, COLOCACION, ELEMENTOS DE FIJACION AL MURO, HERRAJES, HERRAMIENTA, EQUIPO EN CUALQUIER ALTURA Y CUALQUIER NIVEL, MANO DE OBRA CON PERSONAL ESPECIALIZADO PARA LA EJECUCION DE LOS TRABAJOS Y TODO LO NECESARIO PARA SU CORRECTA EJECUCIÓN. (VER PLANO DE DETALLE Y DE UBICACION) AJUSTAR MEDIDAS EN OBRA. | PZA. | 16
1900 | 100.310.804.01140 | RIEL PARA SUERO MARCA CLICK - EZE O EQUIVALENTE EN CALIDAD, ESPECIFICACIONES Y PRECIO, CON PREVIA AUTORIZACION DE LA SUPERVISION Y/O PROYECTOS DE LA S.I. EN ACERO INOXIDABLE ESMALTADO EN COLOR BLANCO MODELO IV9505 PARA 5 BOTELLAS, LA PIEZA CORRE POR SU RIEL DE ALUMINIO. INCLUYE: SUMINISTRO DE MATERIAL, FLETE MANIOBRAS, INSTALACION, RIEL DE ALUMINIO CON ALTURA AJUSTABLE , CON UN CARRO ESPECIAL Y TAPAS TERMINALES, HERRAJES, COLOCACION Y FIJACION DE LOS RIELES CON REFUERZO DE VARILLAS DE SUSPENSION SUPERTRAK PLUS, ANTES DE LA COLOCACION DEL PLAFON, HERRAMIENTA, EQUIPO EN CUALQUIER ALTURA Y CUALQUIER NIVEL, MANO DE OBRA CON PERSONAL ESPECIALIZADO PARA LA EJECUCION DE LOS TRABAJOS Y TODO LO NECESARIO PARA SU CORRECTA EJECUCIÓN. (VER PLANO DE DETALLE Y DE UBICACION) AJUSTAR MEDIDAS EN OBRA. | PZA. | 6
IX |  | CARPINTERIA
PUERTAS
1910 | 010.055.480.00531 | PUERTA SENCILLA ABATIBLE DE MADERA DE 5 CAPAS MARCA DOORLOCK SERIE 5000 MODELO 5606-LE O EQUIVALENTE EN CALIDAD, ESPECIFICACIONES Y PRECIO, CON PREVIA AUTORIZACION DE LA SUPERVISION Y/O PROYECTOS DE LA S.I. CON ESPESOR DE 1 3/4" CON ACABADO LAMINADO PLASTICO (HPL) POR AMBAS CARAS, CANTOS Y TESTAS, AL TONO DEL LAMINADO, BASTIDORES VERTICALES DE 1/2" DE MADERA HARDWOOD, ANTES DE RECORTAR UNIDO A UN BASTIDOR INTERIOR DE COMPUESTO MINERAL DE 1" LAMINADO CON HPL O ENCHAPADO DE MADERA, BASTIDORES HORIZONTALES SUPERIORES DE 6" DE COMPUESTO MINERAL ANTES DE RECORTAR E INFERIORES DE 1 1/2" DE COMPUESTO MINERAL. INCLUYE: SUMINISTRO DE MATERIALES, FLETE, MANIOBRAS, INSTALACION, MARCO DE MADERA DE 2" X 1 1/2 ACABADO PINTURA ESMALTE ACRILICO, CERRADURA DE MANIJA MARCA YALE MODELO CAMBRIDGE-CAM CON LLAVE Y BOTON ACABADO CROMO MATE O SIMILAR, EQUIPO, HERRAJES,TORNILLERIA, ELEMENTOS DE FIJACION, HERRAMIENTA, EQUIPO EN CUALQUIER ALTURA Y CUALQUIER NIVEL, MANO DE OBRA Y TODO LO NECESARIO PARA SU CORRECTA EJECUCION.(PUERTA TIPO 0.70 -01 ) (VER DETALLE EN PLANOS), AJUSTAR MEDIDAS EN OBRA. | PZA. | 3
1920 | 010.055.480.005368 | PUERTA SENCILLA ABATIBLE DE MADERA DE 5 CAPAS MARCA DOORLOCK SERIE 5000 MODELO 5606-LE O EQUIVALENTE EN CALIDAD, ESPECIFICACIONES Y PRECIO, CON PREVIA AUTORIZACION DE LA SUPERVISION Y/O PROYECTOS DE LA S.I. CON ESPESOR DE 1 3/4" CON ACABADO LAMINADO PLASTICO (HPL) POR AMBAS CARAS, CANTOS Y TESTAS, AL TONO DEL LAMINADO, BASTIDORES VERTICALES DE 1/2" DE MADERA HARDWOOD, ANTES DE RECORTAR UNIDO A UN BASTIDOR INTERIOR DE COMPUESTO MINERAL DE 1" LAMINADO CON HPL O ENCHAPADO DE MADERA, BASTIDORES HORIZONTALES SUPERIORES DE 6" DE COMPUESTO MINERAL ANTES DE RECORTAR E INFERIORES DE 1 1/2" DE COMPUESTO MINERAL. INCLUYE: SUMINISTRO DE MATERIALES, FLETE, MANIOBRAS, INSTALACION, MARCO DE MADERA DE 2" X 1 1/2 ACABADO PINTURA ESMALTE ACRILICO, CERRADURA DE MANIJA MARCA YALE MODELO CAMBRIDGE-CAM CON LLAVE Y BOTON ACABADO CROMO MATE O SIMILAR, EQUIPO, HERRAJES,TORNILLERIA, ELEMENTOS DE FIJACION, HERRAMIENTA, EQUIPO EN CUALQUIER ALTURA Y CUALQUIER NIVEL, MANO DE OBRA Y TODO LO NECESARIO PARA SU CORRECTA EJECUCION.(PUERTA TIPO 0.80 -01 ) (VER DETALLE EN PLANOS), AJUSTAR MEDIDAS EN OBRA. | PZA. | 3
1930 | 010.055.480.00531 | PUERTA SENCILLA ABATIBLE DE MADERA DE 5 CAPAS MARCA DOORLOCK SERIE 5000 MODELO 5606-LE O EQUIVALENTE EN CALIDAD, ESPECIFICACIONES Y PRECIO, CON PREVIA AUTORIZACION DE LA SUPERVISION Y/O PROYECTOS DE LA S.I. CON ESPESOR DE 1 3/4" CON ACABADO LAMINADO PLASTICO (HPL) POR AMBAS CARAS, CANTOS Y TESTAS, AL TONO DEL LAMINADO, BASTIDORES VERTICALES DE 1/2" DE MADERA HARDWOOD, ANTES DE RECORTAR UNIDO A UN BASTIDOR INTERIOR DE COMPUESTO MINERAL DE 1" LAMINADO CON HPL O ENCHAPADO DE MADERA, BASTIDORES HORIZONTALES SUPERIORES DE 6" DE COMPUESTO MINERAL ANTES DE RECORTAR E INFERIORES DE 1 1/2" DE COMPUESTO MINERAL. INCLUYE: SUMINISTRO DE MATERIALES, FLETE, MANIOBRAS, INSTALACION, MARCO DE MADERA DE 2" X 1 1/2 ACABADO PINTURA ESMALTE ACRILICO, CERRADURA DE MANIJA MARCA YALE MODELO CAMBRIDGE-CAM CON LLAVE Y BOTON ACABADO CROMO MATE O SIMILAR, EQUIPO, HERRAJES,TORNILLERIA, ELEMENTOS DE FIJACION, HERRAMIENTA, EQUIPO EN CUALQUIER ALTURA Y CUALQUIER NIVEL, MANO DE OBRA Y TODO LO NECESARIO PARA SU CORRECTA EJECUCION.(PUERTA TIPO 1.00 -01 ) (VER DETALLE EN PLANOS), AJUSTAR MEDIDAS EN OBRA. | PZA. | 7
1940 | 010.055.480.005369 | PUERTA SENCILLA ABATIBLE DE MADERA DE 5 CAPAS MARCA DOORLOCK SERIE 5000 MODELO 5606-LE O EQUIVALENTE EN CALIDAD, ESPECIFICACIONES Y PRECIO, CON PREVIA AUTORIZACION DE LA SUPERVISION Y/O PROYECTOS DE LA S.I. CON ESPESOR DE 1 3/4" CON ACABADO LAMINADO PLASTICO (HPL) POR AMBAS CARAS, CANTOS Y TESTAS, AL TONO DEL LAMINADO, BASTIDORES VERTICALES DE 1/2" DE MADERA HARDWOOD, ANTES DE RECORTAR UNIDO A UN BASTIDOR INTERIOR DE COMPUESTO MINERAL DE 1" LAMINADO CON HPL O ENCHAPADO DE MADERA, BASTIDORES HORIZONTALES SUPERIORES DE 6" DE COMPUESTO MINERAL ANTES DE RECORTAR E INFERIORES DE 1 1/2" DE COMPUESTO MINERAL. INCLUYE: SUMINISTRO DE MATERIALES, FLETE, MANIOBRAS, INSTALACION, MARCO DE MADERA DE 2" X 1 1/2 ACABADO PINTURA ESMALTE ACRILICO, CERRADURA DE MANIJA MARCA YALE MODELO CAMBRIDGE-CAM CON LLAVE Y BOTON ACABADO CROMO MATE O SIMILAR, EQUIPO, HERRAJES,TORNILLERIA, ELEMENTOS DE FIJACION, HERRAMIENTA, EQUIPO EN CUALQUIER ALTURA Y CUALQUIER NIVEL, MANO DE OBRA Y TODO LO NECESARIO PARA SU CORRECTA EJECUCION.(PUERTA TIPO 1.10 -01 ) (VER DETALLE EN PLANOS), AJUSTAR MEDIDAS EN OBRA. | PZA. | 5
1950 | 010.055.480.00538 | PUERTA SENCILLA ABATIBLE DE MADERA DE 5 CAPAS MARCA DOORLOCK SERIE 5000 MODELO 5606-LE O EQUIVALENTE EN CALIDAD, ESPECIFICACIONES Y PRECIO, CON PREVIA AUTORIZACION DE LA SUPERVISION Y/O PROYECTOS DE LA S.I. CON ESPESOR DE 1 3/4" CON ACABADO LAMINADO PLASTICO (HPL) POR AMBAS CARAS, CANTOS Y TESTAS, AL TONO DEL LAMINADO, BASTIDORES VERTICALES DE 1/2" DE MADERA HARDWOOD, ANTES DE RECORTAR UNIDO A UN BASTIDOR INTERIOR DE COMPUESTO MINERAL DE 1" LAMINADO CON HPL O ENCHAPADO DE MADERA, BASTIDORES HORIZONTALES SUPERIORES DE 6" DE COMPUESTO MINERAL ANTES DE RECORTAR E INFERIORES DE 1 1/2" DE COMPUESTO MINERAL, REJILLA DE 60 CMS. X 40 CMS. INCLUYE: SUMINISTRO DE MATERIALES, FLETE, MANIOBRAS, INSTALACION, MARCO DE MADERA DE 2" X 1 1/2 ACABADO PINTURA ESMALTE ACRILICO, CERRADURA DE MANIJA MARCA YALE MODELO CAMBRIDGE-CAM CON LLAVE Y BOTON ACABADO CROMO MATE O SIMILAR, EQUIPO, HERRAJES,TORNILLERIA, ELEMENTOS DE FIJACION, HERRAMIENTA, EQUIPO EN CUALQUIER ALTURA Y CUALQUIER NIVEL, MANO DE OBRA Y TODO LO NECESARIO PARA SU CORRECTA EJECUCION.(PUERTA TIPO 1.10 -02 ) (VER DETALLE EN PLANOS), AJUSTAR MEDIDAS EN OBRA. | PZA. | 2
X |  | SEÑALETICA
SEÑALIZACION Y RÓTULOS EN EDIFICIO
1960 | 010.040.412.01465 | SEÑALAMIENTO INFORMATIVO EN AREAS INTERIORES DE 35 CMS.X 15 CMS. FABRICADOS EN TROVISEL Y VINIL IMPRESO EN HD CON LOS NOMBRES DE LAS AREAS PREVIAMENTE AUTORIZADAS POR LA SECRETARIA DE SALUD. INCLUYE: SUMINISTRO, FABRICACION, INSTALACION, ACCESORIOS, EQUIPO A CUALQUIER ALTURA Y NIVEL, HERRAMIENTA, MANO DE OBRA Y TODO LO NECESARIO PARA SU CORRECTA INSTALACION. | PZA | 47
XI |  | VARIOS
1970 | 010.070.508.00050 | LIMPIEZA FINAL DE OBRA AL TERMINO DE LOS TRABAJOS PARA LA ENTREGA, CONSIDERAR LA LIMPIEZA DURANTE EL PROCESO CONSTRUCTIVO. INCLUYE. LIMPIEZA GENERAL, TIRO DE BASURA, ESCOMBRO, MATERIAL, SOBRANTE, DESPERDICIOS, ACARREOS, CARGA Y RETIRO FUERA DE LA OBRA, MANO DE OBRA, HERRAMIENTA, EQUIPO Y TODO LO NECESARIO PARA SU CORRECTA EJECUCION. | M2. | 640
1980 | 010.020.136.00075 | FUMIGACION DE AREAS CUBIERTAS A BASE DE PIRETRINAS SIN OLOR, CONTRA INSECTOS Y ROEDORES (RATAS, CUCARACHAS, HORMIGAS, ETC.) . INCLUYE: SUMINISTRO DE MATERIAL, APLICACIÓN, MANIOBRAS, LIMPIEZA, EQUIPO, HERRAMIENTA, MANO DE OBRA Y TODO LO NECESARIO PARA SU CORRECTA EJECUCION. | M2. | 460
1990 | 110.330.844.00395 | ELABORACION DE PLANOS DE OBRA TERMINADA (AS-BUILT), EN ARCHIVO ELECTRONICO AUTOCAD 2016 E IMPRESO EN PAPEL TAMAÑO DOBLE CARTA PARA ENTREGAR A DIRECCION DE EDIFICACION Y DIRECCION DE PROYECTOS, Y CATALOGO FINAL DE LA OBRA SIN PRECIOS EN ELECTRONICO EXCEL E IMPRESO EN TAMAÑO CARTA A LA DIRECCION DE PROYECTOS, TODA LA PAPELERIA QUE SE ENTREGUE DEBERA ESTAR DEBIDAMENTE FIRMADA POR EL REPRESENTANTE LEGAL DE LA EMPRESA. | JGO | 1
SUBTOTAL
16% IVA
TOTAL
IMPORTE TOTAL CON LETRA: