## Hoja1
SECRETARIA DE INFRAESTRUCTURA
SUBSECRETARIA DE CONSTRUCCION
DIRECCION DE PROYECTOS
PROYECTO : |  | MEJORAMIENTO CENTRO DEPORTIVO REGIONAL - CANCHA DEPORTIVA |  |  | ANEXO E-03
OBRA : |  | MEJORAMIENTO CENTRO DEPORTIVO REGIONAL - CANCHA DEPORTIVA
UBICACION : |  | PABLILLO GALEANA NL
MUNICIPIO : |  | GALEANA
|  |  |  | LICITACION | SINL-CPE-003-2021 | FECHA:
CANCHA DE PASTO SINTÉTICO CON ARCILLA
10 | 010.015.120.01855 | SUMINISTRO Y TENDIDO DE ARCILLA ROJA (BARRO MOLIDO) DE 5cms. DE ESPESOR. INCLUYE: MATERIALES, ACAREEOS INTERNOS, DESPERDICIOS, EXTENDIDO, EQUIPO, HERRAMIENTA Y MANO DE OBRA. | M2 | 2100
20 | 010.015.120.01875 | SUMINISTRO Y COLOCACIÓN DE CAMA DE 5 CM DE ARENA SILICA PARA RECIBIR ARCILLA ROJA EN CANCHA I. INCLUYE: SUMINISTRO, MANO DE OBRA, HERRAMIENTA, EQUIPO, ACARREOS Y RETIRO DE SOBRANTES FUERA DE LA OBRA. | M3 | 16
30 | 010.015.112.01005 | SUMINISTRO E INSTALACION DE RIEGO DE IMPREGNACION A BASE DE EMULSION ASFALTICA EN RELACION 0.8-1.0 LTS / M2 . INCLUYE: SUMINISTRO DE MATERIALES, AGUA, DESPERDICIOS, HOMOGENIZACION, MAQUINARIA, HERRAMIENTA, EQUIPO, MANO DE OBRA Y TODO LO NECESARIO PARA SU CORRECTA EJECUCIÓN. | M2 | 10587
40 | 010.015.112.00255 | BASE DE CALIZA TRITURADA DE 10 CM DE ESPESOR, COMPACTADA AL 95% PROCTOR CON TAMAÑO MAXIMO DE 3/4". INCLUYE: SUMINISTRO DE MATERIAL, CARGA, ACARREO, DESCARGA, HOMOGENIZACION, AGUA, TENDIDO, COMPACTACION, AFINE, EQUIPO, HERRAMIENTA Y MANO DE OBRA. | M3 | 1288
50 | 010.015.120.01295 | SUMINISTRO DE PASTO SINTÉTICO DE USO POLIVALENTE MCA TERZA OEQUIVALENTE EN CALIDAD , MODELO TOTAL FIELD ULTIMATE 40, TEIJIDO TUFTING PELO CORTADO DE POLIETILENO CON TECNOLOGÍA HIBRIDA FIBRILADO MÁS MONOFILAMENTO DE 17,600 DTEX EN TONO TRICOLOR FIELD GREEN, OLIVE & LIME, LIBRE DE METALES PESADOS. PRESENTAR DOCUMENTOS COMO CERTIFICADOS DE CALIDAD ISO 14001:2015 E ISO 9001:2015 DE FABRICANTE DE FIBRAS, ASÍ COMO ISO 9001 E ISO 45001 DE FABRICANTE DE PASTO; PRUEBA DE DESGATE LISPORT SATISFACTORIA DE 100,000 CICLOS. ESPECIFICACIONES DE 40MM DE ALTURA, 1,870 GRAMOS DE PESO POR M2, CON BASE DOBLE REFORZADA CON MALLA ESTRUCTURAL, CON COBERTURA DE LÁTEX SBR ESTIRENO BUTADIENO CARBOXILADO. SISTEMA DE DRENAJE SELF DRAIN, TRATAMIENTO DE 10 AÑOS CONTRA RAYOS UV, ANCHO DE ROLLOS 3.7M .TRAZO SEGÚN PROYECTO, LÍNEAS DE COLOR PARA USO MULTIPROPÓSITO, Y LOGOTIPO MULTICOLOR TEJIDO DESDE FABRICA SEGÚN DISEÑO ESTABLECIDO DE HASTA 15 COLORES, 20M2 DE SUPERFICIE, APTO PARA USO DEPORTIVO. SUMINISTRO Y COLOCACIÓN DE RELLENOS DE ARENA SÍLICA DE CANTOS REDONDOS MALLA 20/40 A RAZÓN DE 18 KG/M2 Y CAUCHO NEGRO GRANULADO CANTOS REDONDO DE GRANULOMETRÍA 3-5 MM A RAZÓN DE 5.0 KG/M2, CEPILLADO Y ACOMODO DE FIBRA PARA MEJORAR APARIENCIA Y PENETRACIÓN DE AGREGADOS DE ARENA Y CAUCHO HASTA LA BASE DE LA FIBRA, ESTE CONCEPTO INCLUYE: SUMINISTRO DE TODOS LOS MATERIALES Y ELEMENTOS NECESARIOS PARA LA CORRECTA INSTALACIÓN, CARGA Y DESCARGA, DESPERDICIOS, FLETES, MANIOBRAS. | M2 | 8655.22
51 | 010.015.120.01295.2 | COLOCACIÓN DE PASTO SINTÉTICO DE USO POLIVALENTE MCA TERZA OEQUIVALENTE EN CALIDAD , MODELO TOTAL FIELD ULTIMATE 40, TEIJIDO TUFTING PELO CORTADO DE POLIETILENO CON TECNOLOGÍA HIBRIDA FIBRILADO MÁS MONOFILAMENTO DE 17,600 DTEX EN TONO TRICOLOR FIELD GREEN, OLIVE & LIME, LIBRE DE METALES PESADOS. PRESENTAR DOCUMENTOS COMO CERTIFICADOS DE CALIDAD ISO 14001:2015 E ISO 9001:2015 DE FABRICANTE DE FIBRAS, ASÍ COMO ISO 9001 E ISO 45001 DE FABRICANTE DE PASTO; PRUEBA DE DESGATE LISPORT SATISFACTORIA DE 100,000 CICLOS. ESPECIFICACIONES DE 40MM DE ALTURA, 1,870 GRAMOS DE PESO POR M2, CON BASE DOBLE REFORZADA CON MALLA ESTRUCTURAL, CON COBERTURA DE LÁTEX SBR ESTIRENO BUTADIENO CARBOXILADO. SISTEMA DE DRENAJE SELF DRAIN, TRATAMIENTO DE 10 AÑOS CONTRA RAYOS UV, ANCHO DE ROLLOS 3.7M .TRAZO SEGÚN PROYECTO, LÍNEAS DE COLOR PARA USO MULTIPROPÓSITO, Y LOGOTIPO MULTICOLOR TEJIDO DESDE FABRICA SEGÚN DISEÑO ESTABLECIDO DE HASTA 15 COLORES, 20M2 DE SUPERFICIE, APTO PARA USO DEPORTIVO. SUMINISTRO Y COLOCACIÓN DE RELLENOS DE ARENA SÍLICA DE CANTOS REDONDOS MALLA 20/40 A RAZÓN DE 18 KG/M2 Y CAUCHO NEGRO GRANULADO CANTOS REDONDO DE GRANULOMETRÍA 3-5 MM A RAZÓN DE 5.0 KG/M2, CEPILLADO Y ACOMODO DE FIBRA PARA MEJORAR APARIENCIA Y PENETRACIÓN DE AGREGADOS DE ARENA Y CAUCHO HASTA LA BASE DE LA FIBRA, ESTE CONCEPTO INCLUYE: SUMINISTRO DE TODOS LOS MATERIALES Y ELEMENTOS NECESARIOS PARA LA CORRECTA INSTALACIÓN, CARGA Y DESCARGA, DESPERDICIOS, FLETES, MANIOBRAS, LIMPIEZA PARA ENTREGA DE OBRA, RETIRO DE LOS MATERIALES SOBRANTES, HERRAMIENTA, EQUIPO Y MANO DE OBRA ESPECIALIZADA Y TODO LO NECESARIO PARA SU CORRECTA INSTALACIÓN. | M2 | 8655.22
60 | 010.015.100.00742 | SUMINISTRO E INSTALACIÓN DE MALLA DE NYLON #21 DE .165 MM DE GROSOR DE HILO DE 200 LBS DE RESISTENCIA AL IMPACTO Y ALTA VISIBILIDAD MCA. REDES DEPORTIVAS TORO O EQUIVALENTE EN CALIDAD, ESPECIFICACIONES, Y PRECIO, PREVIA AUTORIZACIÓN DE LA SUPERVISIÓN Y/O PROYECTOS , INCLUYE: MATERIALES, CAPUCHA Y GANCHO PARA SUJETAR RED DE NYLON, POSTES 3" Ø GALVANIZADO @ 3.00 M, Y ALTURA HASTA 7.05 MTS LIBRE, AHOGADOS EN ELEMENTO DE CONCRETO, ANDAMIOS, EQUIPO, HERRAMIENTA Y MANO DE OBRA. | M2 | 300
70 | 010.015.100.00744 | CABLE DE ACERO TRENSADO DE 1/4" EN PARTE INFERIOR Y SUPERIOR DE MALLA BACKSTOP. INCLUYE: MATERIALES, EQUIPO, CORTES, DESPERDICIOS, ARGOLLAS, PARA PASO DE CABLE, EQUIPO HERRAMIENTA Y MANO DE OBRA. | ML | 200
80 | 010.015.100.00746 | SUMINISTRO E INSTALACIÓN DE PIZARRA EXTERIOR DE BEISBOL PROFESIONAL MARCA HPM LED O EQUIVALENTE EN CALIDAD, ESPECIFICACIONES, Y PRECIO, PREVIA AUTORIZACIÓN DE LA SUPERVISIÓN Y/O PROYECTOS E SERIE PZFA DE DIMENSION TOTAL DE ESTRUCTURA ESTRUCTURA 14.00 x 4.20 x 12cm DE ESPESOR, DIGITOS 70 Y 50 CM DE ALTO LED ROJO, INCLUYE: ELEMENTOS DE FIJACION, MANIOBRAS, EQUIPO, HERAMIENTA Y MANO DE OBRA. | PZA | 1
90 | 010.025.196.00072 | SUMINISTRO E INSTALACIÓN DE ESTRUCTURA PARA SOPORTAR PIZARRA DE 14.00 X4.20 CON CIMENTACIÓN A BASE DE ZAPATAS DE CONCRETO ARMADO, CON ESTRUCTURA METALICA PARA SUJETAR TABLERO (VER DISEÑO EN PLANO) ESCABACIÓN RELLENOS, COMPACTADOS, ESTRUCTURA PINTADA A DOS MANOS ANTI CORROSIVO Y PINTURA FINAL INCLUYE: TRASLADOS, ACARREOS, MATERIALES, DESPERDICIOS, CONSUMIBLES, HERRAMIENTA, EQUIPO, MANO DE OBRA Y TODO LO NECESARIO PARA SU CORRECTA INSTALACIÓN. | PZA | 1
100 | 010.020.160.00355 | DADO DE CIMENTACION DE 60 X 80 X 85 CM DE CONCRETOCONCRETO F'c= 150 KG/CM2,PREMEZCLADO EN PLANTA DOSIFICADORA, INCLUYE: EXCAVACION, SUMINISTRO, DESPERDICIOS, VACIADO, VIBRADO, CURADO CON MEMBRANA, BOMBEO, HERRAMIENTA, EQUIPO Y MANO DE OBRA. | PZA | 5
110 | 010.025.196.00385 | POSTES DE PERFIL TUBULAR DE 2 1/2" GALVANIZADO RESISTENTE A LA CORROSION, INCLUYE: EXCAVACION, CIMBRA Y DESCIMBRA, CORTES, DESPERDICIOS, MATERIALES, HERRAJES DE SUJECION DE LA MALLA, HERRAMIENTA, EQUIPO Y MANO DE OBRA, Y TODO LO NECESARIO PARA SU CORRECTA EJECUCION. | ML | 92.25
120 | 010.050.476.00265 | SUMINISTRO Y COLOCACION DE REJACERO EN PERIMETRO 2MTS DE ALTURA MARCA DE ACERO GALV. Y RECUB. POLIESTER TERMOENDURECIDO, CAL.6, INCLUYE: SUMINISTRO DE MATERIALES, DEPERDICIOS, HERRAMIENTA, EQUIPO, MANO DE OBRA Y TODO LO NECESARIO PARA SU CORRECTA INSTALACION. | ML | 700
130 | 010.050.476.00225 | SUMINISTRO E INSTALACIÓN DE PUERTA REJACERO DE 1.00X2.10 MTS TERMINADA CON PINTURA ESMALTE COLOR GRIS RAL 7012, INCLUYE: VISAGRAS, CERRADURA TIPO GEORGIAN NIQUEL SATINADO CON LLAVE, MARCO METÁLICO COMPUESTO POR PTR CUADRADO 2" CON MISMO ACABADO DE LA PUERTA, LÁMINA LISA CAL. 16 EN LADO EXTERIOR, MATERIALES, EQUIPO, TORNILLERIA, ELEMENTOS DE FIJACION, HERRAMIENTA, MANO DE OBRA Y TODO LO NECESARIO PARA SU CORRECTA EJECUCION. | PZA | 4
140 | 010.050.476.00150 | SUMINISTRO E INSTALACIÓN DE PORTON REJACERO DE 14.40X2.10 MTS TERMINADA CON PINTURA ESMALTE COLOR GRIS RAL 7012, INCLUYE: VISAGRAS, CERRADURA TIPO GEORGIAN NIQUEL SATINADO CON LLAVE, MARCO METÁLICO COMPUESTO POR PTR CUADRADO 2" CON MISMO ACABADO DE LA PUERTA, LÁMINA LISA CAL. 16 EN LADO EXTERIOR, MATERIALES, EQUIPO, TORNILLERIA, ELEMENTOS DE FIJACION, HERRAMIENTA, MANO DE OBRA Y TODO LO NECESARIO PARA SU CORRECTA EJECUCION. | PZA | 1
150 | 010.025.220.00011 | SUMINISTRO E INSTALACIÓN DE TABLÓN DE MADERA EN GROSOR DE 1-1/2", ANCHO DE 8" Y LARGO DE 12". INCLUYE: FLETE, CORTES, INSTALACIÓN PARA DIVISIÓN DE ARCILLA, AMARRES, NIVELACIÓN Y TODO LO NECESARIO PARA SU CORRECTA EJECUCIÓN. | PZA | 320
160 | 010.015.112.00385 | SUMINISTRO Y COLOCACION DE GRAVA DE 3/4 EXTENDIDA CON MEDIOS MECÁNICOS , HASTA FORMAR UNA CAPA UNIFORME DE 15 HASTA 60 CM DE ESPESOR.INCLUYE. MATERIALES, HERRAMIENTA, MANO DE OBRA, TENDIDO, NIVELACIÓN Y TODO LO NECESARIO PARA SU CORRECTA INSTALACION. | M3 | 2045
170 | 010.015.116.00401 | DENTELLON DE CONCRETO FABRICADO EN OBRA F´C=200KG/CM2 DE 45 X 20 CM, ACABADO INTEGRAL AL COLADO DE ESCOBILLADO, INCLUYE: MATERIAL, CIMBRADO Y DESIMBRADO, COLADO, VIBRADO, CURADO CON MEMBRANA, EQUIPO, MANO DE OBRA Y HERRAMIENTA. | ML | 450
180 | 030.120.548.00125 | SUMINISTRO E INSTALACIÓN DE TUBO DE PVC SANITARIO DE 100 MM (8")Ø CEDULA 40 DWV MARCA CHARLOTTE O SIMILAR, INCLUYE: ACARREO, CORTES, PEGAMENTO WEL-DON 705 O SIMILAR, LIMPIADOR, DESPERDICIOS, PRUEBAS, SUPERVISION Y HERRAMIENTAS. | ML | 60
PLUVIAL EN CANCHA
190 | 010.030.268.00205 | SUMINISTRO E INSTALACIÓN DE TRINCHERA KLASSIKDRAIN K300 CANAL CON PENDIENTE VARIABLE X 1.00 MT. INCLUYE: SUMINISTRO E INSTALACIÓN, HERRAMIENTAS, EQUIPOS, MANO DE OBRA Y TODO LO NECESARIO PARA SU CORRECTA INSTALACIÓN. | PZA | 215
200 | 010.050.464.00042 | SUMINISTRO E INSTALACIÓN DE REJILLA 805Q RANURADO H. DUCTIL (1.00 MT). INCLUYE: SUMINISTRO E INSTALACIÓN, HERRAMIENTAS, EQUIPOS, MANO DE OBRA Y TODO LO NECESARIO PARA SU CORRECTA INSTALACIÓN. | PZA | 215
[5 empty] | SUB TOTAL | 0
[5 empty] | IVA | 0
[5 empty] | TOTAL | 0