## ANDADOR ART. 72
FOLIO No.
SECRETARIA DE INFRAESTRUCTURA
SUBSECRETARIA DE CONSTRUCCION
DIRECCION DE PROYECTOS
| PROYECTO : | CONSTRUCCIÓN DE PARQUE PÚBLICO EN ART 72
| OBRA : | CONSTRUCCIÓN DE PARQUE PÚBLICO EN ART 72 |  |  |  |  | ANEXO
| UBICACION : | CALLE ART. 72, ALIANZA REAL
| MUNICIPIO : | ESCOBEDO, NL.
[5 empty] | LICITACION: | - | FECHA: 21 MARZO 2021
CONSECUTIVO | No. CPTO. | CONCEPTO | UNID. | CANT. | P.U. | PRECIO CON LETRA | IMPORTE
PRELIMINARES
TRAZO Y NIVELACION
10 |  | TRAZO Y NIVELACIÓN DE LA OBRA, UTILIZANDO BANCOS DE NIVEL GEOREFRENCIADOS Y ESTABLECIENDO REFERENCIAS DE CAMPO, INCLUYE: BRIGADA DE TOPOGRAFIA DURANTE EL TIEMPO QUE DURE LA OBRA, EQUIPO, MATERIALES, HERRAMIENTA Y MANO DE OBRA Y TODO LO NECESARIO PARA SU CORRECTA EJECUCIÓN. | M2 | 3910 |  |  | 0
20 |  | SONDEO POR MEDIOS MECÁNICOS Y/O MANUALES PARA LOCALIZACIÓN DE INSTALACIONES EXISTENTES (AGUA, LUZ, GAS Y DRENAJE) EN CUALQUIER TIPO DE MATERIAL HASTA UNA PROFUNDIDAD DE 80 CENTÍMETROS RESPECTO AL NIVEL DE PAVIMENTO TERMINADO. INCLUYE: CORTES Y DEMOLICIONES EN PAVIMENTO, ACAMELLONAMIENTO DEL MATERIAL DONDE NO INTERFIERA CON LA OBRA, NI CON EL TRANSITO VEHICULAR, RELLENO Y COMPACTACIÓN CON MATERIALES DE CALIDAD ADECUADA, CARGA Y RETIRO DEL MATERIAL QUE SE DESPERDICIE A LOS LUGARES AUTORIZADOS POR LAS AUTORIDADES MUNICIPALES, ASISTENCIA DE LAS EMPRESAS PROPIETARIAS DE LAS INSTALACIONES PARA LA LOCALIZACIÓN DE LAS TUBERÍAS Y TODO LO NECESARIO PARA SU CORRECTA EJECUCIÓN. | M3 | 3 |  |  | 0
EXCAVACIÓNES Y PERFORACIÓNES
30 |  | DESPALME DEL TERRENO NATURAL HASTA UNA PROFUNDIDAD DE 0.10M, VOLUMEN MEDIDO EN SECCION CON RETIRO DEL MATERIAL FUERA DE LA OBRA, EN TIRADEROS AUTORIZADOS POR LAS DEPENDENCIAS OFICIALES. INCLUYE: CARGA, DESCARGA Y ACARREOS, MAQUINARIA, EQUIPO, HERRAMIENTA, Y MANO DE OBRA | M2 | 3910 |  |  | 0
40 |  | CORTE EN MATERIAL TIPO I Y II, PARA FORMACION DE CAJA, POR MEDIOS MECÁNICOS, VOLUMEN MEDIDO EN SECCION, INCLUYE: MAQUINARIA, HERRAMIENTA, EQUIPO, MANO DE OBRA Y ACAMELLONAMIENTO PARA SU POSTERIOR RETIRO. | M3 | 782 |  |  | 0
CARGA Y ACARREO
50 |  | CARGA, ACARREO Y DESCARGA A TIRO LIBRE DEL MATERIAL PRODUCTO DE EXCAVACIONES, DEMOLICIONES Y CORTES, VOLUMEN MEDIDO EN SECCION EN TIRADEROS AUTORIZADOS POR LAS DEPENDENCIAS OFICIALES QUE CORRESPONDAN INCLUYE: MAQUINARIA, HERRAMIENTA, EQUIPO Y MANO DE OBRA. | M3 | 782 |  |  | 0
ANDADOR PEATONAL
ESCARIFICADO Y COMPACTACIÓN
60 |  | ESCARIFICACION DE 15 CM DE PROFUNDIDAD DE LA CAMA DE CORTE, COMPACTADO AL 95% MINIMO DE SU PVSM AASHTO STANDARD, ESTABILIZADA CON EL 5% DE CAL DE 1RA EN SACO (85% DE HIDRÓXIDO DE CALCIO), INCLUYE: AGUA, MAQUINARIA, HERRAMIENTA, EQUIPO Y MANO DE OBRA. | M3 | 265 |  |  | 0
70 |  | RELLENO Y COMPACTACIÓN CON MATERIAL DE BANCO EN CAPAS DE 20 CM DE ESPESOR, COMPACTADAS AL 95% DE SU PVSM, VOLUMEN MEDIDO EN SECCION, INCLUYE: SUMINISTRO DE MATERIAL, AGUA, HOMOGENIZACIÓN, VOLUMEN MEDIDO EN SECCION, HERRAMIENTA, EQUIPO, MANO DE OBRA Y TODO LO NECESARIO PARA SU CORRECTA EJECUCION. | M3 | 265 |  |  | 0
80 |  | BASE HIDRAULICA DE 12CM DE ESPESOR COMPACTO AL 95% DE SU PVSM AASHTO MODIFICADA CON MATERIAL DE BANCO PRODUCTO DE TRITURACIÓN Y UN CBR MÍNIMO DE 80%. INCLUYE: SUMINISTRO DE MATERIALES, AGUA, DESPERDICIOS, HOMOGENIZACION, MAQUINARIA, HERRAMIENTA, EQUIPO, MANO DE OBRA Y TODO LO NECESARIO PARA SU CORRECTA EJECUCIÓN. | M3 | 265 |  |  | 0
90 |  | SUMINISTRO E INSTALACION DE RIEGO DE IMPREGNACION A BASE DE EMULSION ASFALTICA EN RELACION 0.8-1.0 LTS / M2 . INCLUYE: SUMINISTRO DE MATERIALES, AGUA, DESPERDICIOS, HOMOGENIZACION, MAQUINARIA, HERRAMIENTA, EQUIPO, MANO DE OBRA Y TODO LO NECESARIO PARA SU CORRECTA EJECUCIÓN. | M2 | 1315 |  |  | 0
100 |  | SUMINISTRO E INSTALACIÓN DE DENTELLÓN PERIMETRAL DE CONCRETO HECHO EN OBRA DE F´C=150KG/CM2 DE 30 x 10 CM, CON 2 VRS #4, ACABADO INTEGRAL AL COLADO PULIDO, CORTE CON DISCO @3.00MTS. CON EXCAVACION, RETIRO DE MATERIALSOBRANTE Y COMPACATACION DE RELLENO INCLUYE: MATERIAL, CIMBRADO Y DESIMBRADO, COLADO, VIBRADO, CURADO CON MEMBRANA, EQUIPO, MANO DE OBRA, HERRAMIENTA Y TODO LO NECESARIO PARA SU CORRECTA EJECUCIÓN. | ML | 1460 |  |  | 0
110 |  | SUMINISTRO Y COLOCACION DE CARPETA ASFALTICA AC-20 (PG 64-10) DE 3 CMS DE ESPESOR COMPACTADA AL 95% PRUEBA MARSHALL, TMA 3/8" INCLUYE: RIEGO DE LIGA CON E CON EMULSIÓN ECR-60 (A RAZÓN DE 0.5L/M2), MATERIALES ACARREOS, MAQUINARIA, EQUIPO, HERRAMIENTA, MANO DE OBRA, LIMPIEZA DEL AREA Y TODO LO NECESARIO PARA SU CORRECTA EJECUCION | M3 | 265 |  |  | 0
120 |  | RENIVELACION DE TAPA DE REGISTRO EXISTENTE DE ACUERDO A NIVEL DE PROYECTO CON DEMOLICION DE CONCRETO, FIJAR DE MARCO, CONCRETO F´C= 200 KG/CM2 HECHO EN OBRA, RETIRO DE MATERIAL, LIMPIEZA INCLUYE: MATERIAL, DESPERDICIO, ACCESORIOS, HERRAMIENTA , EQUIPO, MANO DE OBRA Y TODO LO NECESARIO PARA SU CORRECTA EJECUCIÓN. | PZA | 30 |  |  | 0
130 |  | SUMINISTRO Y APLICACION DE RECUBRIMIENTO DEPORTIVO (PRODUCTOS LAYKOLD) O EQUIVALENTE EN CALIDAD CON ACABADO ANTIDERRAPANTE DE ALTA DENSIDAD, RESISTENTE A LOS RAYOS UTRAVIOLETA Y LAVABLE DEL COLOR QUE SE INDIQUE EN OBRA COMPUESTO CON ARENA SILICA, RESINAS Y PASTA COLORANTE EN SUPERFICIES DE CARPETA ASFALTICA EXISTENTE SE DEBE CONSIDERAR UN SELLO TAPA POROS PARA DARLE A LA SUPERFICIE MAS UNIFORME EN FORMA MANUAL (EMULCION CON ARENA), POSTERIORMENTE SE APLICA EL RECUBRIMIENTO EN DOS CAPAS. INCLUYE: TRASLADOS, AGUA, LIMPIEZA, DESPERDICIOS, MATERIALES, EQUIPO, HERRAMIENTA, MANO DE OBRA Y TODO LO NECESARIO PARA SU CORRECTA EJECUCIÓN. | M2 | 1315 |  |  | 0
MOBILIARIO URBANO
MOBILIARIO URBANO
140 |  | SUMINISTRO E INSTALACIÓN DE BANCA DE CONCRETO MODELO IPSUM DE 1.5 X 0.45 X 0.45 CM, MARCA OPTICRETOS O SIMILAR, ACABADO CONCRETO PULIDO APARENTE. INCLUYE: MATERIAL, MANO DE OBRA, HERRAMIENTA Y TODO LO NECESARIO PARA SU CORRECTA INSTALACIÓN. | PZA | 18 |  |  | 0
150 |  | SUMINISTRO E INSTALACION DE BASURERO DE LA MARCA BKT, MODELO BKT-BA-003/ME SENCILLO, CON ESTRUCTURA DE ACERO AL CARBON GALVANIZADO DE 40X60X80 CM O EQUIVALENTE EN CALIDAD INCLUYE:MANODEOBRA, HERRAMIENTA, EQUIPO. Y TODO LO NECESARIO PARA SU CORRECTA INSTALACIÓN. | PZA | 8 |  |  | 0
SEÑALIZACIÓN HORIZONTAL
160 |  | SUMINISTRO Y APLICACIÓN DE MATERIAL TERMOPLÁSTICO COLOR AMARILLO PARA PAVIMENTO, DE 40 CMS. DE ANCHO PARA RAYAS DE CRUCE PEATONAL. INCLUYE: ESFERILLA DE VIDRIO, MATERIALES, MANO DE OBRA Y EQUIPO PARA SU TRAZO Y TODO LO NECESARIO PARA SU CORRECTA EJECUCIÓN. | ML | 81.9 |  |  | 0
170 |  | SUMINISTRO Y APLICACIÓN DE MATERIAL TERMOPLÁSTICO COLOR AMARILLO PARA PAVIMENTO DE 15 CMS. DE ANCHO PARA RAYAS DE DIVISION DE CARRILES. INCLUYE: ESFERILLA DE VIDRIO, MATERIALES, MANO DE OBRA Y EQUIPO PARA SU TRAZO Y TODO LO NECESARIO PARA SU CORRECTA EJECUCIÓN. | ML | 591 |  |  | 0
180 |  | SUMINISTRO Y APLICACIÓN DE MATERIAL TERMOPLÁSTICO COLOR BLANCO EN PAVIMENTO, PARA FLECHAS DIRECCIONALES DE TRÁNSITO. INCLUYE: ESFERILLA DE VIDRIO, MATERIALES, MANO DE OBRA Y EQUIPO PARA SU TRAZO Y TODO LO NECESARIO PARA SU CORRECTA EJECUCIÓN. | PZA | 10 |  |  | 0
SEÑALIZACIÓN VERTICAL
#REF! |  | SUMINISTRO E INSTALACIÓN DE SEÑAL RESTRICTIVA SR-9 "LIMITE DE VELOCIDAD", DE 71 X 71 CMS. FABRICADA EN LÁMINA GALVANIZADA CAL. 16 EN ACABADO FONDO REFLEJANTE GRADO DIAMANTE E IMPRESIÓN SERIGRAFICA A 2 TINTAS, CHAROLA. INCLUYE: HERRAJES NECESARIOS PARA SER COLOCADA EN BRAZO DE SEMÁFORO, MANIOBRAS CON GRÚA HIDRÁULICA, HERRAMIENTA, EQUIPO, MANO DE OBRA Y TODO LO NECESARIO PARA SU CORRECTA EJECUCIÓN. | PZA | 8 |  |  | 0
#REF! |  | SUMINISTRO E INSTALACIÓN DE SEÑAL RESTRICTIVA OCTAGONAL SR-6 "ALTO", DE 71 X 71 CMS. FABRICADA EN LÁMINA GALVANIZADA CAL. 16 EN ACABADO FONDO REFLEJANTE GRADO DIAMANTE E IMPRESIÓN SERIGRAFÍA A UNA TINTA, CHAROLA. INCLUYE: POSTE PTR GALVANIZADO DE 2" X 2" X 3.50 MTS. TORNILLERÍA, EXCAVACIÓN, CONCRETO, MANO DE OBRA Y TODO LO NECESARIO PARA SU CORRECTA EJECUCIÓN. | PZA | 12 |  |  | 0
#REF! |  | SUMINISTRO E INSTALACIÓN DE SEÑAL PREVENTIVA "CRUCE PEATONAL" SP-32, DE 71 X 71 CMS. FABRICADA EN LÁMINA GALVANIZADA CAL. 16 EN ACABADO FONDO REFLEJANTE GRADO DIAMANTE E IMPRESIÓN SERIGRAFICA, CHAROLA. INCLUYE: POSTE PTR GALVANIZADO DE 2" X 2" X 3.50 MTS. TORNILLERÍA, EXCAVACIÓN, CONCRETO, MANO DE OBRA Y TODO LO NECESARIO PARA SU CORRECTA EJECUCIÓN. | PZA | 12 |  |  | 0
#REF! |  | SUMINISTRO E INSTALACIÓN DE SEÑAL RESTRICTIVA SR-25-A "RETORNO", DE 71 X 71 CMS. FABRICADA EN LÁMINA GALVANIZADA CAL. 16 EN ACABADO FONDO REFLEJANTE GRADO DIAMANTE E IMPRESIÓN SERIGRAFICA A 2 TINTAS, CHAROLA. INCLUYE: HERRAJES NECESARIOS PARA SER COLOCADA EN BRAZO DE SEMÁFORO, MANIOBRAS CON GRÚA HIDRÁULICA, HERRAMIENTA, EQUIPO, MANO DE OBRA Y TODO LO NECESARIO PARA SU CORRECTA EJECUCIÓN. | PZA | 6 |  |  | 0
VIALIDAD
REPOSICION DE VIALIDAD
#REF! |  | BACHEO PROFUNDO AISLADO DE LA ESTRUCTURA DE PAVIMENTO EXISTENTE DE HASTA 25 CM, DE ACUERDO CON LAS NORMAS DE LA SCT, Y DE LA LEY PARA LA CONSTRUCCION Y REHABILITACION DE PAVIMENTOS DEL ESTADO DE NUEVO LEON, INCLUYE: CORTE CON DISCO, DEMOLICION DE ESTRUCTURA DE PAVIMENTO, CARGA, ACARREO, RETIRO DEL MATERIAL PRODUCTO DE LOS CORTES Y EXCAVACIONES A TIRAREROS AUTORIZADOS POR LA DEPENDENCIA, COMPACTACIÓN DEL MATERIAL DE PISO DESCUBIERTO AL 95% MÍN. DE SU PVSM, SUMINISTRO Y COLOCACIÓN DE BASE ESTABILIZADA CON CEMENTO PORTLAND, 3% EN PESO, DE 15CM DE ESPESOR COMPACTO AL 95% MÍN. DE SU PVSM, BARRIDO MECANICO, RIEGO DE LIGA CON EMULSION DE ROMPIMIENTO RAPIDO TIPO ECR-60 A RAZON DE 0.50 LTS/M2, SUMINISTRO DE MATERIALES, CARPETA COMPACTADA AL 95% MARSHALL DE 5CM, MAQUINARIA, HERRAMIENTA, EQUIPO Y MANO DE OBRA. | M3 | 3.75 |  |  | 0
OBRAS HIDRÁULICAS
MANTENIMIENTO DE CANAL EXISTENTE
#REF! |  | LIMPIEZA Y DESAZOLVES POR MEDIOS MECÁNICOS Y MANUALES DE CANAL PLUVIAL, CUALESQUIERA QUE SEAN SU CLASIFICACIÓN Y PROFUNDIDAD. INCLUYE: MANO DE OBRA, EQUIPO, HERRAMIENTA, MANIOBRAS, ACAMELLONAMIENTO, CARGA RETIRO Y DESCARGA DEL MATERIAL A CUALQUIER DISTANCIA FUERA DE LA OBRA A TIRADEROS AUTORIZADOS POR LAS DEPENDENCIAS OFICIALES CORRESPONDIENTES Y TODO LO NECESARIO PARA SU CORRECTA EJECUCIÓN. | M3 | 38
VADO DE CONCRETO
#REF! |  | CORTE CON DISCO EN PAVIMENTO ASFÁLTICO O CONCRETO HIDRÁULICO, INCLUYE: AGUA, EQUIPO, HERRAMIENTA Y MANO DE OBRA. | ML | 40 |  |  | 0
#REF! |  | DEMOLICION DE CARPETA ASFALTICA DE ESPESOR VARIABLE DE 3 A 5 CM, INCLUYE: ACAMELLONAMIENTO DEL MATERIAL PRODUCTO DE LA DEMOLICION LISTO PARA SU RETIRO. EQUIPO, HERRAMIENTA, MANO DE OBRA MAQUINARIA Y TODO LO NECESARIO PARA SU CORRECTA EJECUCION | M2 | 130 |  |  | 0
#REF! |  | CORTE EN MATERIAL TIPO I Y II, PARA FORMACION DE CAJA, POR MEDIOS MECÁNICOS, VOLUMEN MEDIDO EN SECCION, INCLUYE: MAQUINARIA, HERRAMIENTA, EQUIPO, MANO DE OBRA Y ACAMELLONAMIENTO PARA SU POSTERIOR RETIRO. | M3 | 39 |  |  | 0
#REF! |  | CARGA, ACARREO Y DESCARGA DEL MATERIAL PRODUCTO DEL CORTE Y DEMOLICIÓN, A TIRO LIBRE A SITIO APROBADO POR DEPENDENCIAS OFICIALES, VOLUMEN MEDIDO EN SECCION. INCLUYE: EQUIPO Y MANO DE OBRA Y TODO LO NECESARIO PARA LA CORRECTA EJECUCION DE LOS TRABAJOS. | M3 | 45.5 |  |  | 0
#REF! |  | ESCARIFICACION, ACEMELLONADO, HOMOGENIZADO, TENDIDO Y COMPACTADO DE CAPA DE 20 CM DE PROFUNDIDAD DE LA CAMA DE CORTE, COMPACTADO AL 98% MINIMO DE SU PVSM AASHTO STANDARD, ESTABILIZADA CON EL 5% DE CAL DE 1RA EN SACO (85% DE HIDRÓXIDO DE CALCIO) GARANTIZANDO UN CBR MÍNIMO DEL 20% PARA FORMACION DE SUBRASANTE, DE ACUERDO CON LOS ART. 48, 49, 50, 51, 52 Y 53 DE LA LEY PARA LA CONSTRUCCION Y REHABILITACION DE PAVIMENTOS DEL ESTADO DE NUEVO LEON, PUBLICADO EN PERIODICO OFICIAL DE 11 SEPTIEMBRE 2009, DECRETO # 425. INCLUYE: AGUA, MAQUINARIA, HERRAMIENTA, EQUIPO Y MANO DE OBRA. | M3 | 26 |  |  | 0
#REF! |  | BASE HIDRAULICA DE 15CMS DE ESPESOR COMPACTADA AL 100% DE SU PVSM AASHTO MODIFICADA CON MATERIAL DE BANCO PRODUCTO DE TRITURACIÓN Y UN CBR MÍNIMO DE 80%. DE ACUERDO CON LAS NORMAS DE LA SCT, Y LOS ART. 59, 60, 61, 62 Y 63 DE LA LEY PARA LA CONSTRUCCION Y REHABILITACION DE PAVIMENTOS DEL ESTADO DE NUEVO LEON, VIGENTE, INCLUYE: MATERIALES, AGUA, DESPERDICIOS, HOMOGENIZACION, MAQUINARIA, EQUIPO Y MANO DE OBRA. SUPERVISION POR PARTE DE UN PROFESIONAL RESPONSABLE ASI COMO CONTROL DE CALIDAD POR PARTE DE LABORATORIO CERTIFICADO CONFORME A LA NORMA TÉCNICA NTEPNL-03-C "CERTIFICACIÓN DE LABORATORIOS" DE LA LEY DE PAVIMENTOS ANTERIORMENTE REFERIDA Y TODO LO NECESARIO PARA SU CORRECTA EJECUCIÓN. | M3 | 19.5 |  |  | 0
#REF! |  | RIEGO DE IMPREGNACION CON EMULSION ASFALTICA TIPO ECI-60 O EQUIVALENTE A RAZON DE 1.5 LTS/M2, QUE GARANTICE UNA PENETRACION DEL PRODUCTO, MINIMO 4 MM. A LAS 24 HRS. DE ACUERDO CON LAS NORMAS DE LA SCT, Y LOS ART. 88, 89, 90, 91 Y 92 DE LA LEY PARA LA CONSTRUCCION Y REHABILITACION DE PAVIMENTOS DEL ESTADO DE NUEVO LEON, VIGENTE, INCLUYE: BARRIDO MECANICO PREVIO, MATERIALES, MAQUINARIA, EQUIPO, DESPERDICIOS, HERRAMIENTA Y MANO DE OBRA. CONTROL DE CALIDAD POR PARTE DE LABORATORIO CERTIFICADO CONFORME A LA NORMA TÉCNICA NTEPNL-03-C "CERTIFICACIÓN DE LABORATORIOS" DE LA LEY DE PAVIMENTOS ANTERIORMENTE REFERIDA, ASÍ COMO TODO LO NECESARIO PARA SU CORRECTA EJECUCIÓN. | M2 | 130 |  |  | 0
#REF! |  | CARPETA DE CONCRETO HIDRAULICO DE 15CMS DE ESPESOR CON FIBRAS DE POLIPROPILENO Y MODULO DE RUPTURA MR=45KG/CM2 PREMEZCLADO EN PLANTA DOSIFICADORA, CON ACABADO MICRO TEXTURIZADO LONGITUDINAL CON TELA DE YUTE Y TEXTURIZADO TRANSVERSAL CON PEINE METALICO. INCLUYE: SUMINISTRO DE MATERIALES, MAQUINARIA, HERRAMIENTA, EQUIPO, VIBRADO, MEMBRANA PARA CURADO, MANO DE OBRA, CIMBRA Y DESCIMBRA. | M3 | 19.5 |  |  | 0
#REF! |  | JUNTA TRANSVERSAL DE CONTRACCION DE 13MM X 6MM, INCLUYE: CORTE CON DISCO, PASAJUNTAS LONGITUDINALES DE VARILLA LISA DE 1" DE 46CM @ 30 CM, CON CASQUILLO EN UNO DE SUS EXTREMOS, SILLETA, ELEMENTOS DE FIJACION, PUNTOS DE SOLDADURA EN SILLETA, TIRA DE RELLENO DE POLIURETANO, LIMPIEZA DE JUNTA, SELLO AUTONIVELANTE SONOMETRIC-1 O EQUIVALENTE, MAQUINARIA, EQUIPO, HERRAMIENTA Y MANO DE OBRA. | ML | 40 |  |  | 0
#REF! |  | JUNTA LONGITUDINAL DE CONTRACCION DE 6MM X 28 MM, INCLUYE: CORTE CON DISCO, BARRA DE AMARRE DE VARILLA CORRUGADA NO.4 DE 90CM @ 75CM, CINTILLA DE POLIURETANO, LIMPIEZA DE JUNTA Y SELLO AUTONIVELANTE SONOMETRIC-1 O EQUIVALENTE, MAQUINARIA, EQUIPO, HERRAMIENTA Y MANO DE OBRA. | ML | 39 |  |  | 0
#REF! |  | CUNETA DE CONCRETO PREMEZCLADO EN PLANTA DOSIFICADORA F'C= 200 KG/CM2 T.M.A. 3/4" DE 10 CMS DE ESPESOR CON UN ANCHO DE 1.05M Y UNA PROFUNIDAD DE 20 CMS SEGUN PROYECTO, CON JUNTAS @ 1.20 MTS INCLUYE: CORTE CON DISCO SOBRE CARPETA ASFALTICA, DEMOLICION DE CARPETA DE HASTA 14CMS DE ESPESOR, EXCAVACION EN MATERIAL TIPO II, AFINE DE EXCAVACION, COMPACTACION AL 95% DE SU PVSM, MATERIALES, DESPERDICIOS, CARGA, ACARREOS Y DESCARGAS A CUALQUIER DISTANCIA FUERA DE LA OBRA A TIRADEROS AUTORIZADOS POR LAS DEPENDENCIAS OFICIALES CORRESPONDIENTES, CIMBRA, DESCIMBRA, COLADO, VIBRADO, EQUIPO, HERRAMIENTA Y MANO DE OBRA. | ML | 14 |  |  | 0
#REF! |  | RENIVELACION DE POZO DE VISTA PARA DAR NIVEL DE RASANTE. INCLUYE: SUMINISTRO Y COLOCACION DE CONCRETOS, MORTEROS, LADRILLO PLUS, CIMBRADO, DESCIMBRADO ASI COMO TAPA Y BROCAL DE CONCRETO POLIMERICO DE ACUERDO A NORMATIVA DE AGUA Y DRENAJE DE MONTERREY, ADEMAS DE LA CARGA Y ACARREO A TIRO LIBRE, MATERIALES, MANO DE OBRA, EQUIPO Y HERRAMIENTA NECESARIOS PARA SU BUENA EJECUCION Y FUNCIONAMIENTO. | PZA | 2 |  |  | 0
#REF! |  | RENIVELACION DE REGISTRO DE VALVULAS DE AGUA POTABLE INCLUYE: MATERIALES, HERRAMIENTA, MANO DE OBRA Y EQUIPO NECESARIO PARA SU CORRECTA EJECUCIÓN- | PZA | 2 |  |  | 0
#REF! |  | RENIVELACIÓN DE CAJA DE VÁLVULAS DE CONCRETO DE ACUERDO A NORMATIVA DE AGUA Y DRENAJE DE MONTERREY, INCLUYE: SUMINISTRO Y COLOCACIÓN DE CONCRETOS, MORTEROS, CIMBRA, DESCIMBRA, RENIVELACIÓN DE TAPA Y BORAL DE CONCRETO POLIMÉRICO, ADEMÁS DE LA CARGA Y ACARREO A TIRO LIBRE, MATERIALES, MANO DE OBRA, EQUIPO Y HERRAMIENTA NECEARIAS PAR SU BUENA EJECUCIÓN Y FUNCIONAMIENTO. | PZA | 1
ILUMINACIÓN
#REF! |  | SUMINISTRO E INSTALACIÓN DE POSTE PARA LUMINARIA DE BANQUETA MARCA ODIN HISTORIC O SIMILAR, MODELO LIL DE BRAZO VEHICULAR DE 9 MTS Y PEATONAL DE 6 MTS DE ALTURA PARA LUMINARIA XT 60/90 DE 90 WATTS, CON BASE DE CONCRETO CUADRADA DE 40 X X 80 X 140 CMS PARA SU ANCLAJE SOBRE FIRME DE CONCRETO. INCLUYE: SUMINISTRO DE LOS MATERIALES Y MANODE OBRA, HERRAMIENTA, MAQUINARIA, EQUIPO, LIMPIEZA Y TODO LO NECESARIO PARA SU CORRECTA Y COMPLETA EJECUCION. | PZA | 30 |  |  | 0
#REF! |  | SUMINISTRO E INSTALACIÓN DE LUMINARIA PARA BANQUETA EXTERIOR LED MODELO EP220 DE 22 W DE POTENCIA, EMPOTRADO EN PISO, MARCA MAGG O SIMILAR, NYECCIÓN EN ALEACIÓN DE ALUMINIO ESPECIAL RESISTENTE A CORROSIÓN Y OXIDACIÓN CON ACABADO EN PINTURA POLIÉSTER DE APLICACIÓN ELECTROSTÁTICA ACABADO COLOR GRIS ACERO CONPROTECCIÓN CONTRA RAYOS UV Y AMBIENTES MARINOS. TEMPERATURA DE COLOR DE 2700K | PZA | 30 |  |  | 0
#REF! |  | SUMINISTRO Y TENDIDO DE CABLE COBRE EN CAL. # 12 MARCA CONDUCCASA O SIMILAR EN CIRCUITO DE LUMINARIAS, INCLUYE: MATERIAL, DESPERDICIO , MANO DE OBRA, HERRAMIENTA, Y TODO LO NECESARIO PARA SU CORRECTA EJECUCIÓN. | ML | 840 |  |  | 0
#REF! |  | SUMINISTRO Y TENDIDO DE CABLE COBRE EN CAL. # 12 VERDE O DESNUDO MARCA CONDUCCASA O SIMILAR EN CIRCUITO DE LUMINARIAS, INCLUYE: MATERIAL, DESPERDICIO , MANO DE OBRA, HERRAMIENTA, Y TODO LO NECESARIO PARA SU CORRECTA EJECUCIÓN. | ML | 840 |  |  | 0
#REF! |  | SUMINISTRO E INSTALACION DE CABLE DE ALUMINIO DISTRIBUCIÓN SUBTERRANEA (2+1) EB CAL. 6 MARCA CONDUMEX O SIMILAR EN CIRCUITO DE LUMINARIAS, INCLUYE: MATERIAL, DESPERDICIO , MANO DE OBRA, HERRAMIENTA, Y TODO LO NECESARIO PARA SU CORRECTA EJECUCIÓN. | ML | 840 |  |  | 0
#REF! |  | CANALIZACION SOBRE CALZADA, CEPA DE 25 CMS. DE ANCHO Y 40 CMS. DE PROFUNDIDAD, INCLUYE: SUMINISTRO Y COLOCACION DE POLIDUCTO NARANJA DE (2") DE DIAMETRO (52 MM), CORTE CON DISCO EN CARPETA ASFALTALTICA, EXCAVACION A MANO EN CEPA, ALAMBRE GUÍA, CAMA DE ARENA DE 5 CM. DE ESPESOR, RELLENO DE ZANJA CON CONCRETO HIDRÁULICO F´C=150KG/CM2, REPOSICION DE CARPETA ASFÁLTICA DE 10 CMS. DE ESPESOR, RIEGO DE LIGA, RETIRO DEL MATERIAL SOBRANTE FUERA DE LA OBRA Y TODO LO NECESARIO PARA SU CORRECTA EJECUCIÓN. | ML | 840 |  |  | 0
#REF! |  | CANALIZACION EN CEPA DE 25 CMS. DE ANCHO Y 40 CMS. DE PROFUNDIDAD, INCLUYE: SUMINISTRO Y COLOCACION DE POLIDUCTO NARANJA DE (2") DE DIAMETRO (52 MM), EXCAVACION A MANO EN CEPA, ALAMBRE GUÍA, RELLENO DE ZANJA CON CONCRETO HIDRÁULICO F´C=150KG/CM2, RETIRO DEL MATERIAL SOBRANTE FUERA DE LA OBRA Y TODO LO NECESARIO PARA SU CORRECTA EJECUCIÓN. | ML | 840 |  |  | 0
#REF! |  | CONSTRUCCIÓN DE BASE DE CONCRETO DE FORMA RECTANGULAR 40 X 40 CMS CON ALTURA H= 0.70 CM A NIVEL DE PISO , RESISTENCIA F'C= 200 KG/CM2, CON 4 ANCLAS DE 1/2" Ø ACERO GALVANIZADAS REDONDO DE 0.70 MTS CON ESCUADRA DE 15 CMS Y 15 CMS DE ROSCA EN PARTE SUPERIOR CON ANILLOS DE REFUERZO 1/4"Ø A CADA 15 CM Y TUERCAS CON ARANDELAS , SEGÚN ESPECIFICACIONES DE POSTE LUMINICO MODELO DEL RIO 400 - N.T.BUS LINEA ACTTUAL, MARCA FIAMMA CON EXCAVACIÓN, RELLENO Y COMPACTADO, RETIRO DE MATERIAL SOBRANTE PRODUCTO DE EXCAVACIÓN, POLIDUCTO DE 1" Ø, INCLUYE: MATERIALES, ACARREOS, EQUIPO, HERRAMIENTA, MANO DE OBRA Y TODO LO NECESARIO PARA SU CORRECTA EJECUCIÓN | PZA | 30 |  |  | 0
#REF! |  | SUMINISTRO Y COLOCACION DE REGISTRO POLIMERICO ELECTRICO CON TAPA DE 40 CM Ø PARA ALUMBRADO PUBLICO, FIBRA DE VIDRIO Y CONCRETO POLIMERICO, MARCA ANTARES O SIMILAR, DE 10" DE DIAMETRO Y 40 CM. DE PRFOUNDIDAD. INCLUYE: EXCAVACIONES, FIJACION O ENCOFRADO CON CONCRETO POBRE, MATERIALES, EQUIPO, HERRAMIENTA, MANO DE OBRA Y TODO LO NECESARIO PARA SU CORRECTA INSTALACIÓN. | PZA | 0 |  |  | 0
#REF! |  | SUMINISTRO E INSTALACIÓN DE BAJANTE DE TIERRAS A FINAL DE CIRCUITO ELÉCTRICO DE, CÓDIGO 1KC (COMPUESTA DE 1 VARILLA COBRIZADA DE 5/8X3M, 3KGS DE ALAMBRE DE COBRE CAL. 4 AWG, DENTRO DE TUBO CONDUIT PARED GRUESA 32MM CON HERRAJES DE SUJECIÓN, 1 CONECTOR BIPARTIDO, 1 CONEXIÓN SOLDABLE TIPO GY CON CARGA 90, 1 REGISTRO ALBAÑAL DE 12" CON TAPA DE CONCRETO, 25 KGS DE BENTONITA SÓDICA), NORMA CFE CON PROTOCOLO Y AVISO DE PRUEBAS. INCLUYE: FLETE, TRASLADO, HERRAMIENTA, MATERIALES, EQUIPO, MANO DE OBRA Y TODO LO NECESARIO PARA SU CORRECTA EJECUCIÓN. | PZA | 30 |  |  | 0
#REF! |  | SUMINISTRO Y COLOCACIÓN DE CAMISA PARA CRUCE PARA FUTURAS RED ELECTRICA EN ANDADOR CON TUBERÍA CÉDULA 40 DE 4" Ø DE PVC SANITARIO CON 4.00 ML DE LARGO, 2 PZAS DE CODOS SANITARIOS DE 90° DE 4"Ø PVC Y 2 PZAS TAPONES SANITARIOS DE 4"Ø DE PVC SANITARIO CON EXCAVACIÓN, PLANTILLA DE 10 CMS , ACOSTILLADO,RELLENO COMPACTACIÓN CON MAT DE LUGAR, INCLUYE: MATERIAL, DESPERDICIO, ACCESORIOS, HERRAMIENTA , EQUIPO, MANO DE OBRA Y TODO LO NECESARIO PARA SU CORRECTA EJECUCIÓN. | PZA | 30 |  |  | 0
CIRCUITO DE ALIMENTACION CON 1 SUBESTACIÓN
#REF! |  | SUMINISTRO E INSTALACION DE UNIDAD DE ALUMBRADO (ENCENDIDO) CON 2 PZA INTERUPTOR DE 2 X30 AMP, 2 PZA CONTACTOR DE 2X30 AMP BOBINA A 220V, 1 PZA GABINETE 60X60X26 , 1 PZA Fotocelda 220, 2.0 M CABLE CAL. 4 AL (2+1), INCLUYE: MATERIAL, EQUIPO, HERRAMIENTA, MANO DE OBRA Y TODO LO NECESARIO PARA SU CORRECTA INSTALACION. | PZA | 1 |  |  | 0
#REF! |  | REALIZACIÓN DE TRÁMITES, PAGO DE APORTACIONES E INTERCONEXIÓN DE TODA LA RED ELÉCTRICA DEL SISTEMA DE ALUMBRADO, CONTRATO ANTE CFE Y VERIFICACIÓN DE SUBESTACIONES. POR PARTE DE LA SEMIP. | TRAMITE | 1 |  |  | 0
#REF! |  | SUMINISTRO E INSTALACIÓN DE REGISTRO PARA BAJA TENSION DE CONCRETO HIDRAULICO DE f'c=200kg/cm2 DE 50x80x75 cm EN ARROYO TIPO 1 (RBTA1 ) CON EXCAVACION Y RELLENO LIMPIEZA DE AREA INCLUYE: DESPERDICIO, ACARREOS, MATERIALES, EQUIPO, HERRAMIENTA, MANO DE OBRA Y TODO LO NECESARIO PARA SU CORRECTA EJECUCIÓN. | PZA | 1 |  |  | 0
#REF! |  | SUMINISTRO E INSTALACIÓN DE CABLE DE ALUMINIO CALIBRE # 1/0 MARCA MONTERREY O SIMILAR CLASE 15 KV, AISLAMIENTO TIPO "XLP", 100% N.A. , INCLUYE SUMINISTRO E INSTALACIÓN. INCLUYE: DESPERDICIO, ACARREOS, MATERIALES, EQUIPO, HERRAMIENTA, MANO DE OBRA Y TODO LO NECESARIO PARA SU CORRECTA EJECUCIÓN. | ML | 55 |  |  | 0
#REF! |  | SUMINISTRO E INSTALACIÓN DE SUBESTACIÓN TIPO POSTE, INCLUYE. POSTE DE CONCRETO DE 9.0 MTS, TRASFORMADOR MONOFÁSICO DE 15 KVA, 13200-120/240 MARCA PROLEC O EQUIVALENTE, AISLADORES, APARTARAYOS, CORTACIRCUITOS, FUSIBLES , HERRAJES, SISTEMA DE TIERRA, CRUCETA PR-200, ABRAZADERA UL, MUFA DE 32MM, TUBO CONDUIT GALVANIZADO DE 32MM, BASE PARA MEDIDOR 5X100 AMP, TUBO FLEXIBLE LIQUIDTIGHT DE 32MM CON SUS CONECTORES, TUBO CONDUIT DE 51 MM. CON CODO DE 90, CONTRATUERCA Y MONITOR DE 51MM, CABLE DE COBRE CAL. 4 AWG, CONECTAR PERICO 1/0. PINTURA DE TRANSFORMADOR PARA AMBIENTE CORROSIVO, INCLUYE: EQUIPO, ACARREO, MANO DE OBRA, ASESORIA, PRUEBA DE LOS EQUIPOS Y TODO LO NECESARIO PARA SU CORRECTA INSTALACIÓN Y FUNCIONAMIENTO. DEBERÁ OBSERVARSE LA NORMA DE DISTRIBUCIÓN VIGENTE. | PZA | 1 |  |  | 0
VEGETACIÓN
|  | SUMINISTRO Y SEMBRADO DE ENCINO BLANCO, DE 6" DEB (Diámetro En la Base), EXCAVACION DE 1.30 X 1.30 X 90 CM DE PROFUNDIDAD, COMPOSICION DEL SUSTRATO A BASE DE TIERRA VEGETAL, ARENA Y MATERIAL ORGANICO, EN PROPORCION: 50: 30: 20 RESPECTIVAMENTE. INCLUYE DESCARGA, ACARREO, PLANTADO DEL ARBOL, E INSTALACIÓN DE TUTOREO MEDIANTE 3 LINEAS DE CABLE PROTEGIDO CON MANGUERA POLIDUCTO EN LOS PUNTOS DE CONTACTO CON EL TRONCO. BARRIDO FINAL DEL AREA, RECOLECCIÓN DEL PRODUCTO SOBRANTE, HERRAMIENTA Y MANO DE OBRA, Y TRES JORNADAS DE RIEGO A SATURACIÓN DE HUMEDAD. | PZA | 1 |  |  | 0
|  | SUMINISTRO Y SEMBRADO DE ALAMILLO DE 6" DEB (Diámetro En la Base), EXCAVACION DE 1.30 X 1.30 X 90 CM DE PROFUNDIDAD, COMPOSICION DEL SUSTRATO A BASE DE TIERRA VEGETAL, ARENA Y MATERIAL ORGANICO, EN PROPORCION: 50: 30: 20 RESPECTIVAMENTE. INCLUYE DESCARGA, ACARREO, PLANTADO DEL ARBOL, E INSTALACIÓN DE TUTOREO MEDIANTE 3 LINEAS DE CABLE PROTEGIDO CON MANGUERA POLIDUCTO EN LOS PUNTOS DE CONTACTO CON EL TRONCO. BARRIDO FINAL DEL AREA, RECOLECCIÓN DEL PRODUCTO SOBRANTE, HERRAMIENTA Y MANO DE OBRA, Y TRES JORNADAS DE RIEGO A SATURACIÓN DE HUMEDAD. | PZA | 1 |  |  | 0
|  | SUMINISTRO Y COLOCACIÓN DE BORDE PARA JARDÍN DE PLASTICO 8" DE ANCHO Y 20 PIES DE LARGO, CON PROTECCIÓN UV PARA EVITAR PERDIDA DE COLOR CON 4 CONECTORES "C" INCLUYE: CARGO DIRECTO POR EL COSTO DE LOS MATERIALES Y MANO DE OBRA QUE INTERVENGAN. FLETE A OBRA, DESPERDICIO, ACARREO HASTA EL LUGAR DE SU UTILIZACIÓN, TRAZO Y RECTIFICACIÓN DE NIVELES, NIVELADO, LIMPIEZA Y RETIRO DE SOBRANTES FUERA DE OBRA, EQUIPO DE SEGURIDAD, INSTALACIONES ESPECÍFICAS, DEPRECIACIÓN Y DEMÁS DERIVADOS DEL USO DE HERRAMIENTA Y EQUIPO EN CUALQUIER NIVEL. Y TODO LO NECESARIO PARA SI CORRECTA EJECUCIÓN. | ML | 1209 |  |  | 0
|  | SUMINISTRO Y SEMBRADO DE ARBUSTO ROMERO , DE 50CM DE ALTURA DENSIDAD X M2 DE 1 PZA INCLUYE; CARGO DIRECTO POR EL COSTO DE LOS MATERIALES Y MANO DE OBRA QUE INTERVENGAN, ACARREO HASTA EL LUGAR DE SU UTILIZACIÓN, TRAZO Y LOCALIZACIÓN, EXCAVACIÓN Y PREPARACIÓN DE CEPA, CAPA PRIMARIA DE TIERRA, RELLENO DE CEPA CON TIERRA PREPARADA, FERTILIZANTES, REPLANTACIÓN O RESIEMBRA QUE SE REQUIERA, CONTROL DE PLAGAS, ENVASE Y RETIRO DEL MISMO, MANTENIMIENTO POR 30 DÍAS POSTERIORES A LA FECHA DE RECEPCIÓN DE LOS TRABAJOS, LIMPIEZA Y RETIRO DE SOBRANTES FUERA DE OBRA, EQUIPO DE SEGURIDAD, INSTALACIONES ESPECÍFICAS, DEPRECIACIÓN Y DEMÁS DERIVADOS DEL USO DE HERRAMIENTA Y EQUIPO. Y TODO LO NECESARIO PARA SU CORRECTA EJECUCIÓN. | M2 | 1 |  |  | 0
|  | SUMINISTRO Y SEMBRADO DE ARBUSTO LANTANA ROJA, DE 50CM DE ALTURA DENSIDAD X M2 DE 9 PZAS INCLUYE; CARGO DIRECTO POR EL COSTO DE LOS MATERIALES Y MANO DE OBRA QUE INTERVENGAN, ACARREO HASTA EL LUGAR DE SU UTILIZACIÓN, TRAZO Y LOCALIZACIÓN, EXCAVACIÓN Y PREPARACIÓN DE CEPA, CAPA PRIMARIA DE TIERRA, RELLENO DE CEPA CON TIERRA PREPARADA, FERTILIZANTES, REPLANTACIÓN O RESIEMBRA QUE SE REQUIERA, CONTROL DE PLAGAS, ENVASE Y RETIRO DEL MISMO, MANTENIMIENTO POR 30 DÍAS POSTERIORES A LA FECHA DE RECEPCIÓN DE LOS TRABAJOS, LIMPIEZA Y RETIRO DE SOBRANTES FUERA DE OBRA, EQUIPO DE SEGURIDAD, INSTALACIONES ESPECÍFICAS, DEPRECIACIÓN Y DEMÁS DERIVADOS DEL USO DE HERRAMIENTA Y EQUIPO. Y TODO LO NECESARIO PARA SU CORRECTA EJECUCIÓN. | M2 | 1 |  |  | 0
|  | SUMINISTRO Y SEMBRADO DE ARBUSTO CENIZO, DE 50CM DE ALTURA DENSIDAD X M2 DE 9 PZAS INCLUYE; CARGO DIRECTO POR EL COSTO DE LOS MATERIALES Y MANO DE OBRA QUE INTERVENGAN, ACARREO HASTA EL LUGAR DE SU UTILIZACIÓN, TRAZO Y LOCALIZACIÓN, EXCAVACIÓN Y PREPARACIÓN DE CEPA, CAPA PRIMARIA DE TIERRA, RELLENO DE CEPA CON TIERRA PREPARADA, FERTILIZANTES, REPLANTACIÓN O RESIEMBRA QUE SE REQUIERA, CONTROL DE PLAGAS, ENVASE Y RETIRO DEL MISMO, MANTENIMIENTO POR 30 DÍAS POSTERIORES A LA FECHA DE RECEPCIÓN DE LOS TRABAJOS, LIMPIEZA Y RETIRO DE SOBRANTES FUERA DE OBRA, EQUIPO DE SEGURIDAD, INSTALACIONES ESPECÍFICAS, DEPRECIACIÓN Y DEMÁS DERIVADOS DEL USO DE HERRAMIENTA Y EQUIPO. Y TODO LO NECESARIO PARA SU CORRECTA EJECUCIÓN. | M2 | 1 |  |  | 0
VARIOS
#REF! |  | LIMPIEZA DURANTE EL PROCESO CONSTRUCTIVO Y AL TERMINO DE LA OBRA INCLUYE: LIMPIEZA GENERAL, TIRO DE BASURA, ESCOMBRO, MATERIAL SOBRANTE, DESPERDICIOS, CARGA Y ACARREO FUERA DE LA OBRA, HERRAMIENTA EQUIPO Y TODO LO NECESARIO PARA SU CORRECTA EJECUCION | M2 | 3742 |  |  | 0
#REF! |  | ELABORACIÓN DE PLANOS DE OBRA TERMINADAS ESCALA 1:500. ELABORADO EN AUTO CAD 2014, EN ARCHIVO ELECTRONICO (CD) E IMPRESO EN PAPEL TAMAÑO DOBLE CARTA. TODA LA PAPELERIA QUE SE ENTREGUE DEBE ESTAR DEBIDAMENTE FIRMADA POR EL REPRESENTANTE LEGAL. | PZA | 1 |  |  | 0
IMPORTE TOTAL CON LETRA:
[6 empty] | SUBTOTAL | 0
[6 empty] | IVA | 0
[6 empty] | TOTAL | 0