## PLAZA
FOLIO No.
SECRETARIA DE INFRAESTRUCTURA
SUBSECRETARÍA DE CONSTRUCCIÓN
DIRECCIÓN DE PROYECTOS
PROYECTO: | CONSTRUCCIÓN DE PARQUE PÚBLICO LOS NOGALES
OBRA: | CONSTRUCCIÓN DE PARQUE PÚBLICO LOS NOGALES |  |  |  |  | ANEXO E3
UBICACIÓN: | CALLE OLIVOS Y CIPRES |  |  |  |  | JUNTA
MUNICIPIO: | GARCÍA, N.L.
|  |  |  | LICITACIÓN: | SINL-CPE-009-2021 | FECHA: 10-SEP-2021
No. CPTO. | CONCEPTO | UNID. | CANT. | P.U. | PRECIO CON LETRA | IMPORTE
PREELIMINARES
TRAZO Y NIVELACIÓN
10 | TRAZO Y NIVELACIÓN DE LA OBRA, UTILIZANDO BANCOS DE NIVEL GEOREFRENCIADOS Y ESTABLECIENDO REFERENCIAS DE CAMPO, INCLUYE: BRIGADA DE TOPOGRAFIA DURANTE EL TIEMPO QUE DURE LA OBRA, EQUIPO, MATERIALES, HERRAMIENTA Y MANO DE OBRA. | M2 | 5419.39 |  |  | 0
DEMOLICIONES
20 | DEMOLICIÓN DE CONCRETO SIMPLE , POR MEDIOS MECANICOS O MANUALES, VOLUMEN MEDIDO EN SECCION, (CORDONES EXISTENTES, ETC.) EQUIPO DE CORTE, (LINEAS DE PROYECTO), INCLUYE: MANO DE OBRA, MAQUINARIA, HERRAMIENTA, EQUIPO, TRASPALEO, ACAMELLONAMIENTO DE MATERIAL, ACARREO, CARGA Y RETIRO FUERA DE LA OBRA A ZONA AUTORIZADA POR SUPERVISION Y TODO LO NECESARIO PARA SU CORRECTA EJECUCION | M3 | 7.65 |  |  | 0
40 | DEMOLICION DE BANQUETA O FIRME DE CONCRETO EXISTENTE INCLUYE: CORTE CON DISCO PARA DELIMITAR ÁREA DE DEMOLICIÓN, MANO DE OBRA, MAQUINARIA, HERRAMIENTA, EQUIPO, EQUIPO DE CORTE, TRASPALEO, ACAMELLONAMIENTO DE MATERIAL, ACARREO, CARGA Y RETIRO FUERA DE LA OBRA A ZONA AUTORIZADA POR SUPERVISION Y TODO LO NECESARIO PARA SU CORRECTA EJECUCION | M2 | 180 |  |  | 0
RETIROS, CORTES Y RELLENOS
50 | DESMONTE P.U.O.T. DESPEJAR EL PASO DEL AGUA Y LA ZONA DONDE SE PRETENDE REALIZAR LOS TRABAJOS DE LA VEGETACION BAJA EXISTENTE DE ACUERDO AL PROYECTO. INCLUYE: TALA, ROZA, DESENRAICE, LIMPIA Y RETIRO DEL MATERIAL PRODUCTO DEL DESMONTE AL LUGAR QUE INDIQUE LA DEPENDENCIA, MAQUINARIA, MANO DE OBRA Y TODO LO NECESARIO PARA SU CORRECTA EJECUCIÓN. | M2 | 5 |  |  | 0
60 | DESAZOLVE EN CAUCE, POR MEDIOS MECÁNICOS Y MANUALES, CUALESQUIERA QUE SEAN SU CLASIFICACIÓN Y PROFUNDIDAD. INCLUYE: MANO DE OBRA, EQUIPO, HERRAMIENTA, MANIOBRAS, ACAMELLONAMIENTO Y TODO LO NECESARIO PARA SU CORRECTA EJECUCIÓN. | M3 | 5 |  |  | 0
70 | CORTE DE MATERIAL DE CUALQUIER TIPO CON MÁQUINA HASTA NIVEL DE RASANTE DE ACUERDO A PLATAFORMA. INCLUYE ACAMELLONAMIENTO, MAQUINARIA, EQUIPO, HERRAMIENTA Y MANO DE OBRA. VOLUMEN MEDIDO EN SECCIÓN. | M3 | 5 |  |  | 0
80 | TERRAPLEN FORMADO CON MATERIAL DE BANCO HASTA NIVEL DE RASANTE DE ACUERDO A PLATAFORMAS DE PROYECTO PLUVIAL EN CAPAS DE 20 CM. DE ESPESOR COMPACTO, Y GARANTIZANDO UN V.R.S. MÍNIMO DEL 40%, INCLUYE: AGUA, SUMINISTRO DE MATERIALES, MAQUINARIA, EQUIPO, HERRAMIENTA Y MANO DE OBRA. EL MATERIAL DEBERÁ SER APROBADO POR LABORATORIO. | M3 | 5 |  |  | 0
90 | DESPALME DEL TERRENO NATURAL HASTA UNA PROFUNDIDAD DE 0.20M, VOLUMEN MEDIDO EN SECCION, INCLUYE: MAQUINARIA, EQUIPO, HERRAMIENTA, CARGA, DESCARGA Y ACARREOS Y MANO DE OBRA. | M2 | 3171.4 |  |  | 0
110 | CARGA, ACARREO Y DESCARGA A TIRO LIBRE DEL MATERIAL PRODUCTO DE EXCAVACIONES, DEMOLICIONES Y CORTES, VOLUMEN MEDIDO EN SECCION EN TIRADEROS AUTORIZADOS POR LAS DEPENDENCIAS OFICIALES QUE CORRESPONDAN INCLUYE: MAQUINARIA, HERRAMIENTA, EQUIPO Y MANO DE OBRA. | M3 | 211.71 |  |  | 0
120 | COMPACTACIÓN DE LA SUPERFICIE DESCUBIERTA POR EL CORTE AL 95% DEL PVSM OBTENIDO POR EL ENSAYO AASHTO ESTÁNDAR. INCLUYE: AGUA, DESPERDICIOS, HOMOGENIZACION, MATERIALES, MAQUINARIA, EQUIPO, HERRAMIENTA Y MANO DE OBRA Y TODO LO NECESARIO PARA SU CORRECTA EJECUCIÓN. | M2 | 3171.4 |  |  | 0
130 | RELLENO Y COMPACTACIÓN CON MATERIAL DE BANCO EN CAPAS DE 20 CM DE ESPESOR, COMPACTADAS AL 95% DE SU PVSM, VOLUMEN MEDIDO EN SECCION, INCLUYE: SUMINISTRO DE MATERIAL, AGUA, HOMOGENIZACIÓN, VOLUMEN MEDIDO EN SECCION, HERRAMIENTA, EQUIPO, MANO DE OBRA Y TODO LO NECESARIO PARA SU CORRECTA EJECUCION. | M3 | 190.284 |  |  | 0
100 | RELLENO CON MATERIAL PRODUCTO DE LA EXCAVACION DE 20 CM DE ESPESOR, COMPACTADAS AL 95% DE SU PVSM, VOLUMEN MEDIDO EN SECCION, INCLUYE: MATERIAL, AGUA, HOMOGENIZACIÓN, EQUIPO, HERRAMIENTAS Y MANO DE OBRA. VOLUMEN MEDIDO EN SECCION. | M3 | 183.426 |  |  | 0
110 | RETIRO DE PALMAS EN MAL ESTADO (MUERTOS) , AUTORIZADA POR SUPERVISOR CON RETIRO FUERA DE LA OBRA , RETIRO Y ENTREGA A ZONA INDICADA, PERMISOS INCLUYE: EXCAVACION, DEMOLICIONES, DESMONTAJE, TRASLADO, ACARREOS, MATERIAL, HERRAMIENTA, EQUIPO, MANO DE OBRA Y TODO LO NECESARIO PARA SU CORRECTA EJECUCION | PZA | 2 |  |  | 0
120 | RETIRO DE ARBOLES EN MAL ESTADO (MUERTOS) , AUTORIZADA POR SUPERVISOR CON RETIRO FUERA DE LA OBRA , RETIRO Y ENTREGA A ZONA INDICADA, PERMISOS INCLUYE: EXCAVACION, DEMOLICIONES, DESMONTAJE, TRASLADO, ACARREOS, MATERIAL, HERRAMIENTA, EQUIPO, MANO DE OBRA Y TODO LO NECESARIO PARA SU CORRECTA EJECUCION | PZA | 2 |  |  | 0
130 | RETIRO DE JUEGO O MOBILIARIO URBANO EXISTENTE CON RECUPERACIÓN, AUTORIZADA POR SUPERVISIÓN DE OBRA CON ACARREOS FUERA DE LA OBRA Y NOTIFICACIÓN Y ENTREGA DE ELEMENTO A MUNICIPIO. INCLUYE: EXCAVACION, DEMOLICIONES, DESMONTAJE, TRASLADO, ACARREOS, MATERIAL, HERRAMIENTA, EQUIPO, MANO DE OBRA Y TODO LO NECESARIO PARA SU CORRECTA EJECUCION | PZA | 10 |  |  | 0
140 | RETIRO Y RECOLOCACIÓN DE GRAVA EXISTENTE EN ÁREA DE JUEGOS NORTE, HASTA 20 CM DE PROFUNDIDAD AUTORIZADA POR SUPERVISIÓN DE OBRA CON ACARREOS CENTRO DE LA OBRA, CRIBADO Y LIMPIEZA DE MATERIAL, COMPACTACIÓN SUPERFICIE INFERIOR, MALLA ANTIHIERBAS. INCLUYE: RETIRO, TRASLADO, ACARREOS, RECOLOCACIÓN, MATERIAL, HERRAMIENTA, EQUIPO, MANO DE OBRA Y TODO LO NECESARIO PARA SU CORRECTA EJECUCION | M2 | 750 |  |  | 0
SERVICIOS Y PROTECCION
300 | SONDEO POR MEDIOS MECÁNICOS Y/O MANUALES PARA LOCALIZACIÓN DE INSTALACIONES EXISTENTES (AGUA, LUZ, GAS Y DRENAJE) EN CUALQUIER TIPO DE MATERIAL . INCLUYE: CORTES Y DEMOLICIONES EN PAVIMENTO, ACAMELLONAMIENTO DEL MATERIAL DONDE NO INTERFIERA CON LA OBRA, NI CON EL TRANSITO VEHICULAR, RELLENO Y COMPACTACIÓN CON MATERIALES DE CALIDAD ADECUADA, CARGA Y RETIRO DEL MATERIAL QUE SE DESPERDICIE A LOS LUGARES AUTORIZADOS POR LAS AUTORIDADES MUNICIPALES, ASISTENCIA DE LAS EMPRESAS PROPIETARIAS DE LAS INSTALACIONES PARA LA LOCALIZACIÓN DE LAS TUBERÍAS, TRABAJO EN TURNO DIURNO Y/O NOCTURNO Y TODO LO NECESARIO PARA SU CORRECTA EJECUCIÓN. | M3 | 5 |  |  | 0
320 | CONTRATACION DE SERVICIO DE ENERGIA ELECTRICA A NOMBRE DE DEPENDENCIA NORMATIVA A CARGO, INCLUYE: TRAMITES, PAGOS, CONTRATO, MANO DE OBRA . | TRÁMITE | 1 |  |  | 0
330 | TRAMITES ANTE OFICINAS DE AGUA Y DRENAJE PARA LA FACTIBILIDAD DE AGUA POTABLE (SADM), A NOMBRE DE DEPENDENCIA NORMATIVA A CARGO INCLUYE: TRAMITES, PAGOS, CONTRATO, MANO DE OBRA . | TRÁMITE | 1 |  |  | 0
BANQUETA PERIMETRAL Y ANDADOR TRANSVERSAL
BANQUETA PERIMENTRAL
350 | SUMINISTRO Y CONTRUCCIÓN DE CORDON PERIMETRAL DE FORMA "L" DE 15 x 25 x 40 CM DE CONCRETO F´C=200 KG/CM2,CON ACERO DE REFUERZO CON 2 VRS #4 LONGUITUDINAL Y VAR #4 ANCLADAS @ 60 CM, ACABADO PECHO PALOMA, CORTE CON DISCO @3.00MTS. INTEGRAL AL COLADO DE ESCOBILLADO, CIMBRADO Y DESIMBRADO, COLADO, VIBRADO, INCLUYE: FLETES, COLOCACIÓN, ACARREOS, MATERIALES, DESPERDICIOS, HERRAMIENTA, EQUIPO, MANO DE OBRA Y TODO LO NECESARIO PARA SU CORRECTA EJECUCIÓN. | ML | 124 |  |  | 0
370 | CONSTRUCCIÓN DE FIRME PARA BANQUETA PERIMETRAL Y ANDADOR TRANSVERSAL DE CONCRETO PREMEZCLADO F'C=200 KG/CM2. DE 12 CM. DE ESPESOR. AGREGADO MÁXIMO DE 19MM ARMADO CON MALLA ELECTROSOLDADA 6X6-10/10, JUNTAS DE CONTROL REALIZADA CON DISCO DE DIAMANTE EN AMBOS SENTIDOS DONDE APLIQUE CON PROFUNDIDAD DE 3 CENTÍMETROS A CADA 2 METROS, COMPACTACIÓN DE TERRENO, RELLENO COMPACTADO CON MATERIAL PRODUCTO DE EXCAVACION, CIMBRADO Y DESIMBRADO, COLADO, VIBRADO, CURADO CON CURAFEST APLICADO CON ASPERSOR RIEGO DE LA SUPERFICIE, INCLUYE: FLETES, COLOCACIÓN, ACARREOS, MATERIALES, DESPERDICIOS, HERRAMIENTA, EQUIPO, MANO DE OBRA Y TODO LO NECESARIO PARA SU CORRECTA EJECUCIÓN. | M2 | 536.4 |  |  | 0
380 | SUMINISTRO E INSTALACIÓN DE GUÍA TÁCTIL CAMBIO DE DIRECCIÓN (ADVERTENCIA) DE 30 X 30 CM Y DE 16 TACHONES MARCA KISKO O EQUIVALENTE EN CALIDAD DE CONCRETO POLIMÉRICO PEGADO CON MORTERO CEMENTO - ARENA PROP 1:4 CON UN ESPESOR MÁXIMO DE 3.5 CENTIMETROS, PROTECCION DE CONSTRUCCIONES EXISTENTES PARA NO MANCHARLAS INCLUYE: FLETES, COLOCACIÓN, ACARREOS, MATERIALES, DESPERDICIOS, HERRAMIENTA, EQUIPO, MANO DE OBRA Y TODO LO NECESARIO PARA SU CORRECTA EJECUCIÓN. | PZA | 40 |  |  | 0
390 | SUMINISTRO Y COLOCACIÓN DE PISO TERRAZO, ACABADO ANTIDERRAPANTE ANTIQUE/SELLADO, MODELO MICROGRANO COLOR ROJO DE 30X60 CM DE 3.5 CM DE ESPESOR. MARCA EL GALLO O EQUIVALENTE, DESPLANTADO SOBRE FIRME DE CONCRETO PEGADO CON MORTERO CEMENTO-ARENA PROPORCIÓN 1:4 CON UN ESPESOR MÁXIMO DE 3.5 CENTIMETROS. INCLUYE: BOQUILLA DE ACUERDO A ESPECIFICACIONES DEL FABRICANTE, FLETES, COLOCACIÓN, INSTALACIÓN, BOQUILLA DE ACUERDO A RECOMENDACIONES DE PROVEEDOR, TRAZO Y NIVELADO, MUESTREADO (VER DETALLE EN PLANO), ACARREOS, MATERIALES, DESPERDICIOS, HERRAMIENTA, EQUIPO, MANO DE OBRA Y TODO LO NECESARIO PARA SU CORRECTA EJECUCIÓN SEGUN LINEAMIENTOS DEL FABRICANTE. | M2 | 536.4 |  |  | 0
PASO POMPEYANO
400 | ACABADO TEXTURIZADO EN PAVIMENTO EXISTENTE EN FORMA DE PICADO, PARA PASO POMPEYANO HECHO CON MAQUINARIA PERFILADORA O EQUIVALENTE APROBADO POR SUPERVISIÓN DE OBRA, QUE GARANTICE UNA BUENA ADHERENCIA DEL FIRME EXISTENTE CON LA BANQUETA NUEVA A COLOCAR. INCLUYE: FLETES, COLOCACIÓN, ACARREOS, MATERIALES, DESPERDICIOS, HERRAMIENTA, EQUIPO, MANO DE OBRA Y TODO LO NECESARIO PARA SU CORRECTA EJECUCIÓN. | M2 | 45.29 |  |  | 0
410 | CONSTRUCCION DE PASO POMPEYANO DE CONCRETO PREMEZCLADO F'C=250KG/CM2 ARMADO CON PARRILLA DE VARILLA #3 @ 25CM. CORTES CON EQUIPO, DEMOICIONES DE PAVIMETO PARA ANCLAJE, RETIRO DE ESCOMBRO FUERA DE OBRA, LIMPIEZA DURANTE LOS TRABAJOS Y AL FINAL, SUMINISTRO E INSTALACION, (VER DETALLE EN PLANO) INCLUYE: FLETES, COLOCACIÓN, ACARREOS, MATERIALES, DESPERDICIOS, HERRAMIENTA, EQUIPO, MANO DE OBRA Y TODO LO NECESARIO PARA SU CORRECTA EJECUCIÓN. | M2 | 45.29 |  |  | 0
420 | SUMINISTRO Y APLICACIÓN EN FORMA DE SPRAY DE MATERIAL TERMOPLASTICO COLOR AMARILLO PARA PAVIMENTO, RAYA DE 40 CMS. DE ANCHO PARA PASO PEATONAL. INCLUYE: ESFERILLA DE VIDRIO, MATERIALES, MANO DE OBRA, EQUIPO PARA SU TRAZO Y EJECUCION Y TODO LO NECESARIO PARA SU CORRECTA EJECUCIÓN | ML | 44 |  |  | 0
PLAZA PRINCIPAL (AREA = M2)
PLAZA Y AREA ARBOLADA (AREA = M2)
430 | CONSTRUCCION DE DENTELLÓN DE CONCRETO DE 10 X 35 CM CON CONCRETO PREMEZCLADO EN PLANTA DOSIFICADORA F´C=200 KG/CM2 ARMADO CON 2 VARILLAS #4 LONGITUDINAL Y VAR #4 ANCALADAS @ 80 CM. INCLUYE: CARGA, AFINE DEL DESPLANTE,CIMBRADO Y DESCIMBRADO, RETIRO DE MATERIAL, FLETES, COLOCACIÓN, ACARREOS, MATERIALES, DESPERDICIOS, HERRAMIENTA, EQUIPO, MANO DE OBRA Y TODO LO NECESARIO PARA SU CORRECTA EJECUCIÓN. | ML | 777.45 |  |  | 0
440 | SUMINISTRO E INSTALACIÓN DE FIRME DE CONCRETO DE 12CM DE ESPESOR, CONCRETO PREMEZCLADO FC=200 Kg/CM2, TAMAÑO MÁXIMO DE AGREGADO DE 19 MM, REFORZADO CON MALLA ELECTROSOLDADA 6X6- 10/10 Y JUNTAS DE DILATACIÓN CADA 2MTS ELABORADAS CON DISCO. INCLUYE: COMPACTACIÓN DE TERRENO, CIMBRADO Y DESIMBRADO, COLADO, VIBRADO, CURADO CON CURAFEST APLICADO CON ASPERSOR RIEGO DE LA SUPERFICIE, ACARREOS, MATERIALES, DESPERDICIOS, HERRAMIENTA, EQUIPO, MANO DE OBRA Y TODO LO NECESARIO PARA SU CORRECTA EJECUCIÓN. | M2 | 1196.81 |  |  | 0
450 | SUMINISTRO Y COLOCACIÓN DE PISO TERRAZO, ACABADO ANTIDERRAPANTE ANTIQUE/SELLADO, MODELO MICROGRANO COLOR CAFE ORO DE 30X60 CM DE 3.5 CM DE ESPESOR. MARCA EL GALLO O EQUIVALENTE, DESPLANTADO SOBRE FIRME DE BANQUETA PEGADO CON MORTERO CEMENTO-ARENA PROPORCIÓN 1:4 CON UN ESPESOR MÁXIMO DE 3.5 CENTIMETROS. INCLUYE: TRAZO Y NIVELADO, MUESTREADO (VER DETALLE EN PLANO), BOQUILLA DE ACUERDO A ESPECIFICACIONES DEL FABRICANTE, FLETES, COLOCACIÓN, INSTALACIÓN, BOQUILLA DE ACUERDO A RECOMENDACIONES DE PROVEEDOR, TRAZO Y NIVELADO, MUESTREADO (VER DETALLE EN PLANO), ACARREOS, MATERIALES, DESPERDICIOS, HERRAMIENTA, EQUIPO, MANO DE OBRA Y TODO LO NECESARIO PARA SU CORRECTA EJECUCIÓN SEGUN LINEAMIENTOS DEL FABRICANTE | M2 | 649 |  |  | 0
460 | SUMINISTRO Y COLOCACIÓN DE PISO TERRAZO, ACABADO ANTIDERRAPANTE, ANTIQUE/SELLADO, MODELO MICROGRANO COLOR ICEBERG DE 30X60 CM DE 3.5 CM DE ESPESOR. MARCA EL GALLO O EQUIVALENTE, DESPLANTADO SOBRE FIRME DE BANQUETA PEGADO CON MORTERO CEMENTO-ARENA PROPORCIÓN 1:4 CON UN ESPESOR MÁXIMO DE 3.5 CENTIMETROS. INCLUYE: TRAZO Y NIVELADO, MUESTREADO (VER DETALLE EN PLANO), BOQUILLA DE ACUERDO A ESPECIFICACIONES DEL FABRICANTE, FLETES, COLOCACIÓN, INSTALACIÓN, BOQUILLA DE ACUERDO A RECOMENDACIONES DE PROVEEDOR, TRAZO Y NIVELADO, MUESTREADO (VER DETALLE EN PLANO), ACARREOS, MATERIALES, DESPERDICIOS, HERRAMIENTA, EQUIPO, MANO DE OBRA Y TODO LO NECESARIO PARA SU CORRECTA EJECUCIÓN SEGUN LINEAMIENTOS DEL FABRICANTE | M2 | 547.81 |  |  | 0
AREA DE JUEGOS (AREA = 196 M2)
470 | CONSTRUCCION DE DENTELLÓN DE CONCRETO DE 20 X 35 CM CON CONCRETO PREMEZCLADO EN PLANTA DOSIFICADORA F´C=200 KG/CM2 ACABADO LISO, ARMADO CON 2 VARILLAS #4 LONGITUDINAL Y VAR #4 ANCALADAS @ 80 CM. INCLUYE: EXCAVACION, CARGA, AFINE DEL DESPLANTE,CIMBRADO Y DESCIMBRADO, COLADO, VIBRADO, CURADO, RETIRO DE MATERIAL, FLETES, COLOCACIÓN, ACARREOS, MATERIALES, DESPERDICIOS, HERRAMIENTA, EQUIPO, MANO DE OBRA Y TODO LO NECESARIO PARA SU CORRECTA EJECUCIÓN. | ML | 68.14 |  |  | 0
480 | BASE HIDRAULICA DE 12CM DE ESPESOR COMPACTO AL 95% DE SU PVSM AASHTO MODIFICADA CON MATERIAL DE BANCO PRODUCTO DE TRITURACIÓN Y UN CBR MÍNIMO DE 80%. INCLUYE: SUMINISTRO DE MATERIALES, AGUA, DESPERDICIOS, HOMOGENIZACION, MAQUINARIA, HERRAMIENTA, EQUIPO, MANO DE OBRA Y TODO LO NECESARIO PARA SU CORRECTA EJECUCIÓN. | M3 | 32.63 |  |  | 0
490 | SUMINISTRO E INSTALACION DE RIEGO DE IMPREGNACION A BASE DE EMULSION ASFALTICA EN RELACION 0.8-1.0 LTS / M2 . INCLUYE: SUMINISTRO DE MATERIALES, AGUA, DESPERDICIOS, HOMOGENIZACION, MAQUINARIA, HERRAMIENTA, EQUIPO, MANO DE OBRA Y TODO LO NECESARIO PARA SU CORRECTA EJECUCIÓN. | M2 | 271.95 |  |  | 0
500 | SUMINISTRO Y COLOCACION DE CARPETA ASFALTICA AC-20 (PG 64-10) DE 3 CMS DE ESPESOR COMPACTADA AL 95% PRUEBA MARSHALL, TMA 3/8" INCLUYE: RIEGO DE LIGA CON E CON EMULSIÓN ECR-60 (A RAZÓN DE 0.5L/M2), MATERIALES ACARREOS, MAQUINARIA, EQUIPO, HERRAMIENTA, MANO DE OBRA, LIMPIEZA DEL AREA Y TODO LO NECESARIO PARA SU CORRECTA EJECUCION | M3 | 8.16 |  |  | 0
510 | SUMINISTRO Y APLICACIÓN DE EMULSIÓN ACRÍLICA COLORPAVE, MARCA SPORTMASTER, MODELO NEUTRAL READY-MIX O EQUIVALENTE, COLOR DE ACUERDO A DISEÑO EN PLANOS DE ACABADO, PARA RECUBRIMIENTO EN ÁREAS DE JUEGOS. INCLUYE: SUMINISTRO, APLICACIÓN, TRAZO, MATERIALES, HERRAMIENTA, EQUIPO, MANO DE OBRA Y TODO LO NECESARIO PARA SU CORRECTA EJECUCIÓN. | M2 | 271.95 |  |  | 0
ALBAÑILERÍAS
561 | CONSTRUCCIÓN DE FIRME DE CONCRETO DE 10CM DE ESPESOR, CONCRETO PREMEZCLADO FC=200 Kg/CM2, TAMAÑO MÁXIMO DE AGREGADO DE 19 MM, REFORZADO CON MALLA ELECTROSOLDADA 6X6- 10/10 Y JUNTAS DE DILATACIÓN CADA 2MTS ELABORADAS CON DISCO. COMPACTACIÓN DE TERRENO, CIMBRADO Y DESIMBRADO, COLADO, VIBRADO, CURADO CON CURAFEST APLICADO CON ASPERSOR RIEGO DE LA SUPERFICIE INCLUYE: FLETES, COLOCACIÓN, ACARREOS, MATERIALES, DESPERDICIOS, HERRAMIENTA, EQUIPO, MANO DE OBRA Y TODO LO NECESARIO PARA SU CORRECTA EJECUCIÓN. | M2 | 90 |  |  | 0
562 | MURO DE BLOCK DE CONCRETO DE 15X20X40 CM. ASENTADO CON MORTERO CEMENTO-ARENA PROP. 1:4. INCLUYE: SUMINISTRO Y COLOCACION DE MATERIALES, ACARREO, ELEVACIONES, ANDAMIAJES, TRAZOS, CORTES, DESPERDICIOS, RETIRO DE SOBRANTES FUERA DE LA OBRA, EQUIPO, HERRAMIENTA, MANO DE OBRA EN CUALQUIER NIVEL Y TODO LO NECESARIO PARA SU CORRECTA EJECUCIÓN. | M2 | 170 |  |  | 0
563 | LOSA DE CONCRETO F´c= 150 KG/CM2 DE 5 CM DE ESPESOR, REFORZADO CON MALLA ELECTROSOLDADA 6X6-10/10. INCLUYE: SUMINISTRO Y COLOCACION DE MATERIALES, ACARREO, DESPERDICIOS, RETIRO DE SOBRANTES FUERA DE LA OBRA, CIMBRADO Y DESCIMBRADO, EQUIPO, HERRAMIENTA, MANO DE OBRA EN CUALQUIER NIVEL Y TODO LO NECESARIO PARA SU CORRECTA EJECUCIÓN. | M2 | 90 |  |  | 0
564 | ZARPEO Y AFINE CON MORTERO CEMENTO ARENA 1:5, REPELLADO FINO, 1.5CM. DE ESPESOR PROMEDIO, INCLUYE: MATERIALES, FLETES , DESPERDICIO, ACARREO HASTA EL LUGAR DE SU UTILIZACIÓN, PICADO DE LAS ÁREAS DE CONCRETO, ELABORACIÓN DE MORTERO, MAESTREADO, PERFILADO, REMATES, EMBOQUILLADO, LIMPIEZA Y RETIRO DE SOBRANTES FUERA DE OBRA, EQUIPO DE SEGURIDAD, MANO DE OBRA,HERRAMIENTA, EQUIPO Y TODO LO NECESARIO PARA SU CORRECTA EJECUCIÓN. | M2 | 270 |  |  | 0
565 | RELLENO CON MATERIAL PRODUCTO DE LA EXCAVACIÓN Y ESCROMBRO, VOLUMEN MEDIDO EN SECCION, INCLUYE: MATERIAL, CRIBADO, COLOCACIÓN, HOMOGENIZACIÓN, EQUIPO, HERRAMIENTAS Y MANO DE OBRA Y TODO LO NECESARIO PARA SU CORRECTA EJECUCIÓN. | M3 | 102 |  |  | 0
PLAZA NORTE
566 | CONSTRUCCIÓN DE FIRME DE CONCRETO DE 10CM DE ESPESOR, CONCRETO HECHO EN OBRA FC=200 Kg/CM2, TAMAÑO MÁXIMO DE AGREGADO DE 19 MM, ACABADO MARTELINADO, REFORZADO CON MALLA ELECTROSOLDADA 6X6- 10/10 Y JUNTAS DE DILATACIÓN CADA 2MTS ELABORADAS CON DISCO. COMPACTACIÓN DE TERRENO, CIMBRADO Y DESIMBRADO, COLADO, VIBRADO, CURADO CON CURAFEST APLICADO CON ASPERSOR RIEGO DE LA SUPERFICIE INCLUYE: FLETES, COLOCACIÓN, ACARREOS, MATERIALES, DESPERDICIOS, HERRAMIENTA, EQUIPO, MANO DE OBRA Y TODO LO NECESARIO PARA SU CORRECTA EJECUCIÓN. | M2 | 26 |  |  | 0
567 | APLICACIÓN DE ACABADO MARTELINADO SOBRE FIRME EXISTENTE DE ACUERDO A PLANO. INCLUYE: CORTE DE DISCO PARA DELIMITACIÓN DE ÁREA DE ACABADO, MANOS DE OBRA, HERRAMIENTA, EQUIPO, MATERIALES, ACARREOS Y TODO LO NECESARIO PARA SU CORRECTA EJECUCIÓN. | M2 | 104 |  |  | 0
568 | SUMINISTRO Y APLICACIÓN DE RECUBRIMIENTO DEPORTIVO MARCA LAYKOLD O EQUIVALENTE EN CALIDAD, CON ACABADO ANTIDERRAPANTE DE ALTA DENSIDAD, RESISTENTE A ARAYOS ULTRAVIOLETA Y LAVABLE DE COLOR ROJO ARCILLA, COMPUESTO CON ARENA SILICA, RESINAS Y PASTA COLORANTE, APLICACIÓN A DOS CAPAS EN SUPERFICIE DE CONCRETO EXISTENTE. INCLUYE: PREPARACIÓN DE SUPERFICIE EXISTENTE DE ACUERDO A INSTRUCCIONES DE PROVEEDOR, TRASLADOS, AGUA, LIMPIEZA, DESPERDICIOS, MATERIALES, EQUIPO, HERRAMIENTA, MANO DE OBRA Y TODO LO NECESARIO PARA SU CORRECTA EJECUCIÓN. | M2 | 620.25 |  |  | 0
MOBILIARIO URBANO
MOBILIARIO PLAZA CENTRAL
570 | SUMINISTRO DE INSTALACION DE BASURERO DE MARCA PLAYCLUB O EQUIVALENTE APROBADO POR SUPERVISIÓN DE OBRA, MODELO 2BOT7, ACABADO GALVANIZADO CON PINTURA POLIESTER TONO GRIS OSCURO, DIMENSION DE 64X58X80 M; INSTALACION DE ANCLAJE POR MEDIO DE TAQUETE EXPANSIVO, CON UNA CAPACIDAD DE 125 LTS. VER PLANO: . INCLUYE: SUMINISTRO DE LOS MATERIALES Y MANODE OBRA, HERRAMIENTA, MAQUINARIA, EQUIPO, LIMPIEZA Y TODO LO NECESARIO PARA SU CORRECTA Y COMPLETA EJECUCION. | PZA | 4 |  |  | 0
590 | SUMINISTRO E INSTALACIÓN DE MÓDULO DE RACK PARA BICICLETAS DE CONCRETO ACABADO APARENTE MODELO: CICLOPUERTO 009 BKT-CP-009, MEDIDAS DE 0.90 x 0.30 x 0.12 M. MCA. BKT O EQUIVALENTE APROBADO POR SUPERVISIÓN DE OBRA. INCLUYE CARGO DIRECTO POR EL COSTO DE LOS MATERIALES Y MANO DE OBRA QUE INTERVENGAN, FLETE A OBRA, ACARREOS HASTA EL SITIO DE SU UTILIZACIÓN, TRAZO, FIJACIÓN, NIVELACIÓN, EQUIPO DE SEGURIDAD, INSTALACIONES ESPECIFICAS, DEPRECIACIÓN Y DEMÁS DERIVADOS POR EL USO DE HERRAMIENTA Y EQUIPO, LIMPIEZA Y RETIRO DE SOBRANTES FUERA DE LA OBRA EN CUALQUIER NIVEL. | PZA | 2 |  |  | 0
600 | SUMINISTRO BEBEDERO ISLA COLECTIVO CON SISTEMA POTABILIZADOR PARA DOS USUARIOS (1 BEBEDERO, 1 BEBEDERO PARA MINUSVALIDOS Y 1 LLENA BOTELLAS), MODELO FMIC-1000A-1H-1LL MARCA SANITARYWARE O EQUIVALENTE APROBADO POR SUPERVISIÓN DE OBRA. CON DIMENSIONES DE 900 X 470 X 950 MM, FABRICADO EN ACERO INOXIDABLE EN-10088/1.4301 (AISI 304) DE CALIBRE 18, ACABADO DE SUPERFICIE SATINADO - BRILLO. PROFUNIDAD DE LAS TARJAS DE 40 CM. BOQUILLA SURTIDOR DE AGUA DE ACERO INOXIDABLE ANTIVANDALICA, ANTIGIRO Y CON BARRERA SANITARIA. SALIDA DE MANGUERA FLEXIBLE DE 25 MM DE DIAMETRO. SUJECCIÓN AL SUELO MEDIANTE TORNILLERÍA. INCLUYE: SUMINISTRO E INSTALACIÓN, ANCLADO Y TODO LO NECESARIO PARA SU CORRECTA EJECUCIÓN. | PZA | 2 |  |  | 0
MOBILIARIO AREA DE JUEGOS
610 | SUMINISTRO Y COLOCACION DE JUEGO DE COLUMPIOS INFANTILES PARA PARQUE MARCA: PLAY CLUB O EQUIVALENTE APROBADO POR SUPERVISIÓN DE OBRA, MODELO 3CG125, DIMENSIONES 7.20 X 0.25 X 2.25 MTS, INCLUYE: ESTRUCTURA DE METAL A BASE DE TUBO DE 3" 4" ced. 30, 3 COLUMPIOS CON CADENA GALVANIZADA DE 3/16", ESTRUCTURA DE METAL CON ACABADO EN PINTURA ELECTROSTÁTICA CON PRE-TAMIENTO DE FOSFATO DE ZINC,ABRAZADERAS Y TORNILLERIA NECESARIA, INCLUYE EQUIPO, HERRAMIENTA, DESPERDICIOS, MANO DE OBRA, FLETE Y TODO LO NECESARIO PARA SU CORRECTA COLOCACIÓN. | PZA | 1 |  |  | 0
620 | SUMINISTRO Y COLOCACION DE EJERCITADOR TIPO PASAMANOS DE METAL, SKU:I-06, DIMENSIONES: 3.30 X 1.10 X 2.50 MTS. MARCA PLAY CLUB O EQUIVALENTE APROBADO POR SUPERVISIÓN DE OBRA, INCLUYE ESTRUCTURA DE METAL A BASE DE TUBO DE 3" 4" ced. 30 ACABADO EN PINTURA ELECTROSTÁTICA, LIBRE DE METALES PESADOS, QUE GARANTIZA UNA MAYOR DURABILIDAD DEL PRODUCTO, COMPONENTE DE PLÁSTICO DE ALTA DENSIDAD CON PROTECCIÓN UV. INCLUYE EQUIPO, HERRAMIENTA, DESPERDICIOS, MANO DE OBRA, FLETE Y TODO LO NECESARIO PARA SU CORRECTA COLOCACIÓN. | PZA | 1 |  |  | 0
641 | SUMINISTRO E INSTALACIÓN DE JUEGO TEMÁTICO DE METAL MCA. PLAY CLUB, MODELO WILD NATURE O EQUIVALENTE APROBADO POR SUPERVISIÓN DE OBRA, DIMENSIONES 7.00 X 7.00 X 5.30 METROS, CON CAPACIDAD DE 23 NIÑOS DE 6 A 12 AÑOS. INCLUYE: ESTRUCUTURA DE METAL CON ACABADO EN PINTURA ELEXTROSTÁTICA, TOBOGAN, SALIDA DE TOBOGÁN Y TUNEL DE POLIETILENO, PANELES DE LAMINA, HOJAS TEMÁTICAS DE LÁMINA, EQUIPO, HERRAMIENTA, MANO DE OBRA, FLETE, ELEMENTOS DE ANCLAJE E INSTALACION EN SITIO Y TODO LO NECESARIO PARA SU CORRECTA INSTALACIÓN. | PZA | 1 |  |  | 0
650 | SUMINISTRO E INSTALACIÓN DE MESA PARA PICNIC DE MADERA MARCA PLAY CLUB MODELO 2MES11 O EQUIVALENTE APROBADO POR SUPERVISIÓN DE OBRA, DIMENSIONES 1.80 X 1.60 X 0.75 CMS, INCLUYE ACABADO EN PINTURA ELECTROSTÁTICA, LIBRE DE METALES PESADOS, QUE GARANTIZAN UNA MAYOR DURABILIDAD DEL PRODUCTO. COMPONENTES DE PLÁSTICO DE ALTA DENSIDAD CON PROTECCIÓN UV, DADOS DE CONCRETO DE 0.40X0.40X1.60 M ( VER DETALLE DE INSTALACION EN PLANO ), SUMINISTRO DE LOS MATERIALES Y MANO DE OBRA, HERRAMIENTA, MAQUINARIA, EQUIPO, LIMPIEZA Y TODO LO NECESARIO PARA SU CORRECTA Y COMPLETA EJECUCION. | PZA | 4 |  |  | 0
MOBILIARIO GIMNASIO AIRE LIBRE
660 | SUMINISTRO Y COLOCACION DE COMBINADO SKU: E12ELI-TUB, CAMINADORA ELIPTICA MARCA PLAY CLUB O EQUIVALENTE APROBADO POR SUPERVISIÓN DE OBRA, DIMENSIONES 1.10 X 0.50 X 1.40 MTS EJERCITADOR DE METAL TUBULAR. INCLUYE: PLACA BASE, POSTE CENTRAL DE 4", ESTRUCTURA DE METAL CON ACABADO EN PINTURA ELECTROSTÁTICA CON PRE-TAMIENTO DE FOSFATO DE ZINC Y TORNILLERIA NECESARIA. ( VER DETALLE DE INSTALACIÓN EN PLANO ) INCLUYE : SUMINISTRO DE EQUIPO,TRAZO, EXCAVACION CON HERRAMIENTA MANUAL, VACIADO DE CONCRETO, VIBRADO, CURADO, RETIRO DE MATERIAL SOBRANTE, ANCLAJE AL PISO, EQUIPO, HERRAMIENTA Y MANO DE OBRA. | PZA | 1 |  |  | 0
670 | SUMINISTRO Y COLOCACION DE APARATO FISICO-RECREATIVO SKU: E7PPE-TUB PRENSA PARA PECHO DOBLE MARCA PLAY CLUB O EQUIVALENTE APROBADO POR SUPERVISIÓN DE OBRA, DIMENSIONES 2.15 X 0.70 X 2.00 MTS, INCLUYE BARRA CENTRAL METÁLICA PARA SEÑALÉTICA, ESTRUCTURA DE METAL CON ACABADO EN PINTURA ELECTROSTÁTICA CON PRE-TRATAMIENTO DE FOSFATO DE ZINC, 4 PUÑOS DE GOMA, 2 GOMAS ANTI-IMPACTO Y TORNILLERIA NECESARIA. ( VER DETALLE DE INSTALACION EN PLANO ) INCLUYE; TRAZO, SUMINISTRO DE EQUIPO, HERRAMIENTA MANUAL, VACIADO DE CONCRETO, VIBRADO, CURADO, RETIRO DE MATERIAL SOBRANTE, ANCLAJE AL PISO, HERRAMIENTA Y MANO DE OBRA. ( APARATO PINTADO SEGUN COLOR QUE DETERMINE LA DEPENDENCIA ) | PZA | 1 |  |  | 0
680 | SUMINISTRO Y COLOCACION DE EJERCITADOR REMO PARA EXTERIOR SKU :E23REMO, REMO SENCILLO MARCA PLAY CLUB O EQUIVALENTE APROBADO POR SUPERVISIÓN DE OBRA ,DIMENSIONES 1.30 X 1.00 X 1.00 MTS, INCLUYE: PLACA BASE, 1 POSTE CENTRAL DE 4" Y ESTRUCTURA DE METAL CON ACABADO EN PINTURA ELECTROSTÁTICA CON PRE-TRATAMIENTO DE FOSFATO DE ZINC. 2 GOMAS ANTI-IMPACTO Y TORNILLERÍA NECESARIA . ( VER DETALLE DE INSTALACION EN PLANO ) INCLUYE : SUMINISTRO DE EQUIPO,TRAZO, EXCAVACION CON HERRAMIENTA MANUAL, VACIADO DE CONCRETO, VIBRADO, CURADO, RETIRO DE MATERIAL SOBRANTE, ANCLAJE AL PISO, EQUIPO, HERRAMIENTA Y MANO DE OBRA. | PZA | 1 |  |  | 0
690 | SUMINISTRO Y COLOCACION DE APARATO EJERCITADOR DOBLE PARA BRAZO Y ESPALDA SKU: E24PEB-TUB, MARCA PLAY CLUB O EQUIVALENTE APROBADO POR SUPERVISIÓN DE OBRA , DIMENSIONES 2.10 X 0.75 X 2.00 INCLUYE: PLACA BASE, 1 POSTE CENTRAL DE 4" Y ESTRUCTURA DE METAL CON ACABADO EN PINTURA ELECTROSTÁTICA CON PRE-TRATAMIENTO DE FOSFATO DE ZINC, 2 GOMAS ANT-IMPACTO, 1 REMATE DE TUBO, 4 PUÑOS DE GOMA Y TORNILLERIA NECESARIA. ( VER DETALLE DE INSTALACION EN PLANO ) INCLUYE; TRAZO, SUMINISTRO DE EQUIPO, HERRAMIENTA MANUAL, VACIADO DE CONCRETO, VIBRADO, CURADO, RETIRO DE MATERIAL SOBRANTE, ANCLAJE AL PISO, HERRAMIENTA Y MANO DE OBRA. ( APARATO PINTADO SEGUN COLOR QUE DETERMINE LA DEPENDENCIA ) | PZA | 1 |  |  | 0
691 | SUMINISTRO Y COLOCACIÓN DE SET 01 CALISTENIA, MARCA PLAY CLUB, MOD. S-01 O EQUIVALENTE APROBADO POR SUPERVISIÓN DE OBRA, DIMENSIONES 3.25 X 3.08 X 2.24 MTS Y SEÑALÉTICA DE 0.72 X 0.15 X 1.81 MTS, COMPUESTO POR ESTRUCTURA DE METAL CED. 30 CON PLACAS BASE DE 1/4" DE ESPESSOR CON ACABADO EN PINTURA ELECTROSTÁTICA, 1 SEÑALETICA Y 1 ABDOMINALES. INCLUYE: DADOS DE CONCRETO 50X50X80 CM COMO CIMENTACIÓN EN ÁREAS DE ANCLAJE, EQUIPO, HERRAMINETA, MANO DE OBRA, FLETE, ACCESORIOS DE INSTALACIÓN Y ANCLAJE Y TODO LO NECESARIO PARA SU CORRECTA EJECUCIÓN. | PZA | 1 |  |  | 0
692 | SUMINISTRO Y COLOCACIÓN DE SET 02 CALISTENIA, MARCA PLAY CLUB, MOD. S-02 O EQUIVALENTE APROBADO POR SUPERVISIÓN DE OBRA, DIMENSIONES 3.21 X 3.08 X 2.24 MTS Y SEÑALÉTICA DE 0.72 X 0.15 X 1.81 MTS, COMPUESTO POR ESTRUCTURA DE METAL CED. 30 CON PLACAS BASE DE 1/4" DE ESPESSOR CON ACABADO EN PINTURA ELECTROSTÁTICA Y 1 SEÑALETICA. INCLUYE: DADOS DE CONCRETO 50X50X80 CM COMO CIMENTACIÓN EN ÁREAS DE ANCLAJE, EQUIPO, HERRAMINETA, MANO DE OBRA, FLETE, ACCESORIOS DE INSTALACIÓN Y ANCLAJE Y TODO LO NECESARIO PARA SU CORRECTA EJECUCIÓN. | PZA | 1 |  |  | 0
693 | SUMINISTRO Y COLOCACIÓN DE SET 03 CALISTENIA, MARCA PLAY CLUB, MOD. S-03 O EQUIVALENTE APROBADO POR SUPERVISIÓN DE OBRA, DIMENSIONES 2.85 X 2.99 X 2.24 MTS Y SEÑALÉTICA DE 0.72 X 0.15 X 1.81 MTS, COMPUESTO POR ESTRUCTURA DE METAL CED. 30 CON PLACAS BASE DE 1/4" DE ESPESSOR CON ACABADO EN PINTURA ELECTROSTÁTICA Y 1 SEÑALETICA. INCLUYE: DADOS DE CONCRETO 50X50X80 CM COMO CIMENTACIÓN EN ÁREAS DE ANCLAJE, EQUIPO, HERRAMINETA, MANO DE OBRA, FLETE, ACCESORIOS DE INSTALACIÓN Y ANCLAJE Y TODO LO NECESARIO PARA SU CORRECTA EJECUCIÓN. | PZA | 1 |  |  | 0
696 | SUMINISTRO Y COLOCACIÓN DE GRADAS DE ALUMINIO DE 5 FILAS, MARCA ULINE, MODELO H-4408 O EQUIVALENTE APROBADO PO RLA SUPERVISIÓN DE OBRA, DIMENSIONES 15X9X8 PIES, CON CAPACIDAD PARA 50 PERSONAS. COMPUESTO POR ARMAZON DE ALUMINIO SOLDADO, BANCAS DE ALUMINIO DE 10" DE ANCHO Y RIELES PARA PIES Y BARRERA DE ACERO GALVANIZADO. INCLUYE: TORNILLERÍA PARA INSTALACIÓN EN CONCRETO, FLETE, EQUIPO, HERRAMIENTA, MANO DE OBRA Y TODO LO NECESARIO PARA SU CORRECTA COLOCACIÓN. | PZA | 1 |  |  | 0
ESTRUCTURA PICOS 1 SUR - CUBIERTA EN ÁREA DE MERCADO
(CIMENTACIÓN)
700 | EXCAVACION EN MATERIAL TIPO I Y II PARA CIMENTACIÓN, ETC. CON EQUIPO MECANICO Y/O MANUAL INCLUYE: CIMBRA, DESIMBRADO, MADERA, CLAVOS, HERRAMIENTA, MANO DE OBRA, LIMPIEZA, RETIRO DE ESCOMBRO A LUGAR AUTORIZADO POR SUPERVISION Y TODO LO NECESARIO PARA SU CORRECTA EJECUCION | M3 | 65.6 |  |  | 0
710 | CARGA, ACARREO Y DESCARGA A TIRO LIBRE DEL MATERIAL PRODUCTO DE EXCAVACIONES, DEMOLICIONES Y CORTES, VOLUMEN MEDIDO EN SECCION EN TIRADEROS AUTORIZADOS POR LAS DEPENDENCIAS OFICIALES QUE CORRESPONDAN INCLUYE: MAQUINARIA, HERRAMIENTA, EQUIPO Y MANO DE OBRA. | M3 | 57.22 |  |  | 0
720 | RELLENO Y COMPACTACIÓN CON MATERIAL DE BANCO EN CAPAS DE 20 CM DE ESPESOR, COMPACTADAS AL 95% DE SU PVSM, VOLUMEN MEDIDO EN SECCION, INCLUYE: SUMINISTRO DE MATERIAL, AGUA, HOMOGENIZACIÓN, VOLUMEN MEDIDO EN SECCION, HERRAMIENTA, EQUIPO, MANO DE OBRA Y TODO LO NECESARIO PARA SU CORRECTA EJECUCION. | M3 | 1 |  |  | 0
730 | RELLENO Y COMPACTACIÓN CON MATERIAL PRODUCTO DE LA EXCAVACIÓN EN CAPAS DE 20 CM DE ESPESOR, COMPACTADAS AL 95% DE SU PVSM, VOLUMEN MEDIDO EN SECCION, INCLUYE: CRIBADO DE MATERIAL, AGUA, HOMOGENIZACIÓN, VOLUMEN MEDIDO EN SECCION, HERRAMIENTA, EQUIPO, MANO DE OBRA Y TODO LO NECESARIO PARA SU CORRECTA EJECUCION. | M3 | 28.06 |  |  | 0
740 | PLANTILLAS DE CONCRETO SIMPLE F'c=100 KG/CM2 DE 5CM DE ESPESOR , SOBRE LA EXCAVACIÓN RECIENTE, APISONANDO LA SUPERFICIE DE LA EXCAVACIÓN CON PISÓN MECANICO. INCLUYE: MATERIALES, AGUA, DESPERDICIOS, EQUIPO, HERRAMIENTA Y MANO DE OBRA. | M2 | 32 |  |  | 0
750 | CONCRETO PREMEZCLADO PARA CIMENTACION COLUMNAS LOSA, RESISTENCIA F'C=250 KG/CM2, TMA 1/2" REVENIMIENTO MINIMO DE 16 CM, COLADO SEGÚN LAS NORMAS DEL ACI, CURADO CON MEMBRANA COLOCACION, EQUIPO VIBRADO, CURADO, INCLUYE; MATERIAL, DESPERDICIO,ACARREOS, TRASLADOS, EQUIPO, HERRAMIENTA, MANO DE OBRA Y TODO LO NECESARIO PARA SU CORRECTA INSTALACION. | M3 | 15.33 |  |  | 0
760 | ACERO DE REFUERZO PARA OBRAS, A BASE DE VARILLAS CORRUGADAS DE Fy=4,200 KG/CM2, AMARRADO EN EL LUGAR CON ALAMBRE RECOCIDO, CORTES, DESPERDICIOS, TRASLAPES (VER DETALLES DEL REFUERZO EN PLANOS), HABILITADO, COLOCACIÓN, ACARREOS, GANCHOS, SILLETAS, HERRAMIENTA INCLUYE; MATERIAL, DESPERDICIO,ACARREOS, TRASLADOS, EQUIPO, HERRAMIENTA, MANO DE OBRA Y TODO LO NECESARIO PARA SU CORRECTA INSTALACION. | KG | 1191.33 |  |  | 0
770 | CIMBRA COMUN A BASE DE MADERA DE PINO DE PRIMERA Y DESCIMBRADO CON LOS TROQUELES Y DEMAS REFUERZOS SE DISEÑARAN POR EL CONTRATISTA, RESPETANDO LA GEOMETRIA DE LAS MISMAS.TRAZO, FRONTERA, FABRICACIÓN, CORTES, INCLUYE; MATERIAL, DESPERDICIO, ACARREOS, TRASLADOS, EQUIPO, HERRAMIENTA, MANO DE OBRA Y TODO LO NECESARIO PARA SU CORRECTA INSTALACION. | M2 | 33.85 |  |  | 0
780 | SUMINISTRO Y COLOCACION DE PLACA BASE DE 1" ESP A-50 PARA RECIBIR COLUMNA METALICA CON 24 PERFORACIONES Y/O BARRENOS DE PARA ANCLAS DE 1" Ø , (VER DETALLE EN PLANO) INCLUYE, MATERIAL, HERRAMIENTA, MANO DE OBRA ESPECIALIZADA, SOLDADURA, PRUEBAS ULTRASÓNICAS Y RADIOGRÁFICA Y/O DE ÁCIDOS, PINTURA EN DOS CAPAS 1- CONTRA LA CORROSIÓN -1 ACABADO ALQUIDALICA,RETIRO DE SOBRANTES A LUGAR AUTORIZADO POR SUPERVISION Y TODO LO NECESARIO PARA SU CORRECTA INSTALACIÓN. | PZA | 8 |  |  | 0
790 | SUMINISTRO Y COLOCACION DE ANCLAS DE 1" Ø PARA FIJACIÓN DE COLUMNA CON CIMENTACION, CON FORMA EN "L" DE 1 METRO DE LARGO Y 25 CM DE EXTENSION (VER DETALLE EN PLANO). INCLUYE: MATERIAL, SOLDADURA, RETIRO DE SOBRANTES A LUGAR AUTORIZADO POR SUPERVISION, DESPERDICIO, ACARREOS, TRASLADOS, EQUIPO, HERRAMIENTA, MANO DE OBRA Y TODO LO NECESARIO PARA SU CORRECTA INSTALACION. | PZA | 64 |  |  | 0
800 | SUMINISTRO Y COLOCACION DE GROUT PARA NIVELARABASE DE PLACA, (VER DETALLE EN PLANO) AUTORIZADO POR SUPERVISION INCLUYE; MATERIAL, DESPERDICIO, ACARREOS, TRASLADOS, EQUIPO, HERRAMIENTA, MANO DE OBRA Y TODO LO NECESARIO PARA SU CORRECTA INSTALACION. | M3 | 0.77 |  |  | 0
(ESTRUCTURA METALICA MODULO TIPO PICOS)
810 | SUMINISTRO, FABRICACION Y MONTAJE DE COLUMNA DE PERFIL OR DE 10X10" X 71.28 KG/M (VER DETALLE EN PLANO). INCLUYE: SOLDADURA, APLICACION DE PRIMER CAPA DE PRIMARIO EPOXICO SIGMACOVER 350 A 4 MILS Y SEGUNDA CAPA DE ACABADO POLIURETANO SIGMADUR 550 A 3 MILS, PRUBEAS , TRASLADOS , MOVIMIENTOS, MATERIALES, DESPERDICIOS, CONSUMIBLES, HERRAMIENTA, EQUIPO, MANO DE OBRA ESPECIALIZADA, GRUAS, FLETE, SUPERVISION, SOLDADURA, PRUEBAS ULTRASÓNICAS Y RADIOGRÁFICA Y/O DE ÁCIDOS, Y TODO LO NECESARIO APRA SU CORRECTA EJECUCIÓN Y MONTAJE. (MODULO = 345.00 KG) | KG | 2965.33 |  |  | 0
820 | SUMINISTRO, FABRICACION Y MONTAJE DE VIGAS V-1 ESTRUCTURADA CON 3 PLACAS SOLDADAS EN ACERO A572 GR50 (VER DETALLE EN PLANO) CON SOLDADURA, APLICACION DE PRIMER CAPA DE PRIMARIO EPOXICO SIGMACOVER 350 A 4 MILS Y SEGUNDA CAPA DE ACABADO POLIURETANO SIGMADUR 550 A 3 MILS, PRUBEAS, TRASLADOS , MOVIMIENTOS; INCLUYE: MATERIALES, DESPERDICIOS, CONSUMIBLES, HERRAMIENTA, EQUIPO, MANO DE OBRA ESPECIALIZADA, GRUAS, FLETE, SUPERVISION, SOLDADURA, PRUEBAS ULTRASÓNICAS Y RADIOGRÁFICA Y/O DE ÁCIDOS, Y TODO LO NECESARIO APRA SU CORRECTA INSTALACIÓN. (MODULO = 1266.00 KG) | KG | 3081 |  |  | 0
830 | SUMINISTRO, FABRICACION Y MONTAJE DE VIGA V-2 ESTRUCTURADA CON 3 PLACAS SOLDADAS EN ACERO A572 GR50 (VER DETALLE EN PLANO) (VER DETALLE EN PLANO) CON SOLDADURA , APLICACION DE PRIMER CAPA DE PRIMARIO EPOXICO SIGMACOVER 350 A 4 MILS Y SEGUNDA CAPA DE ACABADO POLIURETANO SIGMADUR 550 A 3 MILS, PRUBEAS , TRASLADOS , MOVIMIENTOS, INCLUYE: HERRAMIENTA, EQUIPO, MATERIALES, MANO DE OBRA ESPECIALIZADA, GRUAS, FLETE, SUPERVISION, SOLDADURA, PRUEBAS ULTRASÓNICAS Y RADIOGRÁFICA Y/O DE ÁCIDOS, Y TODO LO NECESARIO APRA SU CORRECTA INSTALACIÓN. (MODULO = 498.60 KG) | KG | 1449.88 |  |  | 0
840 | SUMINISTRO, FABRICACION Y MONTAJE DE SOPORTE DE PTR 3"X3"X1/4" PARA SOPORTE DE MULTYPANEL (VER DETALLE EN PLANO) CON SOLDADURA , APLICACION DE PRIMER CAPA DE PRIMARIO EPOXICO SIGMACOVER 350 A 4 MILS Y SEGUNDA CAPA DE ACABADO POLIURETANO SIGMADUR 550 A 3 MILS, PRUBEAS , TRASLADOS , MOVIMIENTOS, INCLUYE: MATERIALES, DESPERDICIOS, CONSUMIBLES, HERRAMIENTA, EQUIPO, MANO DE OBRA ESPECIALIZADA, GRUAS, FLETE, SUPERVISION, SOLDADURA, PRUEBAS ULTRASÓNICAS Y RADIOGRÁFICA Y/O DE ÁCIDOS, Y TODO LO NECESARIO APRA SU CORRECTA INSTALACIÓN (MODULO = 1669.06 KG) | KG | 8683 |  |  | 0
860 | MULTYPANEL GALVATECHO CAL 26/26 O EQUIVALENTE APROBADO POR SUPERVISIÓN DE OBRA, 1.5" DE ESPESOR, COLOR BLANCO STD, CARA EXTERIOR EMBOZADA, CARA INTERIOR LISA. SISTEMA DE FIJACION CON FIJA AUTOTALADRANTE A ESTRUCTURA DE SOPORTE, INCLUYE: SUMINISTRO DE MATERIAL, HERRAMIENTA, EQUIPO, ACCESORIOS, TRASLADOS , MOVIMIENTOS, MATERIALES DE CONSUMO PARA SU FIJACION EN LOS POLINES DE LA ESTRUCTURA, FLETE, ACARREOS, MANO DE OBRA Y TODO LO NECESARIO PARA SU CORRECTA INSTALACIÓN DE ACUERDO CON LAS INSTRUCCIONES DEL PROVEEDOR. | M2 | 280 |  |  | 0
ILUMINACIÓN DE TECHUMBRE PICOS
870 | SUMINISTRO E INSTALACION DE LAMPARA ANTIVANDALISMO, MARCA: GALGO LED, MODELO: 051775 , O EQUIVALENTE EN CALIDAD, INCLUYE: LAMPARA ANTIVANDALISMO, INSTALACÍON, MATERIAL, EQUIPO, HERRAMIENTA, MANO DE OBRA, RETIROS Y TODO LO NECESARIO PARA SU CORRECTA INSTALACION | PZA | 6 |  |  | 0
VEGETACIÓN
ARBUSTOS Y ARBORIZACIÓN
1070 | SUMINISTRO Y EXTENDIDO DE TIERRA VEGETAL EN CAPAS DE 15 CMS (80% TIERRA NEGRA, 20% TIERRA DEL LUGAR). INCLUYE: MATERIALES, HERRAMIENTA, EQUIPO, MANO DE OBRA Y TODO LO NECESARIO PARA SU CORRECTA EJECUCIÓN. | M3 | 137.925 |  |  | 0
1080 | PLANTADO DE PASTO NATURAL EN ROLLO CAPA DE 5 CM TIPO BERMUDA MEZCLA DE TIERRA ORGÁNICA NEGRA, ARENA SÍLICA Y COMPOSTA EN PROPOCIÓN 90-10-10. MALLA GEOTEXTIL DE 2 MM ANTIHIERBAS Y PARA PROTECCIÓN DE TALUDES SOBRE BASE DE TIERRA COMPACTADA. INCLUYE: MATERIAL, EQUIPO, HERRAMIENTA MENOR, MANO DE OBRA Y TODO LO NECESARIO PARA SU CORRECTA EJECUCIÓN. | M2 | 637.54 |  |  | 0
1090 | SUMINISTRO Y SEMBRADO DE ENCINO BLANCO, DE 8" DEB (Diámetro En la Base), EXCAVACION DE 1.30 X 1.30 X 90 CM DE PROFUNDIDAD, COMPOSICION DEL SUSTRATO A BASE DE TIERRA VEGETAL, ARENA Y MATERIAL ORGANICO, EN PROPORCION: 50: 30: 20 RESPECTIVAMENTE. INCLUYE DESCARGA, ACARREO, PLANTADO DEL ARBOL, E INSTALACIÓN DE TUTOREO MEDIANTE 3 LINEAS DE CABLE PROTEGIDO CON MANGUERA POLIDUCTO EN LOS PUNTOS DE CONTACTO CON EL TRONCO. BARRIDO FINAL DEL AREA, RECOLECCIÓN DEL PRODUCTO SOBRANTE, HERRAMIENTA Y MANO DE OBRA, RIEGO A SATURACIÓN DE HUMEDAD DURANTE PROCESO DE OBRA Y TODO LO NECESARIO PARA SU CORRECTA EJECUCIÓN. | PZA | 10 |  |  | 0
1100 | SUMINISTRO Y SEMBRADO DE PALO BLANCO DE 8" DEB (Diámetro En la Base), EXCAVACION DE 1.30 X 1.30 X 90 CM DE PROFUNDIDAD, COMPOSICION DEL SUSTRATO A BASE DE TIERRA VEGETAL, ARENA Y MATERIAL ORGANICO, EN PROPORCION: 50: 30: 20 RESPECTIVAMENTE. INCLUYE DESCARGA, ACARREO, PLANTADO DEL ARBOL, E INSTALACIÓN DE TUTOREO MEDIANTE 3 LINEAS DE CABLE PROTEGIDO CON MANGUERA POLIDUCTO EN LOS PUNTOS DE CONTACTO CON EL TRONCO. BARRIDO FINAL DEL AREA, RECOLECCIÓN DEL PRODUCTO SOBRANTE, HERRAMIENTA Y MANO DE OBRA, RIEGO A SATURACIÓN DE HUMEDAD DURANTE PROCESO DE OBRA Y TODO LO NECESARIO PARA SU CORRECTA EJECUCIÓN | PZA | 14 |  |  | 0
1110 | SUMINISTRO Y SEMBRADO DE ALAMO DE RÍO, DE 8" DEB (Diámetro En la Base), EXCAVACION DE 1.30 X 1.30 X 90 CM DE PROFUNDIDAD, COMPOSICION DEL SUSTRATO A BASE DE TIERRA VEGETAL, ARENA Y MATERIAL ORGANICO, EN PROPORCION: 50: 30: 20 RESPECTIVAMENTE. INCLUYE DESCARGA, ACARREO, PLANTADO DEL ARBOL, E INSTALACIÓN DE TUTOREO MEDIANTE 3 LINEAS DE CABLE PROTEGIDO CON MANGUERA POLIDUCTO EN LOS PUNTOS DE CONTACTO CON EL TRONCO. BARRIDO FINAL DEL AREA, RECOLECCIÓN DEL PRODUCTO SOBRANTE, HERRAMIENTA Y MANO DE OBRA, RIEGO A SATURACIÓN DE HUMEDAD DURANTE PROCESO DE OBRA Y TODO LO NECESARIO PARA SU CORRECTA EJECUCIÓN | PZA | 10 |  |  | 0
1120 | SUMINISTRO Y SEMBRADO DE ENCINO ROBLE DE 8" DEB (Diámetro En la Base), EXCAVACION DE 1.30 X 1.30 X 90 CM DE PROFUNDIDAD, COMPOSICION DEL SUSTRATO A BASE DE TIERRA VEGETAL, ARENA Y MATERIAL ORGANICO, EN PROPORCION: 50: 30: 20 RESPECTIVAMENTE. INCLUYE DESCARGA, ACARREO, PLANTADO DEL ARBOL, E INSTALACIÓN DE TUTOREO MEDIANTE 3 LINEAS DE CABLE PROTEGIDO CON MANGUERA POLIDUCTO EN LOS PUNTOS DE CONTACTO CON EL TRONCO. BARRIDO FINAL DEL AREA, RECOLECCIÓN DEL PRODUCTO SOBRANTE, HERRAMIENTA Y MANO DE OBRA, RIEGO A SATURACIÓN DE HUMEDAD DURANTE PROCESO DE OBRA Y TODO LO NECESARIO PARA SU CORRECTA EJECUCIÓN | PZA | 10 |  |  | 0
1121 | PLANTADO DE ÁRBOL. INCLUYE: EXCAVACION DE 1.30 X 1.30 X 90 CM DE PROFUNDIDAD, COMPOSICION DEL SUSTRATO A BASE DE TIERRA VEGETAL, ARENA Y MATERIAL ORGANICO, EN PROPORCION: 50: 30: 20 RESPECTIVAMENTE. INCLUYE DESCARGA, ACARREO, PLANTADO DEL ARBOL, E INSTALACIÓN DE TUTOREO MEDIANTE 3 LINEAS DE CABLE PROTEGIDO CON MANGUERA POLIDUCTO EN LOS PUNTOS DE CONTACTO CON EL TRONCO. BARRIDO FINAL DEL AREA, RECOLECCIÓN DEL PRODUCTO SOBRANTE, HERRAMIENTA Y MANO DE OBRA, Y TRES JORNADAS DE RIEGO A SATURACIÓN DE HUMEDAD. | PZA | 1 |  |  | 0
1130 | SUMINISTRO Y SEMBDADO DE PLANTA "ZEBRINA”, (DENSIDAD X M2 DE 8 PIEZAS, INCLUYE; CARGO DIRECTO POR EL COSTO DE LOS MATERIALES Y MANO DE OBRA QUE INTERVENGAN, ACARREO HASTA EL LUGAR DE SU UTILIZACIÓN, TRAZO Y LOCALIZACIÓN, EXCAVACIÓN Y PREPARACIÓN DE CEPA, CAPA PRIMARIA DE TIERRA, RELLENO DE CEPA CON TIERRA PREPARADA, FERTILIZANTES, REPLANTACIÓN O RESIEMBRA QUE SE REQUIERA, CONTROL DE PLAGAS, ENVASE Y RETIRO DEL MISMO, MANTENIMIENTO POR 30 DÍAS POSTERIORES A LA FECHA DE RECEPCIÓN DE LOS TRABAJOS, LIMPIEZA Y RETIRO DE SOBRANTES FUERA DE OBRA, EQUIPO DE SEGURIDAD, INSTALACIONES ESPECÍFICAS, DEPRECIACIÓN Y DEMÁS DERIVADOS DEL USO DE HERRAMIENTA Y EQUIPO. Y TODO LO NECESARIO PARA SU CORRECTA EJECUCIÓ | M2 | 41.52 |  |  | 0
1140 | SUMINISTRO Y SEMBRADO DE DEDO MORO , DE DENSIDAD X M2 DE 20 PZAS INCLUYE; CARGO DIRECTO POR EL COSTO DE LOS MATERIALES Y MANO DE OBRA QUE INTERVENGAN, ACARREO HASTA EL LUGAR DE SU UTILIZACIÓN, TRAZO Y LOCALIZACIÓN, EXCAVACIÓN Y PREPARACIÓN DE CEPA, CAPA PRIMARIA DE TIERRA, RELLENO DE CEPA CON TIERRA PREPARADA, FERTILIZANTES, REPLANTACIÓN O RESIEMBRA QUE SE REQUIERA, CONTROL DE PLAGAS, ENVASE Y RETIRO DEL MISMO, MANTENIMIENTO POR 30 DÍAS POSTERIORES A LA FECHA DE RECEPCIÓN DE LOS TRABAJOS, LIMPIEZA Y RETIRO DE SOBRANTES FUERA DE OBRA, EQUIPO DE SEGURIDAD, INSTALACIONES ESPECÍFICAS, DEPRECIACIÓN Y DEMÁS DERIVADOS DEL USO DE HERRAMIENTA Y EQUIPO. Y TODO LO NECESARIO PARA SU CORRECTA EJECUCIÓN. | M2 | 15.54 |  |  | 0
1150 | SUMINISTRO Y SEMBRADO DE LOVE GRASS , DENSIDAD X M2 DE 6 PZAS INCLUYE; CARGO DIRECTO POR EL COSTO DE LOS MATERIALES Y MANO DE OBRA QUE INTERVENGAN, ACARREO HASTA EL LUGAR DE SU UTILIZACIÓN, TRAZO Y LOCALIZACIÓN, EXCAVACIÓN Y PREPARACIÓN DE CEPA, CAPA PRIMARIA DE TIERRA, RELLENO DE CEPA CON TIERRA PREPARADA, FERTILIZANTES, REPLANTACIÓN O RESIEMBRA QUE SE REQUIERA, CONTROL DE PLAGAS, ENVASE Y RETIRO DEL MISMO, MANTENIMIENTO POR 30 DÍAS POSTERIORES A LA FECHA DE RECEPCIÓN DE LOS TRABAJOS, LIMPIEZA Y RETIRO DE SOBRANTES FUERA DE OBRA, EQUIPO DE SEGURIDAD, INSTALACIONES ESPECÍFICAS, DEPRECIACIÓN Y DEMÁS DERIVADOS DEL USO DE HERRAMIENTA Y EQUIPO. Y TODO LO NECESARIO PARA SU CORRECTA EJECUCIÓN. | M2 | 52.41 |  |  | 0
1160 | SUMINISTRO Y SEMBRADO DE ARBUSTO ROSA LAUREL ENANO , DE 50CM DE ALTURA DENSIDAD X M2 DE 1 PZA INCLUYE; CARGO DIRECTO POR EL COSTO DE LOS MATERIALES Y MANO DE OBRA QUE INTERVENGAN, ACARREO HASTA EL LUGAR DE SU UTILIZACIÓN, TRAZO Y LOCALIZACIÓN, EXCAVACIÓN Y PREPARACIÓN DE CEPA, CAPA PRIMARIA DE TIERRA, RELLENO DE CEPA CON TIERRA PREPARADA, FERTILIZANTES, REPLANTACIÓN O RESIEMBRA QUE SE REQUIERA, CONTROL DE PLAGAS, ENVASE Y RETIRO DEL MISMO, MANTENIMIENTO POR 30 DÍAS POSTERIORES A LA FECHA DE RECEPCIÓN DE LOS TRABAJOS, LIMPIEZA Y RETIRO DE SOBRANTES FUERA DE OBRA, EQUIPO DE SEGURIDAD, INSTALACIONES ESPECÍFICAS, DEPRECIACIÓN Y DEMÁS DERIVADOS DEL USO DE HERRAMIENTA Y EQUIPO. Y TODO LO NECESARIO PARA SU CORRECTA EJECUCIÓN. | M2 | 39.7 |  |  | 0
1170 | SUMINISTRO Y SEMBRADO DE PENNISETUM ROJO (Pennisetum setaceum rubrum), DE 40CM DE ALTURA DENSIDAD X M2 DE 2 PZA INCLUYE; CARGO DIRECTO POR EL COSTO DE LOS MATERIALES Y MANO DE OBRA QUE INTERVENGAN, ACARREO HASTA EL LUGAR DE SU UTILIZACIÓN, TRAZO Y LOCALIZACIÓN, EXCAVACIÓN Y PREPARACIÓN DE CEPA, CAPA PRIMARIA DE TIERRA, RELLENO DE CEPA CON TIERRA PREPARADA, FERTILIZANTES, REPLANTACIÓN O RESIEMBRA QUE SE REQUIERA, CONTROL DE PLAGAS, ENVASE Y RETIRO DEL MISMO, MANTENIMIENTO POR 30 DÍAS POSTERIORES A LA FECHA DE RECEPCIÓN DE LOS TRABAJOS, LIMPIEZA Y RETIRO DE SOBRANTES FUERA DE OBRA, EQUIPO DE SEGURIDAD, INSTALACIONES ESPECÍFICAS, DEPRECIACIÓN Y DEMÁS DERIVADOS DEL USO DE HERRAMIENTA Y EQUIPO. Y TODO LO NECESARIO PARA SU CORRECTA EJECUCIÓN. | M2 | 44.16 |  |  | 0
1180 | SUMINISTRO Y SEMBRADO DE PASTO NASELLA (Nassella tenuissima), DE 40CM DE ALTURA DENSIDAD X M2 DE 2 PZA INCLUYE; CARGO DIRECTO POR EL COSTO DE LOS MATERIALES Y MANO DE OBRA QUE INTERVENGAN, ACARREO HASTA EL LUGAR DE SU UTILIZACIÓN, TRAZO Y LOCALIZACIÓN, EXCAVACIÓN Y PREPARACIÓN DE CEPA, CAPA PRIMARIA DE TIERRA, RELLENO DE CEPA CON TIERRA PREPARADA, FERTILIZANTES, REPLANTACIÓN O RESIEMBRA QUE SE REQUIERA, CONTROL DE PLAGAS, ENVASE Y RETIRO DEL MISMO, MANTENIMIENTO POR 30 DÍAS POSTERIORES A LA FECHA DE RECEPCIÓN DE LOS TRABAJOS, LIMPIEZA Y RETIRO DE SOBRANTES FUERA DE OBRA, EQUIPO DE SEGURIDAD, INSTALACIONES ESPECÍFICAS, DEPRECIACIÓN Y DEMÁS DERIVADOS DEL USO DE HERRAMIENTA Y EQUIPO. Y TODO LO NECESARIO PARA SU CORRECTA EJECUCIÓN. | M2 | 45.27 |  |  | 0
1190 | SUMINISTRO Y SEMBRADO DE LAVANDA (Lavandula), DE 50CM DE ALTURA DENSIDAD X M2 DE 5 PZA INCLUYE; CARGO DIRECTO POR EL COSTO DE LOS MATERIALES Y MANO DE OBRA QUE INTERVENGAN, ACARREO HASTA EL LUGAR DE SU UTILIZACIÓN, TRAZO Y LOCALIZACIÓN, EXCAVACIÓN Y PREPARACIÓN DE CEPA, CAPA PRIMARIA DE TIERRA, RELLENO DE CEPA CON TIERRA PREPARADA, FERTILIZANTES, REPLANTACIÓN O RESIEMBRA QUE SE REQUIERA, CONTROL DE PLAGAS, ENVASE Y RETIRO DEL MISMO, MANTENIMIENTO POR 30 DÍAS POSTERIORES A LA FECHA DE RECEPCIÓN DE LOS TRABAJOS, LIMPIEZA Y RETIRO DE SOBRANTES FUERA DE OBRA, EQUIPO DE SEGURIDAD, INSTALACIONES ESPECÍFICAS, DEPRECIACIÓN Y DEMÁS DERIVADOS DEL USO DE HERRAMIENTA Y EQUIPO. Y TODO LO NECESARIO PARA SU CORRECTA EJECUCIÓN. | M2 | 43.36 |  |  | 0
1200 | SUMINISTRO Y COLOCACIÓN DE BORDE PARA JARDÍN DE PLASTICO 8" DE ANCHO Y 20 PIES DE LARGO, CON PROTECCIÓN UV PARA EVITAR PERDIDA DE COLOR CON 4 CONECTORES "C" INCLUYE: CARGO DIRECTO POR EL COSTO DE LOS MATERIALES Y MANO DE OBRA QUE INTERVENGAN. FLETE A OBRA, DESPERDICIO, ACARREO HASTA EL LUGAR DE SU UTILIZACIÓN, TRAZO Y RECTIFICACIÓN DE NIVELES, NIVELADO, LIMPIEZA Y RETIRO DE SOBRANTES FUERA DE OBRA, EQUIPO DE SEGURIDAD, INSTALACIONES ESPECÍFICAS, DEPRECIACIÓN Y DEMÁS DERIVADOS DEL USO DE HERRAMIENTA Y EQUIPO EN CUALQUIER NIVEL. Y TODO LO NECESARIO PARA SI CORRECTA EJECUCIÓN. | ML | 250 |  |  | 0
INSTALACIONES HIDRÁULICAS (BEBEDEROS Y SISTEMA DE RIEGO)
2070 | CORTE CON DISCO EN PAVIMENTO ASFÁLTICO O CONCRETO HIDRÁULICO, INCLUYE: AGUA, EQUIPO, HERRAMIENTA Y MANO DE OBRA. | ML | 83 |  |  | 0
2080 | DEMOLICION DE BANQUETA DE CONCRETO ARMADO DE 10 CM DE ESPESOR ARMADO CON MALLA DE ACERO ELECTROSOLDADA 6X6/10-10 INCLUYE: CARGO DIRECTO POR EL COSTO DE LA MANO DE OBRA REQUERIDA, LIMPIEZA DE ÁREA, CARGA Y ACARREO DEL ESCOMBRO AL BANCO DE DESPERDICIO DE LA OBRA, EQUIPO DE SEGURIDAD, INSTALACIONES ESPECIFICAS, DEPRECIACIÓN Y DEMÁS DERIVADOS DEL USO DE MAQUINARIA, HERRAMIENTA Y EQUIPO EN CUALQUIER NIVEL Y TODO LO NECESARIO PARA SI CORRECTA EJECUCIÓN. | M2 | 42 |  |  | 0
2090 | BANQUETA DE 10 CM DE ESPESOR DE CONCRETO PREMEZCLADO EN PLANTA, FC=150 KG/CM2, T.M.A. 3/4", CON MALLA ELECTROSOLDADA 6X6-10/10, CON JUNTAS DE EXPANSION CADA 1.20M, ACABADO INTEGRAL AL COLADO DE ESCOBILLADO, ARISTAS REDONDEADAS, INCLUYE: MATERIALES, EXCAVACIÓN, CIMBRA, DESCIMBRA, COMPENSACION Y NIVELACION DEL TERRENO, COMPACTADO DE LA SUPERFICIE AL 95% DE SU PVSM, CURADO CON MEMBRANA, HERRAMIENTA, MANO DE OBRA Y EQUIPO. | M2 | 42 |  |  | 0
2100 | SONDEO PARA LA LOCALIZACION Y UBICACIÓN DE TUBERIA EXSISTENTE EN UNA SUPERFICIE DE 1MTRO2 INCLUYE: HERRAMIENTA MENOR, MANO DE OBRA Y TODO LO NECESARIO PARA SU LOCALIZACION | PZA | 2 |  |  | 0
2110 | EXCAVACION DE ZANJA A PROFUNDIDAD VARIABLE, EN TODO TIPO DE MATERIAL, VOLUMEN MEDIDO EN SECCION, INCLUYE: AFINE, TALUDES, MAQUINARIA, HERRAMIENTA, EQUIPO, MANO DE OBRA Y ACAMELLONAMIENTO PARA SU POSTERIOR RETIRO O REUTILIZACIÓN. | M3 | 47 |  |  | 0
2120 | RELLENO Y COMPACTACION AL 95% CON MATERIAL PRODUCTO DE LA EXCAVACION EN CAPA MENORES DE 20CM, LIMPIEZA Y RETIRO DE ESCOMBRO, MANO DE OBRA, EQUIPO, NIVELACION, CARGA, ACARREO, DESCARGA, AGUA Y HOGENIZADO. | M3 | 37 |  |  | 0
2121 | CARGA, ACARREO Y DESCARGA DEL MATERIAL PRODUCTO DEL CORTE Y DEMOLICIÓN, A TIRO LIBRE A SITIO APROBADO POR DEPENDENCIAS OFICIALES, VOLUMEN MEDIDO EN SECCION. INCLUYE: EQUIPO Y MANO DE OBRA Y TODO LO NECESARIO PARA LA CORRECTA EJECUCION DE LOS TRABAJOS. | M3 | 10 |  |  | 0
2130 | PLANTILLA APISONADA DE 10 CM. DE ESPESOR PROMEDIO,CON CALIZA NO CLASIFICADA (CNC). INCLUYE: MATERIALES, AGUA, HOMOGENIZADO, DESPERDICIOS, FLETES,CARGA Y DESCARGA, EXTENDIDO, MAQUINARIA, HERRAMIENTA, MATERIAL, MANO DE OBRA, LIMPIEZA, Y TODO LO NECESARIO PARA SU CORRECTA EJECUCION. | M3 | 10 |  |  | 0
2140 | SUMINISTRO E INSTALACIÓN DE TUBO DE PVC HIDRÁULICO DE 19 mm (3/4") Ø CEDULA 40 INCLUYE: ACARREO, CORTES,PEGAMENTO PARA PVC, LIJA, DESPERDICIOS, PRUEBAS DE HERMETICIDAD, ACCESORIOS, HERRAMIENTA, EQUIPO, MANO DE OBRA Y TODO LO NECESARIO PARA SU CORRECTA EJECUCION. | ML | 114 |  |  | 0
2150 | SUMINISTRO E INSTALACIÓN DE TUBO DE PVC HIDRÁULICO DE 13 mm (1/2") Ø CEDULA 40 INCLUYE: ACARREO, CORTES,PEGAMENTO PARA PVC, LIJA, DESPERDICIOS, PRUEBAS DE HERMETICIDAD, ACCESORIOS, HERRAMIENTA, EQUIPO, MANO DE OBRA Y TODO LO NECESARIO PARA SU CORRECTA EJECUCION. | ML | 72 |  |  | 0
2160 | SUMINISTRO E INSTALACIÓN DE CODO DE PVC HIDRÁULICO DE 90° X 19MM (3/4") Ø CEDULA 40 INCLUYE: ACARREO, CORTES,PEGAMENTO PARA PVC, LIJA, DESPERDICIOS, PRUEBAS DE HERMETICIDAD, HERRAMIENTA, EQUIPO, MANO DE OBRA Y TODO LO NECESARIO PARA SU CORRECTA EJECUCION. | PZA | 5 |  |  | 0
2170 | SUMINISTRO E INSTALACIÓN DE CODO DE PVC HIDRÁULICO DE 90° X 13MM (1/2") Ø CEDULA 40 INCLUYE: ACARREO, CORTES,PEGAMENTO PARA PVC, LIJA, DESPERDICIOS, PRUEBAS DE HERMETICIDAD, HERRAMIENTA, EQUIPO, MANO DE OBRA Y TODO LO NECESARIO PARA SU CORRECTA EJECUCION. | PZA | 15 |  |  | 0
2180 | SUMINISTRO E INSTALACIÓN DE ADAPTADOR ROSCA INTERIOR DE PVC HIDRAULICO 19MM (3/4") Ø CEDULA 40 INCLUYE: ACARREO, CORTES,PEGAMENTO PARA PVC, LIJA, DESPERDICIOS, PRUEBAS DE HERMETICIDAD, HERRAMIENTA, EQUIPO, MANO DE OBRA Y TODO LO NECESARIO PARA SU CORRECTA EJECUCION. | PZA | 3 |  |  | 0
2190 | SUMINISTRO E INSTALACIÓN DE ADAPTADOR ROSCA INTERIOR DE PVC HIDRAULICO 13MM (1/2") Ø CEDULA 40 INCLUYE: ACARREO, CORTES,PEGAMENTO PARA PVC, LIJA, DESPERDICIOS, PRUEBAS DE HERMETICIDAD, HERRAMIENTA, EQUIPO, MANO DE OBRA Y TODO LO NECESARIO PARA SU CORRECTA EJECUCION. | PZA | 9 |  |  | 0
2200 | SUMINISTRO E INSTALACIÓN DE REDUCCION BUSHING DE PVC HIDRAULICO 3/4" A 1/2" Ø INCLUYE: ACARREO, CORTES, PEGAMENTO PARA PVC, LIJA, DESPERDICIOS, PRUEBAS DE HERMETICIDAD, HERRAMIENTA, EQUIPO, MANO DE OBRA Y TODO LO NECESARIO PARA SU CORRECTA EJECUCION. | PZA | 9 |  |  | 0
2210 | SUMINISTRO E INSTALACIÓN DE TEE DE PVC HIDRAULICO 19MM (3/4") Ø CEDULA 40 INCLUYE: ACARREO, CORTES,PEGAMENTO PARA PVC, LIJA, DESPERDICIOS, PRUEBAS DE HERMETICIDAD, HERRAMIENTA, EQUIPO, MANO DE OBRA Y TODO LO NECESARIO PARA SU CORRECTA EJECUCION. | PZA | 9 |  |  | 0
2211 | SUMINISTRO E INSTALACIÓN DE TEE DE PVC HIDRAULICO 13MM (1/2") Ø CEDULA 40 INCLUYE: ACARREO, CORTES,PEGAMENTO PARA PVC, LIJA, DESPERDICIOS, PRUEBAS DE HERMETICIDAD, HERRAMIENTA, EQUIPO, MANO DE OBRA Y TODO LO NECESARIO PARA SU CORRECTA EJECUCION. | PZA | 1 |  |  | 0
2220 | SUMINISTRO E INSTALACION DE VALVULA DE PASO 20MM (3/4") Ø PVC MCA. DICA O EQUIVALENTE APROBADO POR SUPERVISIÓN DE OBRA INCLUYE: ACARREO, SELLAROSCAS, PRUEBAS Y HERRAMIENTA. | PZA | 2 |  |  | 0
2230 | SUMINISTRO E INSTALACION DE TAPÓN HIDRÁULICO DE PVC 13MM (1/2") Ø PVC. INCLUYE: ACARREO, SELLAROSCAS, PRUEBAS Y HERRAMIENTA. | PZA | 9 |  |  | 0
2231 | SUMINISTRO Y COLOCACIÓN DE LLAVE DE JARDÍN DE 1/2" INCLUYE ACARREO FLETE DE EQUIPO, HERRAMIENTA Y MATERIAL HASTA EL LUGAR DE SU UTILIZACIÓN, FIJACIÓN, EQUIPO, HERRAMIENTA, MANO DE OBRA EN CUALQUIER NIVEL. Y TODO LO NECESARIO PARA SU CORRECTA EJECUCION. | PZA | 9 |  |  | 0
INSTALACION PLUVIAL
2232 | SUMINISTRO E INSTALACIÓN DE CANALETA PLUVIAL DE LÁMINA GALVANIZADA CALIBRE 26 DE 30 CMS DE BASE X 20 CMS DE ALTURA. INCLUYE: FIJACIÓN EN TECHUMBRE CON TIRANTES DE SUJECIÓN @1.00M, PIJAS, ANDAMIOS, MONTAJE, PRUEBA DE PERMEABILIDAD, UNIONES, CORTES, PEGAMENTO Y TODO LO NECESARIO PARA SU CORRECTA INSTALACIÓN. | ML | 20 |  |  | 0
2233 | SUMINISTRO E INSTALACIÓN DE TUBO DE PVC SANITARIO DE 100 MM (4")Ø CEDULA 40 DWV MARCA CHARLOTTE O SIMILAR, INCLUYE: ACARREO, CORTES, PEGAMENTO WEL-DON 705 O SIMILAR, LIMPIADOR, DESPERDICIOS, PRUEBAS, SUPERVISION Y HERRAMIENTAS. | ML | 12 |  |  | 0
2234 | SUMINISTRO E INSTALACIÓN DE CODO DE PVC SANITARIO DE 45° X 100 MM (4")Ø CEDULA 40 MARCA CHARLOTTE O SIMILAR INCLUYE: MATERIAL, ACARREO, PEGAMENTO, PRUEBAS, EXCAVACION, RELLENO, RANURAS, RESANES, EQUIPO, HERRAMIENTA, MANO DE OBRA Y TODO LO NECESARIO PARA SU CORRECTA EJECUCION. | PZA | 8 |  |  | 0
2234 | SUMINISTRO E INSTALACIÓN DE ABRAZADERA TIPO OMEGA DE 4"Ø. INCLUYE: FIJACIÓN DE TUBERÍA, 2 PIJAS DE #14 X 7/8", HUASAS Y TODO LO NECESARIO PARA SU CORRECTA EJECUCIÓN. | PZA | 12 |  |  | 0
ILUMINACIÓN E INSTALACIÓN ELÉCTRICA
ILUMINACIÓN ARQUITECTONICA 1
2240 | SUMINISTRO E INSTALACIÓN DE POSTE DE 4 MTS PARA LUMINARIA DE PLAZA CENTRAL ( L-02) MARCA BENITO URBAN, MODELO: ESSENTIAL ICCL40ES1 CON LUMINARIA VIALIA LIRA 80 WATTS, 220VCA.O EQUIVALENTE APROBADO POR SUPERVISIÓN DE OBRA. INCLUYE: MONTAJE A UNA ALTURA HASTA 5 M, CONEXIÓN, PRUEBAS DE FUNCIONAMIENTO, MANO DE OBRA Y TODO LO NECESARIO PARA SU CORRECTA INSTALACIÓN. | PZA | 19 |  |  | 0
2250 | SUMINISTRO E INSTALACIÓN DE POSTE PARA LUMINARIA DE BANQUETA ( L-03) EXTERIOR MARCA ODIN HISTORIC O EQUIVALENTE APROBADO POR SUPERVISIÓN DE OBRA, MODELO LIL DE BRAZO VEHICULAR DE 9 MTS Y PEATONAL DE 6 MTS DE ALTURA PARA LUMINARIA XT 60/90 DE 150 WATTS Y 220 V. ESPECIFICACIONES: CAÑA RECTA CIRCULAR , SENTADO SOBRE PLACA BASE DE 3/8 DE ESPESOR Y PARA SU ANCLAJE SE RECOMINDA PIRAMIDE DE CONCRETO, ANCLA GRANDE, H: 70 cm - L: 30cm - A: 21 cm. Y UN DIAMETRO DE 3/4. ACABADO EN PINTURA ELECTROSTÁTICA NEGRA. INCLUYE: SUMINISTRO DE LOS MATERIALES Y MANODE OBRA, HERRAMIENTA, MAQUINARIA, EQUIPO, LIMPIEZA Y TODO LO NECESARIO PARA SU CORRECTA Y COMPLETA EJECUCION. | PZ | 5 |  |  | 0
2260 | SUMINISTRO E INSTALACIÓN DE LUMINARIA PARA BANQUETA (L-04) EXTERIOR MARCA ODIN HISTORIC O EQUIVALENTE APROBADO POR SUPERVISIÓN DE OBRA, MODELO: LIL BRAZO SENCILLO PEATONAL DE 6 MTS DE ALTURA PARA LUMINARIA XT 60/90 DE 120 WATTS Y 220 V. ESPECIFICACIONES: CAÑA RECTA CIRCULAR. SENTADO SOBRE PLACA BASE DE 3/8 DE ESPESOR PARA SU ANCLAJE. ACABADO EN PINTURA ELECTROSTÁTICA NEGRA. INCLUYE: SUMINISTRO DE LOS MATERIALES Y MANODE OBRA, HERRAMIENTA, MAQUINARIA, EQUIPO, LIMPIEZA Y TODO LO NECESARIO PARA SU CORRECTA Y COMPLETA EJECUCION. | PZ | 7 |  |  | 0
2270 | SUMINISTRO E INSTALACION DE CABLE COBRE EN CAL. # 12 MARCA CONDUCCASA O EQUIVALENTE APROBADO POR SUPERVISIÓN DE OBRA EN CIRCUITO DE LUMINARIAS, INCLUYE: MATERIAL, DESPERDICIO , MANO DE OBRA, HERRAMIENTA, Y TODO LO NECESARIO PARA SU CORRECTA EJECUCIÓN. | ML | 900 |  |  | 0
2280 | SUMINISTRO E INSTALACION DE CABLE COBRE EN CAL. # 12 VERDE O DESNUDO MARCA CONDUCCASA O EQUIVALENTE APROBADO POR SUPERVISIÓN DE OBRA EN CIRCUITO DE LUMINARIAS, INCLUYE: MATERIAL, DESPERDICIO , MANO DE OBRA, HERRAMIENTA, Y TODO LO NECESARIO PARA SU CORRECTA EJECUCIÓN. | ML | 450 |  |  | 0
2290 | SUMINISTRO E INSTALACION DE CABLE DE ALUMINIO DISTRIBUCIÓN SUBTERRANEA (2+1) CAL. 6 MARCA CONDUMEX O EQUIVALENTE APROBADO POR SUPERVISIÓN DE OBRA EN CIRCUITO DE LUMINARIAS, INCLUYE: MATERIAL, DESPERDICIO , MANO DE OBRA, HERRAMIENTA, Y TODO LO NECESARIO PARA SU CORRECTA EJECUCIÓN. | ML | 350 |  |  | 0
2300 | SUMINISTRO E INSTALACIÓN DE CAJA CUADRADA DE 4" X 4" DE LAMINA GALVANIZADA. INCLUYE: MATERIAL, EQUIPO, HERRAMIENTA, MANO DE OBRA Y TODO LO NECESARIO PARA SU CORRECTA INSTALACIÓN. | PZA | 11 |  |  | 0
2310 | SUMINISTRO E INSTALACION DE TUBERIA CONDUIT PARED GRUESA 21 MM DE DIAM. INCLUYE: SUMINISTRO DE MATERIALES, HERRAMIENTA, EQUIPO, ACCESORIOS COMO COPLE, CONECTORES, SOPORTERIA, CODOS, MANO DE OBRA Y TODO LO NECESARIO PARA SU CORRECTA EJECUCION. | M.L. | 150 |  |  | 0
2320 | CANALIZACION EN CEPA DE 25 CMS. DE ANCHO Y 40 CMS. DE PROFUNDIDAD, INCLUYE: SUMINISTRO Y COLOCACION DE POLIDUCTO NARANJA DE (2") DE DIAMETRO (52 MM), EXCAVACION A MANO EN CEPA, ALAMBRE GUÍA, RELLENO DE ZANJA CON CONCRETO HIDRÁULICO F´C=150KG/CM2, RETIRO DEL MATERIAL SOBRANTE FUERA DE LA OBRA Y TODO LO NECESARIO PARA SU CORRECTA EJECUCIÓN. | ML | 400 |  |  | 0
2330 | CONSTRUCCIÓN DE BASE DE CONCRETO DE FORMA RECTANGULAR 40 X 40 CMS CON ALTURA H= 0.70 CM A NIVEL DE PISO , RESISTENCIA F'C= 200 KG/CM2, CON 4 ANCLAS DE 3/4" Ø ACERO GALVANIZADAS REDONDO DE 0.70 MTS CON ESCUADRA DE 15 CMS Y 15 CMS DE ROSCA EN PARTE SUPERIOR CON ANILLOS DE REFUERZO 1/4"Ø A CADA 15 CM Y TUERCAS CON ARANDELAS , CON EXCAVACIÓN, RELLENO Y COMPACTADO, RETIRO DE MATERIAL SOBRANTE PRODUCTO DE EXCAVACIÓN, POLIDUCTO DE 1" Ø, INCLUYE: MATERIALES, ACARREOS, EQUIPO, HERRAMIENTA, MANO DE OBRA Y TODO LO NECESARIO PARA SU CORRECTA EJECUCIÓN | PZA | 31 |  |  | 0
2340 | SUMINISTRO Y COLOCACION DE REGISTRO POLIMERICO ELECTRICO CON TAPA DE 40 CM Ø PARA ALUMBRADO PUBLICO, FIBRA DE VIDRIO Y CONCRETO POLIMERICO, MARCA ANTARES O EQUIVALENTE APROBADO POR SUPERVISIÓN DE OBRA, DE 10" DE DIAMETRO Y 40 CM. DE PRFOUNDIDAD. INCLUYE: EXCAVACIONES, FIJACION O ENCOFRADO CON CONCRETO POBRE, MATERIALES, EQUIPO, HERRAMIENTA, MANO DE OBRA Y TODO LO NECESARIO PARA SU CORRECTA INSTALACIÓN. | PZA | 31 |  |  | 0
2350 | SUMINISTRO E INSTALACIÓN DE BAJANTE DE TIERRAS A FINAL DE CIRCUITO ELÉCTRICO DE ALUMBRADO COMPUESTA DE 1 VARILLA COBRIZADA DE 5/8X3M, 3KGS DE ALAMBRE DE COBRE CAL. 4 AWG, 1 CONECTOR BIPARTIDO, 1 REGISTRO ALBAÑAL DE 12" CON TAPA DE CONCRETO, 25 KGS DE BENTONITA SÓDICA, NORMA CFE CON PROTOCOLO Y AVISO DE PRUEBAS. INCLUYE: FLETE, TRASLADO, HERRAMIENTA, MATERIALES, EQUIPO, MANO DE OBRA Y TODO LO NECESARIO PARA SU CORRECTA EJECUCIÓN. | PZA | 8 |  |  | 0
ILUMINACIÓN ARQUITECTONICA 2
2360 | SUMINISTRO E INSTALACIÓN DE POSTE DE 4 MTS PARA LUMINARIA DE PLAZA CENTRAL ( L-02) MARCA BENITO URBAN, MODELO: ESSENTIAL ICCL40ES1 CON LUMINARIA VIALIA LIRA 80 WATTS, 220VCA.O EQUIVALENTE APROBADO POR SUPERVISIÓN DE OBRA. INCLUYE: MONTAJE A UNA ALTURA HASTA 5 M, CONEXIÓN, PRUEBAS DE FUNCIONAMIENTO, MANO DE OBRA Y TODO LO NECESARIO PARA SU CORRECTA INSTALACIÓN. | PZA | 0 |  |  | 0
2370 | SUMINISTRO E INSTALACIÓN DE POSTE DE 4 MTS PARA LUMINARIA DE PLAZA CENTRAL ( L-02) MARCA BENITO URBAN, MODELO: ESSENTIAL ICCL40ES1 CON LUMINARIA VIALIA LIRA 80 WATTS, 220VCA.O EQUIVALENTE APROBADO POR SUPERVISIÓN DE OBRA. INCLUYE: MONTAJE A UNA ALTURA HASTA 5 M, CONEXIÓN, PRUEBAS DE FUNCIONAMIENTO, MANO DE OBRA Y TODO LO NECESARIO PARA SU CORRECTA INSTALACIÓN. | PZ | 11 |  |  | 0
2380 | SUMINISTRO E INSTALACIÓN DE POSTE PARA LUMINARIA DE BANQUETA ( L-03) EXTERIOR MARCA ODIN HISTORIC O EQUIVALENTE APROBADO POR SUPERVISIÓN DE OBRA, MODELO LIL DE BRAZO VEHICULAR DE 9 MTS Y PEATONAL DE 6 MTS DE ALTURA PARA LUMINARIA XT 60/90 DE 150 WATTS Y 220 V. ESPECIFICACIONES: CAÑA RECTA CIRCULAR , SENTADO SOBRE PLACA BASE DE 3/8 DE ESPESOR Y PARA SU ANCLAJE SE RECOMINDA PIRAMIDE DE CONCRETO, ANCLA GRANDE, H: 70 cm - L: 30cm - A: 21 cm. Y UN DIAMETRO DE 3/4. ACABADO EN PINTURA ELECTROSTÁTICA NEGRA. INCLUYE: SUMINISTRO DE LOS MATERIALES Y MANODE OBRA, HERRAMIENTA, MAQUINARIA, EQUIPO, LIMPIEZA Y TODO LO NECESARIO PARA SU CORRECTA Y COMPLETA EJECUCION. | PZ | 2 |  |  | 0
2390 | SUMINISTRO E INSTALACIÓN DE LUMINARIA PARA BANQUETA (L-04) EXTERIOR MARCA ODIN HISTORIC O EQUIVALENTE APROBADO POR SUPERVISIÓN DE OBRA, MODELO: LIL BRAZO SENCILLO PEATONAL DE 6 MTS DE ALTURA PARA LUMINARIA XT 60/90 DE 120 WATTS Y 220 V. ESPECIFICACIONES: CAÑA RECTA CIRCULAR. SENTADO SOBRE PLACA BASE DE 3/8 DE ESPESOR PARA SU ANCLAJE SE RECOMINDA PIRAMIDE DE CONCRETO, ANCLA CHICA, H: 65 cm - L: 25 cm - A: 19 cm.Y UN DIAMETRO DE 3/4. ACABADO EN PINTURA ELECTROSTÁTICA NEGRA. INCLUYE: SUMINISTRO DE LOS MATERIALES Y MANODE OBRA, HERRAMIENTA, MAQUINARIA, EQUIPO, LIMPIEZA Y TODO LO NECESARIO PARA SU CORRECTA Y COMPLETA EJECUCION. | PZ | 6 |  |  | 0
2400 | SUMINISTRO E INSTALACION DE CABLE COBRE EN CAL. # 12 MARCA CONDUCCASA O EQUIVALENTE APROBADO POR SUPERVISIÓN DE OBRA EN CIRCUITO DE LUMINARIAS, INCLUYE: MATERIAL, DESPERDICIO , MANO DE OBRA, HERRAMIENTA, Y TODO LO NECESARIO PARA SU CORRECTA EJECUCIÓN. | ML | 800 |  |  | 0
2410 | SUMINISTRO E INSTALACION DE CABLE COBRE EN CAL. # 12 VERDE O DESNUDO MARCA CONDUCCASA O EQUIVALENTE APROBADO POR SUPERVISIÓN DE OBRA EN CIRCUITO DE LUMINARIAS, INCLUYE: MATERIAL, DESPERDICIO , MANO DE OBRA, HERRAMIENTA, Y TODO LO NECESARIO PARA SU CORRECTA EJECUCIÓN. | ML | 400 |  |  | 0
2420 | SUMINISTRO E INSTALACION DE CABLE DE ALUMINIO DISTRIBUCIÓN SUBTERRANEA (2+1) CAL. 6 MARCA CONDUMEX O EQUIVALENTE APROBADO POR SUPERVISIÓN DE OBRA EN CIRCUITO DE LUMINARIAS, INCLUYE: MATERIAL, DESPERDICIO , MANO DE OBRA, HERRAMIENTA, Y TODO LO NECESARIO PARA SU CORRECTA EJECUCIÓN. | ML | 450 |  |  | 0
2430 | SUMINISTRO E INSTALACIÓN DE CAJA CUADRADA DE 4" X 4" DE LAMINA GALVANIZADA. INCLUYE: MATERIAL, EQUIPO, HERRAMIENTA, MANO DE OBRA Y TODO LO NECESARIO PARA SU CORRECTA INSTALACIÓN. | PZA | 6 |  |  | 0
2440 | SUMINISTRO E INSTALACION DE TUBERIA CONDUIT PARED GRUESA 21 MM DE DIAM. INCLUYE: SUMINISTRO DE MATERIALES, HERRAMIENTA, EQUIPO, ACCESORIOS COMO COPLE, CONECTORES, SOPORTERIA, CODOS, MANO DE OBRA Y TODO LO NECESARIO PARA SU CORRECTA EJECUCION. | M.L. | 150 |  |  | 0
2450 | CANALIZACION EN CEPA DE 25 CMS. DE ANCHO Y 40 CMS. DE PROFUNDIDAD, INCLUYE: SUMINISTRO Y COLOCACION DE POLIDUCTO NARANJA DE (2") DE DIAMETRO (52 MM), EXCAVACION A MANO EN CEPA, ALAMBRE GUÍA, RELLENO DE ZANJA CON CONCRETO HIDRÁULICO F´C=150KG/CM2, RETIRO DEL MATERIAL SOBRANTE FUERA DE LA OBRA Y TODO LO NECESARIO PARA SU CORRECTA EJECUCIÓN. | ML | 450 |  |  | 0
2460 | CONSTRUCCIÓN DE BASE DE CONCRETO DE FORMA RECTANGULAR 40 X 40 CMS CON ALTURA H= 0.70 CM A NIVEL DE PISO , RESISTENCIA F'C= 200 KG/CM2, CON 4 ANCLAS DE 3/4" Ø ACERO GALVANIZADAS REDONDO DE 0.70 MTS CON ESCUADRA DE 15 CMS Y 15 CMS DE ROSCA EN PARTE SUPERIOR CON ANILLOS DE REFUERZO 1/4"Ø A CADA 15 CM Y TUERCAS CON ARANDELAS , CON EXCAVACIÓN, RELLENO Y COMPACTADO, RETIRO DE MATERIAL SOBRANTE PRODUCTO DE EXCAVACIÓN, POLIDUCTO DE 1" Ø, INCLUYE: MATERIALES, ACARREOS, EQUIPO, HERRAMIENTA, MANO DE OBRA Y TODO LO NECESARIO PARA SU CORRECTA EJECUCIÓN | PZA | 19 |  |  | 0
2470 | SUMINISTRO Y COLOCACION DE REGISTRO POLIMERICO ELECTRICO CON TAPA DE 40 CM Ø PARA ALUMBRADO PUBLICO, FIBRA DE VIDRIO Y CONCRETO POLIMERICO, MARCA ANTARES O EQUIVALENTE APROBADO POR SUPERVISIÓN DE OBRA, DE 10" DE DIAMETRO Y 40 CM. DE PRFOUNDIDAD. INCLUYE: EXCAVACIONES, FIJACION O ENCOFRADO CON CONCRETO POBRE, MATERIALES, EQUIPO, HERRAMIENTA, MANO DE OBRA Y TODO LO NECESARIO PARA SU CORRECTA INSTALACIÓN. | PZA | 19 |  |  | 0
2480 | SUMINISTRO E INSTALACIÓN DE BAJANTE DE TIERRAS A FINAL DE CIRCUITO ELÉCTRICO DE ALUMBRADO COMPUESTA DE 1 VARILLA COBRIZADA DE 5/8X3M, 3KGS DE ALAMBRE DE COBRE CAL. 4 AWG, 1 CONECTOR BIPARTIDO, 1 REGISTRO ALBAÑAL DE 12" CON TAPA DE CONCRETO, 25 KGS DE BENTONITA SÓDICA, NORMA CFE CON PROTOCOLO Y AVISO DE PRUEBAS. INCLUYE: FLETE, TRASLADO, HERRAMIENTA, MATERIALES, EQUIPO, MANO DE OBRA Y TODO LO NECESARIO PARA SU CORRECTA EJECUCIÓN. | PZA | 6 |  |  | 0
CONTACTOS 1
2490 | SUMINSITRO E INTSLACION DE CONTACTO DUPLEX POLARIZADO 15A. 127V INCLUYE: SUMINISTRO DE MATERIALES, HERRAMIENTA, EQUIPO, CAJA GALVANIZADA DE 4" X 2", MANO DE OBRA Y TODO LO NECESARIO PARA SU CORRECTA EJECUCION. | PZA | 4 |  |  | 0
2500 | SUMINISTRO E INSTALACION DE CABLE COBRE EN CAL. # 8 MARCA CONDUCCASA O EQUIVALENTE APROBADO POR SUPERVISIÓN DE OBRA EN CIRCUITO DE LUMINARIAS, INCLUYE: MATERIAL, DESPERDICIO , MANO DE OBRA, HERRAMIENTA, Y TODO LO NECESARIO PARA SU CORRECTA EJECUCIÓN. | ML | 240 |  |  | 0
2510 | SUMINISTRO E INSTALACION DE CABLE COBRE EN CAL. # 10 VERDE O DESNUDO MARCA CONDUCCASA O EQUIVALENTE APROBADO POR SUPERVISIÓN DE OBRA EN CIRCUITO DE LUMINARIAS, INCLUYE: MATERIAL, DESPERDICIO , MANO DE OBRA, HERRAMIENTA, Y TODO LO NECESARIO PARA SU CORRECTA EJECUCIÓN. | ML | 120 |  |  | 0
2520 | SUMINISTRO E INSTALACIÓN DE CAJA CUADRADA DE 4" X 4" DE LAMINA GALVANIZADA. INCLUYE: MATERIAL, EQUIPO, HERRAMIENTA, MANO DE OBRA Y TODO LO NECESARIO PARA SU CORRECTA INSTALACIÓN. | PZA | 5 |  |  | 0
2530 | SUMINISTRO E INSTALACION DE TUBERIA CONDUIT PARED GRUESA 21 MM DE DIAM. INCLUYE: SUMINISTRO DE MATERIALES, HERRAMIENTA, EQUIPO, ACCESORIOS COMO COPLE, CONECTORES, SOPORTERIA, CODOS, MANO DE OBRA Y TODO LO NECESARIO PARA SU CORRECTA EJECUCION. | M.L. | 60 |  |  | 0
2540 | CANALIZACION EN CEPA DE 25 CMS. DE ANCHO Y 40 CMS. DE PROFUNDIDAD, INCLUYE: SUMINISTRO Y COLOCACION DE POLIDUCTO NARANJA DE (2") DE DIAMETRO (52 MM), EXCAVACION A MANO EN CEPA, ALAMBRE GUÍA, RELLENO DE ZANJA CON CONCRETO HIDRÁULICO F´C=150KG/CM2, RETIRO DEL MATERIAL SOBRANTE FUERA DE LA OBRA Y TODO LO NECESARIO PARA SU CORRECTA EJECUCIÓN. | ML | 120 |  |  | 0
ACOMETIDA 1
2610 | SUMINISTRO E INSTALACIÓN DE CABLE DE POTENCIA CAL. 1/0 AWG POLYCON ´´XLPE´´ DE ALUMINIO TIPO 15 KV, 100% NIVEL DE AISLAMIENTO. INCLUYE: MATERIAL, EQUIPO, HERRAMIENTA, DESPERDICIO, MANO DE OBRA Y TODO LO NECESARIO PARA SU CORRECTA INSTALACIÓN. | ML | 30 |  |  | 0
2620 | SUMINISTRO E INSTALACIÓN DE INDICADOR DE FALLA BIDIRECCIONAL DE 15 KV. INCLUYE: MATERIAL, EQUIPO, HERRAMIENTA, DESPERDICIO, MANO DE OBRA Y TODO LO NECESARIO PARA SU CORRECTA INSTALACIÓN. | PZA | 3 |  |  | 0
2630 | SUMINISTRO E INSTALACIÓN DE INSERTO BUSHING CON APARTARRAYOS, PARA 15KV, CAT. 167BSA-10 MCA. ELASTIMOLD. INCLUYE: MATERIAL, EQUIPO, HERRAMIENTA, DESPERDICIO, MANO DE OBRA Y TODO LO NECESARIO PARA SU CORRECTA INSTALACIÓN. | PZA | 3 |  |  | 0
2640 | SUMINISTRO E INSTALACIÓN DE INSERTO BUSHING , PARA 15KV, CAT. 1601A4 MCA. ELASTIMOLD. INCLUYE: MATERIAL, EQUIPO, HERRAMIENTA, DESPERDICIO, MANO DE OBRA Y TODO LO NECESARIO PARA SU CORRECTA INSTALACIÓN. | PZA | 3 |  |  | 0
2650 | SUMINISTRO E INSTALACIÓN DE CONECTOR SEPARABLE TIPO CODO CON PUNTO DE PRUEBA, PARA 15KV 200A CAT. 166LR-B5240, MCA. ELASTIMOLD. INCLUYE: MATERIAL, EQUIPO, HERRAMIENTA, DESPERDICIO, MANO DE OBRA Y TODO LO NECESARIO PARA SU CORRECTA INSTALACIÓN. | PZA | 6 |  |  | 0
2660 | SUMINISTRO E INSTALACIÓN DE ADAPTADOR PARA PANTALLA DE TIERRAS PARA CABLE CAT. 21MA-G MCA. ELASTIMOLD. INCLUYE: MATERIAL, EQUIPO, HERRAMIENTA, DESPERDICIO, MANO DE OBRA Y TODO LO NECESARIO PARA SU CORRECTA INSTALACIÓN. | PZA | 6 |  |  | 0
2670 | SUMINISTRO E INSTALACIÓN DE TERMINAL DE MEDIA TENSION EN FRIO 3M PARA CABLE CAL. 1/0 AWG 15 KV TIPO USO EXTERIOR. INCLUYE: ZAPATA TIPO PONCHABLE DE 1 AGUJERO Y TORNILLO CADMIZADO CON TUERCA Y ARANDELAS, MATERIAL, EQUIPO, HERRAMIENTA, DESPERDICIO, MANO DE OBRA Y TODO LO NECESARIO PARA SU CORRECTA INSTALACIÓN. | PZA | 3 |  |  | 0
2680 | SUMINISTRO E INSTALACIÓN DE TUBO CONDUIT DE 103 MM DIAM PARED GRUESA GALVANIZADA. INCLUYE: MATERIAL, EQUIPO, HERRAMIENTA, DESPERDICIO, COPLES, CODOS, SOPORTERIA, BOTA TERMOCONTRACTIL, MANO DE OBRA Y TODO LO NECESARIO PARA SU CORRECTA INSTALACIÓN. | M.L. | 5 |  |  | 0
2690 | SUMINISTRO E INSTALACIÓN DE MONITOR Y DOS CONTRATUERCAS DE 103 MM DIAMETRO. INCLUYE: MATERIAL, EQUIPO, HERRAMIENTA, DESPERDICIO, MANO DE OBRA Y TODO LO NECESARIO PARA SU CORRECTA INSTALACIÓN. | PZA | 16 |  |  | 0
2700 | SUMINISTRO E INSTALACIÓN DE CANAL TIPO UNISTRUT DE 4 X 4 CMS EN TRAMOS DE 3 MTS. INCLUYE: MATERIAL, EQUIPO, HERRAMIENTA, DESPERDICIO, MANO DE OBRA Y TODO LO NECESARIO PARA SU CORRECTA INSTALACIÓN. | TMO | 2 |  |  | 0
2710 | SUMINISTRO E INSTALACIÓN DE ABRAZADERA TIPO UNISTRUT DE 103 MM DIAMETRO. INCLUYE: MATERIAL, EQUIPO, HERRAMIENTA, DESPERDICIO, MANO DE OBRA Y TODO LO NECESARIO PARA SU CORRECTA INSTALACIÓN. | PZA | 8 |  |  | 0
2720 | SUMINISTRO E INSTALACIÓN DE VARILLA ROSCADA GALVANIZADA DE 3/8´´ DIAM EN TRAMOS DE 3 MTS. INCLUYE: MATERIAL, EQUIPO, HERRAMIENTA, DESPERDICIO, MANO DE OBRA Y TODO LO NECESARIO PARA SU CORRECTA INSTALACIÓN. | PZA | 1 |  |  | 0
ACOMETIDA 2
2730 | SUMINISTRO E INSTALACIÓN DE CABLE DE POTENCIA CAL. 1/0 AWG POLYCON ´´XLPE´´ DE ALUMINIO TIPO 15 KV, 100% NIVEL DE AISLAMIENTO. INCLUYE: MATERIAL, EQUIPO, HERRAMIENTA, DESPERDICIO, MANO DE OBRA Y TODO LO NECESARIO PARA SU CORRECTA INSTALACIÓN. | ML | 30 |  |  | 0
2740 | SUMINISTRO E INSTALACIÓN DE INDICADOR DE FALLA BIDIRECCIONAL DE 15 KV. INCLUYE: MATERIAL, EQUIPO, HERRAMIENTA, DESPERDICIO, MANO DE OBRA Y TODO LO NECESARIO PARA SU CORRECTA INSTALACIÓN. | PZA | 3 |  |  | 0
2750 | SUMINISTRO E INSTALACIÓN DE INSERTO BUSHING CON APARTARRAYOS, PARA 15KV, CAT. 167BSA-10 MCA. ELASTIMOLD. INCLUYE: MATERIAL, EQUIPO, HERRAMIENTA, DESPERDICIO, MANO DE OBRA Y TODO LO NECESARIO PARA SU CORRECTA INSTALACIÓN. | PZA | 3 |  |  | 0
2760 | SUMINISTRO E INSTALACIÓN DE INSERTO BUSHING , PARA 15KV, CAT. 1601A4 MCA. ELASTIMOLD. INCLUYE: MATERIAL, EQUIPO, HERRAMIENTA, DESPERDICIO, MANO DE OBRA Y TODO LO NECESARIO PARA SU CORRECTA INSTALACIÓN. | PZA | 3 |  |  | 0
2770 | SUMINISTRO E INSTALACIÓN DE CONECTOR SEPARABLE TIPO CODO CON PUNTO DE PRUEBA, PARA 15KV 200A CAT. 166LR-B5240, MCA. ELASTIMOLD. INCLUYE: MATERIAL, EQUIPO, HERRAMIENTA, DESPERDICIO, MANO DE OBRA Y TODO LO NECESARIO PARA SU CORRECTA INSTALACIÓN. | PZA | 6 |  |  | 0
2780 | SUMINISTRO E INSTALACIÓN DE ADAPTADOR PARA PANTALLA DE TIERRAS PARA CABLE CAT. 21MA-G MCA. ELASTIMOLD. INCLUYE: MATERIAL, EQUIPO, HERRAMIENTA, DESPERDICIO, MANO DE OBRA Y TODO LO NECESARIO PARA SU CORRECTA INSTALACIÓN. | PZA | 6 |  |  | 0
2790 | SUMINISTRO E INSTALACIÓN DE TERMINAL DE MEDIA TENSION EN FRIO 3M PARA CABLE CAL. 1/0 AWG 15 KV TIPO USO EXTERIOR. INCLUYE: ZAPATA TIPO PONCHABLE DE 1 AGUJERO Y TORNILLO CADMIZADO CON TUERCA Y ARANDELAS, MATERIAL, EQUIPO, HERRAMIENTA, DESPERDICIO, MANO DE OBRA Y TODO LO NECESARIO PARA SU CORRECTA INSTALACIÓN. | PZA | 3 |  |  | 0
2800 | SUMINISTRO E INSTALACIÓN DE TUBO CONDUIT DE 103 MM DIAM PARED GRUESA GALVANIZADA. INCLUYE: MATERIAL, EQUIPO, HERRAMIENTA, DESPERDICIO, COPLES, CODOS, SOPORTERIA, BOTA TERMOCONTRACTIL, MANO DE OBRA Y TODO LO NECESARIO PARA SU CORRECTA INSTALACIÓN. | M.L. | 5 |  |  | 0
2810 | SUMINISTRO E INSTALACIÓN DE MONITOR Y DOS CONTRATUERCAS DE 103 MM DIAMETRO. INCLUYE: MATERIAL, EQUIPO, HERRAMIENTA, DESPERDICIO, MANO DE OBRA Y TODO LO NECESARIO PARA SU CORRECTA INSTALACIÓN. | PZA | 16 |  |  | 0
2820 | SUMINISTRO E INSTALACIÓN DE CANAL TIPO UNISTRUT DE 4 X 4 CMS EN TRAMOS DE 3 MTS. INCLUYE: MATERIAL, EQUIPO, HERRAMIENTA, DESPERDICIO, MANO DE OBRA Y TODO LO NECESARIO PARA SU CORRECTA INSTALACIÓN. | TMO | 2 |  |  | 0
2830 | SUMINISTRO E INSTALACIÓN DE ABRAZADERA TIPO UNISTRUT DE 103 MM DIAMETRO. INCLUYE: MATERIAL, EQUIPO, HERRAMIENTA, DESPERDICIO, MANO DE OBRA Y TODO LO NECESARIO PARA SU CORRECTA INSTALACIÓN. | PZA | 8 |  |  | 0
2840 | SUMINISTRO E INSTALACIÓN DE VARILLA ROSCADA GALVANIZADA DE 3/8´´ DIAM EN TRAMOS DE 3 MTS. INCLUYE: MATERIAL, EQUIPO, HERRAMIENTA, DESPERDICIO, MANO DE OBRA Y TODO LO NECESARIO PARA SU CORRECTA INSTALACIÓN. | PZA | 1 |  |  | 0
SUBESTACION 1
2850 | SUMINISTRO E INSTALACION DE UNIDAD DE ALUMBRADO (ENCENDIDO) CON 3 PZA INTERUPTOR DE 2 X30 AMP, 3 PZA CONTACTOR DE 2X30 AMP BOBINA A 220V, 1 PZA GABINETE 60X60X26 , 1 PZA INTERRUPTOR TERMOMAGNETICO DE 1X15AMP, 1 PZA INTERRUPTOR TERMOMAGNETICO DE 1X20AMP, 1 PZA Fotocelda 220, 2.0 M CABLE CAL. 4 AL (2+1). INCLUYE: MATERIAL, EQUIPO, HERRAMIENTA, MANO DE OBRA Y TODO LO NECESARIO PARA SU CORRECTA INSTALACION. | PZA | 1 |  |  | 0
2860 | REALIZACIÓN DE TRÁMITES, PAGO DE APORTACIONES E INTERCONEXIÓN DE TODA LA RED ELÉCTRICA DEL SISTEMA DE ALUMBRADO, CONTRATO ANTE CFE Y VERIFICACIÓN DE SUBESTACIONES. POR PARTE DE LA SEMIP. | TRAMITE | 1 |  |  | 0
2870 | SUMINISTRO E INSTALACIÓN DE REGISTRO PARA BAJA TENSION DE CONCRETO HIDRAULICO DE f'c=200kg/cm2 DE 50x80x75 cm EN BANQUETA TIPO 1 (RBTB1 ) CON EXCAVACION Y RELLENO LIMPIEZA DE AREA INCLUYE: DESPERDICIO, ACARREOS, MATERIALES, EQUIPO, HERRAMIENTA, MANO DE OBRA Y TODO LO NECESARIO PARA SU CORRECTA EJECUCIÓN. | PZA | 1 |  |  | 0
2880 | SUMINISTRO E INSTALACIÓN DE CABLE DE ALUMINIO CALIBRE # 1/0 MARCA MONTERREY O EQUIVALENTE APROBADO POR SUPERVISIÓN DE OBRA CLASE 15 KV, AISLAMIENTO TIPO "XLP", 100% N.A. , INCLUYE SUMINISTRO E INSTALACIÓN. INCLUYE: DESPERDICIO, ACARREOS, MATERIALES, EQUIPO, HERRAMIENTA, MANO DE OBRA Y TODO LO NECESARIO PARA SU CORRECTA EJECUCIÓN. | ML | 60 |  |  | 0
2890 | SUMINISTRO E INSTALACIÓN DE SUBESTACIÓN TIPO POSTE, INCLUYE. POSTE DE CONCRETO DE 12.0 MTS, TRANSFORMADOR MONOFÁSICO DE 15 KVA, 13200-120/240 MARCA PROLEC O EQUIVALENTE, AISLADORES, APARTARAYOS, CORTACIRCUITOS, FUSIBLES , HERRAJES, SISTEMA DE TIERRA, CRUCETA PR-200, ABRAZADERA UL, MUFA DE 32MM, TUBO CONDUIT GALVANIZADO DE 32MM, BASE PARA MEDIDOR 5X100 AMP, TUBO FLEXIBLE LIQUIDTIGHT DE 32MM CON SUS CONECTORES, TUBO CONDUIT DE 51 MM. CON CODO DE 90, CONTRATUERCA Y MONITOR DE 51MM, CABLE DE COBRE CAL. 4 AWG, CONECTAR PERICO 1/0. PINTURA DE TRANSFORMADOR PARA AMBIENTE CORROSIVO, INCLUYE: EQUIPO, ACARREO, MANO DE OBRA, ASESORIA, PRUEBA DE LOS EQUIPOS Y TODO LO NECESARIO PARA SU CORRECTA INSTALACIÓN Y FUNCIONAMIENTO. DEBERÁ OBSERVARSE LA NORMA DE DISTRIBUCIÓN VIGENTE. | PZA | 1 |  |  | 0
2900 | SUMINISTRO E INSTALACION DE CABLE DE ALUMINIO CAL. 1/0 AWG MARCA CONDUMEX O EQUIVALENTE APROBADO POR SUPERVISIÓN DE OBRA EN CIRCUITO DE LUMINARIAS, INCLUYE: MATERIAL, DESPERDICIO , MANO DE OBRA, HERRAMIENTA, Y TODO LO NECESARIO PARA SU CORRECTA EJECUCIÓN. | ML | 30 |  |  | 0
2910 | SUMINISTRO E INSTALACION DE MURETE PREFABRICADO DE CONCRETO SENCILLO CON PREPARACION PARA BASE DE MEDIDOR Y/O TABLERO DE CONTROL. INCLUYE: MATERIAL, DESPERDICIO CARGA, TRASLADO Y DESCARGA DE LOS MISMOS, HERRAMIENTAS, EQUIPO, MANO DE OBRA Y TODO LO NECESARIO PARA SU CORRECTA EJECUCIÓN DE ACUERDO A ESPECIFICACIONES NECESARIAS. | PZA | 1 |  |  | 0
SUBESTACION 2
2920 | SUMINISTRO E INSTALACION DE UNIDAD DE ALUMBRADO (ENCENDIDO) CON 2 PZA INTERUPTOR DE 2 X30 AMP, 2 PZA CONTACTOR DE 2X30 AMP BOBINA A 220V, 1 PZA GABINETE 60X60X26 , 1 PZA INTERRUPTOR TERMOMAGNETICO DE 1X20AMP, 1 PZA Fotocelda 220, 2.0 M CABLE CAL. 4 AL (2+1). INCLUYE: MATERIAL, EQUIPO, HERRAMIENTA, MANO DE OBRA Y TODO LO NECESARIO PARA SU CORRECTA INSTALACION. | PZA | 1 |  |  | 0
2930 | REALIZACIÓN DE TRÁMITES, PAGO DE APORTACIONES E INTERCONEXIÓN DE TODA LA RED ELÉCTRICA DEL SISTEMA DE ALUMBRADO, CONTRATO ANTE CFE Y VERIFICACIÓN DE SUBESTACIONES. POR PARTE DE LA SEMIP. | TRAMITE | 1 |  |  | 0
2940 | SUMINISTRO E INSTALACIÓN DE REGISTRO PARA BAJA TENSION DE CONCRETO HIDRAULICO DE f'c=200kg/cm2 DE 50x80x75 cm EN BANQUETA TIPO 1 (RBTB1 ) CON EXCAVACION Y RELLENO LIMPIEZA DE AREA INCLUYE: DESPERDICIO, ACARREOS, MATERIALES, EQUIPO, HERRAMIENTA, MANO DE OBRA Y TODO LO NECESARIO PARA SU CORRECTA EJECUCIÓN. | PZA | 1 |  |  | 0
2950 | SUMINISTRO E INSTALACIÓN DE CABLE DE ALUMINIO CALIBRE # 1/0 MARCA MONTERREY O EQUIVALENTE APROBADO POR SUPERVISIÓN DE OBRA CLASE 15 KV, AISLAMIENTO TIPO "XLP", 100% N.A. , INCLUYE SUMINISTRO E INSTALACIÓN. INCLUYE: DESPERDICIO, ACARREOS, MATERIALES, EQUIPO, HERRAMIENTA, MANO DE OBRA Y TODO LO NECESARIO PARA SU CORRECTA EJECUCIÓN. | ML | 60 |  |  | 0
2960 | SUMINISTRO E INSTALACIÓN DE SUBESTACIÓN TIPO POSTE, INCLUYE. POSTE DE CONCRETO DE 9.0 MTS, TRASFORMADOR MONOFÁSICO DE 15 KVA, 13200-120/240 MARCA PROLEC O EQUIVALENTE, AISLADORES, APARTARAYOS, CORTACIRCUITOS, FUSIBLES , HERRAJES, SISTEMA DE TIERRA, CRUCETA PR-200, ABRAZADERA UL, MUFA DE 32MM, TUBO CONDUIT GALVANIZADO DE 32MM, BASE PARA MEDIDOR 5X100 AMP, TUBO FLEXIBLE LIQUIDTIGHT DE 32MM CON SUS CONECTORES, TUBO CONDUIT DE 51 MM. CON CODO DE 90, CONTRATUERCA Y MONITOR DE 51MM, CABLE DE COBRE CAL. 4 AWG, CONECTAR PERICO 1/0. PINTURA DE TRANSFORMADOR PARA AMBIENTE CORROSIVO, INCLUYE: EQUIPO, ACARREO, MANO DE OBRA, ASESORIA, PRUEBA DE LOS EQUIPOS Y TODO LO NECESARIO PARA SU CORRECTA INSTALACIÓN Y FUNCIONAMIENTO. DEBERÁ OBSERVARSE LA NORMA DE DISTRIBUCIÓN VIGENTE. | PZA | 1 |  |  | 0
2970 | SUMINISTRO E INSTALACION DE CABLE DE ALUMINIO CAL. 1/0 AWG MARCA CONDUMEX O EQUIVALENTE APROBADO POR SUPERVISIÓN DE OBRA EN CIRCUITO DE LUMINARIAS, INCLUYE: MATERIAL, DESPERDICIO , MANO DE OBRA, HERRAMIENTA, Y TODO LO NECESARIO PARA SU CORRECTA EJECUCIÓN. | ML | 30 |  |  | 0
2980 | SUMINISTRO E INSTALACION DE MURETE PREFABRICADO DE CONCRETO SENCILLO CON PREPARACION PARA BASE DE MEDIDOR Y/O TABLERO DE CONTROL. INCLUYE: MATERIAL, DESPERDICIO CARGA, TRASLADO Y DESCARGA DE LOS MISMOS, HERRAMIENTAS, EQUIPO, MANO DE OBRA Y TODO LO NECESARIO PARA SU CORRECTA EJECUCIÓN DE ACUERDO A ESPECIFICACIONES NECESARIAS. | PZA | 1 |  |  | 0
SEÑALÉTICA
SEÑALÉTICA HORIZONTAL
3400 | SUMINISTRO Y APLICACIÓN DE MATERIAL TERMOPLÁSTICO COLOR BLANCO PARA PAVIMENTO, DE 40 CMS. DE ANCHO PARA RAYAS DE PARADA. INCLUYE: ESFERILLA DE VIDRIO, MATERIALES, MANO DE OBRA Y EQUIPO PARA SU TRAZO Y EJECUCION. | ML | 24 |  |  | 0
SEÑALÉTICA VERTICAL
3420 | SUMINISTRO E INSTALACION DE SEÑAL RESTRICTIVA SR-9, DE 71 X 71 CMS. FABRICADA EN LAMINA GALVANIZADA CAL. 16 EN ACABADO FONDO REFLEJANTE GRADO DIAMANTE E IMPRESIÓN SERIGRAFICA A 2 TINTAS, CHAROLA. CON POSTE PTR GALVANIZADO DE 2" X 2" X 3.00 MTS. TORNILLERIA, EXCAVACION, CONCRETO, INCLUYE; ACESORIOS, MATERIALES, DESPERDICIOS,HERRAMIENTA, EQUIPO,MANO DE OBRA Y TODO LO NECESARIO PARA SU CORRETA INSTALACION | PZA | 1 |  |  | 0
3430 | SUMINISTRO E INSTALACION DE SEÑAL PREVENTIVA SP-32 (PEATONES), DE 71 X 71 CM. FABRICADA EN LAMINA GALVANIZADA CAL. 16 EN ACABADO FONDO REFLEJANTE GRADO DIAMANTE E IMPRESIÓN SERIGRAFICA, CHAROLA.CON POSTE PTR GALVANIZADO DE 2" X 2" X 3.00 MTS. TORNILLERIA, EXCAVACION, CONCRETO, INCLUYE; ACESORIOS, MATERIALES, DESPERDICIOS,HERRAMIENTA, EQUIPO,MANO DE OBRA Y TODO LO NECESARIO PARA SU CORRETA INSTALACION | PZA | 2 |  |  | 0
VARIOS
LIMPIEZA
5000 | LIMPIEZA FINAL DE LA OBRA Y DURANTE EL PERIODO DE EJECUCION DE LA MISMA. INCLUYE: RETIRO DE MATERIALES SOBRANTES, DESPERDICIOS, ACARREOS, MATERIALES, EQUIPO, MANO DE OBRA Y TODO LO NECESARIO PARA SU CORRECTA EJECUCIÓN | M2 | 5419.39 |  |  | 0
PLANOS DE OBRA TERMINADA
5010 | ELABORACIÓN DE PLANOS DE OBRA TERMINADA ESCALA 1:500. ELABORADO EN AUTO CAD 2014, EN ARCHIVO ELECTRONICO (CD) E IMPRESO EN PAPEL TAMAÑO DOBLE CARTA. TODA LA PAPELERIA QUE SE ENTREGUE DEBE ESTAR DEBIDAMENTE FIRMADA POR EL REPRESENTANTE LEGAL. | PZA | 1 |  |  | 0
[5 empty] | SUBTOTAL | 0
[5 empty] | IVA | 0
[5 empty] | TOTAL | 0
IMPORTE TOTAL CON LETRA: