## PLAZA
FOLIO No.
SECRETARIA DE INFRAESTRUCTURA
SUBSECRETARÍA DE CONSTRUCCIÓN
DIRECCIÓN DE PROYECTOS
PROYECTO: | CONSTRUCCIÓN DE PARQUE PÚBLICO LOS NOGALES
OBRA: | CONSTRUCCIÓN DE PARQUE PÚBLICO LOS NOGALES |  |  |  |  | ANEXO
UBICACIÓN: | CALLE OLIVOS Y CIPRES
MUNICIPIO: | GARCÍA, N.L.
|  |  |  | LICITACIÓN: |  | FECHA: ENERO 2021
No. CPTO. | CONCEPTO | UNID. | CANT. | P.U. | PRECIO CON LETRA | IMPORTE
PREELIMINARES
TRAZO Y NIVELACIÓN
10 | TRAZO Y NIVELACIÓN DE LA OBRA, UTILIZANDO BANCOS DE NIVEL GEOREFRENCIADOS Y ESTABLECIENDO REFERENCIAS DE CAMPO, INCLUYE: BRIGADA DE TOPOGRAFIA DURANTE EL TIEMPO QUE DURE LA OBRA, EQUIPO, MATERIALES, HERRAMIENTA Y MANO DE OBRA. | M2 | 8996.11 |  |  | 0
DEMOLICIONES
20 | DEMOLICIÓN DE CONCRETO SIMPLE , POR MEDIOS MECANICOS O MANUALES, VOLUMEN MEDIDO EN SECCION, (CORDONES EXISTENTES, ETC.) EQUIPO DE CORTE, (LINEAS DE PROYECTO), INCLUYE: MANO DE OBRA, MAQUINARIA, HERRAMIENTA, EQUIPO, TRASPALEO, ACAMELLONAMIENTO DE MATERIAL, ACARREO, CARGA Y RETIRO FUERA DE LA OBRA A ZONA AUTORIZADA POR SUPERVISION Y TODO LO NECESARIO PARA SU CORRECTA EJECUCION | M3 | 7.65 |  |  | 0
30 | DEMOLICION DE MURO PERIMETRAL EXISTENTE, INCLUYE: MANO DE OBRA, MAQUINARIA, HERRAMIENTA, EQUIPO, TRASPALEO, ACAMELLONAMIENTO DE MATERIAL, ACARREO, CARGA Y RETIRO FUERA DE LA OBRA A ZONA AUTORIZADA POR SUPERVISION Y TODO LO NECESARIO PARA SU CORRECTA EJECUCION | M2 | 4.8 |  |  | 0
40 | DEMOLICION DE BANQUETA PERIMETRAL, EQUIPO DE CORTE, INCLUYE: MANO DE OBRA, MAQUINARIA, HERRAMIENTA, EQUIPO, EQUIPO DE CORTE, TRASPALEO, ACAMELLONAMIENTO DE MATERIAL, ACARREO, CARGA Y RETIRO FUERA DE LA OBRA A ZONA AUTORIZADA POR SUPERVISION Y TODO LO NECESARIO PARA SU CORRECTA EJECUCION | M2 | 40.96 |  |  | 0
RETIROS, CORTES Y RELLENOS
50 | DESMONTE P.U.O.T. DESPEJAR EL PASO DEL AGUA Y LA ZONA DONDE SE PRETENDE REALIZAR LOS TRABAJOS DE LA VEGETACION BAJA EXISTENTE DE ACUERDO AL PROYECTO. INCLUYE: TALA, ROZA, DESENRAICE, LIMPIA Y RETIRO DEL MATERIAL PRODUCTO DEL DESMONTE AL LUGAR QUE INDIQUE LA DEPENDENCIA, MAQUINARIA, MANO DE OBRA Y TODO LO NECESARIO PARA SU CORRECTA EJECUCIÓN. | M2 | 2524.5 |  |  | 0
60 | DESAZOLVE EN CAUCE, POR MEDIOS MECÁNICOS Y MANUALES, CUALESQUIERA QUE SEAN SU CLASIFICACIÓN Y PROFUNDIDAD. INCLUYE: MANO DE OBRA, EQUIPO, HERRAMIENTA, MANIOBRAS, ACAMELLONAMIENTO Y TODO LO NECESARIO PARA SU CORRECTA EJECUCIÓN. | M3 | 773.5 |  |  | 0
70 | CORTE DE MATERIAL DE CUALQUIER TIPO CON MÁQUINA HASTA NIVEL DE RASANTE DE ACUERDO A PLATAFORMAS DE PROYECTO PLUVIAL. INCLUYE ACAMELLONAMIENTO, MAQUINARIA, EQUIPO, HERRAMIENTA Y MANO DE OBRA. VOLUMEN MEDIDO EN SECCIÓN. | M3 | 500 |  |  | 0
80 | TERRAPLEN FORMADO CON MATERIAL DE BANCO HASTA NIVEL DE RASANTE DE ACUERDO A PLATAFORMAS DE PROYECTO PLUVIAL EN CAPAS DE 20 CM. DE ESPESOR COMPACTO, Y GARANTIZANDO UN V.R.S. MÍNIMO DEL 40%, INCLUYE: AGUA, SUMINISTRO DE MATERIALES, MAQUINARIA, EQUIPO, HERRAMIENTA Y MANO DE OBRA. EL MATERIAL DEBERÁ SER APROBADO POR LABORATORIO. | M3 | 500 |  |  | 0
90 | DESPALME DEL TERRENO NATURAL HASTA UNA PROFUNDIDAD DE 0.20M, VOLUMEN MEDIDO EN SECCION, INCLUYE: MAQUINARIA, EQUIPO, HERRAMIENTA, CARGA, DESCARGA Y ACARREOS Y MANO DE OBRA. | M2 | 3978.65 |  |  | 0
100 | CORTE EN MATERIAL TIPO I Y II, PARA FORMACION DE CAJA, POR MEDIOS MECÁNICOS, VOLUMEN MEDIDO EN SECCION, INCLUYE: MAQUINARIA, HERRAMIENTA, EQUIPO, MANO DE OBRA Y ACAMELLONAMIENTO PARA SU POSTERIOR RETIRO. | M3 | 795.73 |  |  | 0
110 | CARGA, ACARREO Y DESCARGA A TIRO LIBRE DEL MATERIAL PRODUCTO DE EXCAVACIONES, DEMOLICIONES Y CORTES, VOLUMEN MEDIDO EN SECCION EN TIRADEROS AUTORIZADOS POR LAS DEPENDENCIAS OFICIALES QUE CORRESPONDAN INCLUYE: MAQUINARIA, HERRAMIENTA, EQUIPO Y MANO DE OBRA. | M3 | 795.73 |  |  | 0
120 | COMPACTACIÓN DE LA SUPERFICIE DESCUBIERTA POR EL CORTE AL 95% DEL PVSM OBTENIDO POR EL ENSAYO AASHTO ESTÁNDAR. INCLUYE: AGUA, DESPERDICIOS, HOMOGENIZACION, MATERIALES, MAQUINARIA, EQUIPO, HERRAMIENTA Y MANO DE OBRA Y TODO LO NECESARIO PARA SU CORRECTA EJECUCIÓN. | M2 | 2355 |  |  | 0
130 | RELLENO Y COMPACTACIÓN CON MATERIAL DE BANCO EN CAPAS DE 20 CM DE ESPESOR, COMPACTADAS AL 95% DE SU PVSM, VOLUMEN MEDIDO EN SECCION, INCLUYE: SUMINISTRO DE MATERIAL, AGUA, HOMOGENIZACIÓN, VOLUMEN MEDIDO EN SECCION, HERRAMIENTA, EQUIPO, MANO DE OBRA Y TODO LO NECESARIO PARA SU CORRECTA EJECUCION. | M3 | 471 |  |  | 0
100 | RELLENO CON MATERIAL DE BANCO EN CAPAS DE 20 CM DE ESPESOR, COMPACTADAS AL 95% DE SU PVSM, VOLUMEN MEDIDO EN SECCION, INCLUYE: MATERIAL, AGUA, HOMOGENIZACIÓN, EQUIPO, HERRAMIENTAS Y MANO DE OBRA. VOLUMEN MEDIDO EN SECCION. | M3 | 795.73 |  |  | 0
110 | RETIRO DE PALMAS EN MAL ESTADO (MUERTOS) , AUTORIZADA POR SUPERVISOR CON RETIRO FUERA DE LA OBRA , RETIRO Y ENTREGA A ZONA INDICADA, PERMISOS INCLUYE: EXCAVACION, DEMOLICIONES, DESMONTAJE, TRASLADO, ACARREOS, MATERIAL, HERRAMIENTA, EQUIPO, MANO DE OBRA Y TODO LO NECESARIO PARA SU CORRECTA EJECUCION | PZA | 2 |  |  | 0
120 | RETIRO DE ARBOLES EN MAL ESTADO (MUERTOS) , AUTORIZADA POR SUPERVISOR CON RETIRO FUERA DE LA OBRA , RETIRO Y ENTREGA A ZONA INDICADA, PERMISOS INCLUYE: EXCAVACION, DEMOLICIONES, DESMONTAJE, TRASLADO, ACARREOS, MATERIAL, HERRAMIENTA, EQUIPO, MANO DE OBRA Y TODO LO NECESARIO PARA SU CORRECTA EJECUCION | PZA | 2 |  |  | 0
SERVICIOS Y PROTECCION
300 | SONDEO POR MEDIOS MECÁNICOS Y/O MANUALES PARA LOCALIZACIÓN DE INSTALACIONES EXISTENTES (AGUA, LUZ, GAS Y DRENAJE) EN CUALQUIER TIPO DE MATERIAL . INCLUYE: CORTES Y DEMOLICIONES EN PAVIMENTO, ACAMELLONAMIENTO DEL MATERIAL DONDE NO INTERFIERA CON LA OBRA, NI CON EL TRANSITO VEHICULAR, RELLENO Y COMPACTACIÓN CON MATERIALES DE CALIDAD ADECUADA, CARGA Y RETIRO DEL MATERIAL QUE SE DESPERDICIE A LOS LUGARES AUTORIZADOS POR LAS AUTORIDADES MUNICIPALES, ASISTENCIA DE LAS EMPRESAS PROPIETARIAS DE LAS INSTALACIONES PARA LA LOCALIZACIÓN DE LAS TUBERÍAS, TRABAJO EN TURNO DIURNO Y/O NOCTURNO Y TODO LO NECESARIO PARA SU CORRECTA EJECUCIÓN. | M3 | 5 |  |  | 0
310 | TRAMITES ANTE OFICINAS DE C.F.E. PARA LA FACTIBILIDAD DE SUMINISTRO ELÉCTRICO, PAGO DE APORTACIONES, UNIDAD VERIFICADORA, CONTRATO, HASTA LA PUESTA EN SERVICIO DEL SUMINISTRO DE ENERGIA ELECTRICA. | TRÁMITE | 1 |  |  | 0
320 | CONTRATACION DE SERVICIO DE ENERGIA ELECTRICA A NOMBRE DE DEPENDENCIA NORMATIVA A CARGO, INCLUYE: TRAMITES, PAGOS, CONTRATO, MANO DE OBRA . | TRÁMITE | 1 |  |  | 0
330 | TRAMITES ANTE OFICINAS DE AGUA Y DRENAJE PARA LA FACTIBILIDAD DE AGUA POTABLE (SADM), A NOMBRE DE DEPENDENCIA NORMATIVA A CARGO INCLUYE: TRAMITES, PAGOS, CONTRATO, MANO DE OBRA . | TRÁMITE | 1 |  |  | 0
340 | TRAMITES ANTE OFICINAS DE AGUA Y DRENAJE PARA LA FACTIBILIDAD DE DRENAJE SANITARIO (SADM), A NOMBRE DE DEPENDENCIA NORMATIVA A CARGO INCLUYE: TRAMITES, PAGOS, CONTRATO, MANO DE OBRA . | TRÁMITE | 1 |  |  | 0
BANQUETA PERIMETRAL Y ANDADOR TRANSVERSAL
BANQUETA PERIMENTRAL
350 | SUMINISTRO Y CONTRUCCIÓN DE CORONA DE CORDON PERIMETRAL DE FORMA RECTANGULAR DE 15 x 25 x 40 CM DE CONCRETO F´C=200 KG/CM2,CON ACERO DE REFUERZO CON 2 VRS #4 LONGUITUDINAL Y VAR #4 ANCLADAS @ 60 CM, ACABADO PECHO PALOMA , CORTE CON DISCO @3.00MTS. INTEGRAL AL COLADO DE ESCOBILLADO, CIMBRADO Y DESIMBRADO, COLADO, VIBRADO, INCLUYE: FLETES, COLOCACIÓN, ACARREOS, MATERIALES, DESPERDICIOS, HERRAMIENTA, EQUIPO, MANO DE OBRA Y TODO LO NECESARIO PARA SU CORRECTA EJECUCIÓN. | ML | 170 |  |  | 0
360 | CONSTRUCCION DE DENTELLÓN DE CONCRETO DE 30 X 35 CM CON CONCRETO PREMEZCLADO EN PLANTA DOSIFICADORA F´C=200 KG/CM2 ACABADO ESCOBILLADO INTEGRAL AL COLADO ESCAVACION, CARGA, AFINE DEL DESPLANTE,CIMBRADO Y DESCIMBRADO, COLADO, VIBRADO, CURADO CON MEMBRANA, RETIRO DE MATERIAL INCLUYE: FLETES, COLOCACIÓN, ACARREOS, MATERIALES, DESPERDICIOS, HERRAMIENTA, EQUIPO, MANO DE OBRA Y TODO LO NECESARIO PARA SU CORRECTA EJECUCIÓN. | ML | 425.66 |  |  | 0
370 | CONSTRUCCIÓN DE FIRME PARA BANQUETA PERIMETRAL Y ANDADOR TRANSVERSAL DE CONCRETO PREMEZCLADO F'C=200 KG/CM2. DE 10 CM. DE ESPESOR. AGREGADO MÁXIMO DE 19MM ARMADO CON MALLA ELECTROSOLDADA 6X6-10/10, JUNTAS DE CONTROL REALIZADA CON DISCO DE DIAMANTE EN AMBOS SENTIDOS DONDE APLIQUE CON PROFUNDIDAD DE 3 CENTÍMETROS A CADA 3 METROS, COMPACTACIÓN DE TERRENO, RELLENO COMPACTADO CON MATERIAL PRODUCTO DE EXCAVACION, CIMBRADO Y DESIMBRADO, COLADO, VIBRADO, CURADO CON CURAFEST APLICADO CON ASPERSOR RIEGO DE LA SUPERFICIE, INCLUYE: FLETES, COLOCACIÓN, ACARREOS, MATERIALES, DESPERDICIOS, HERRAMIENTA, EQUIPO, MANO DE OBRA Y TODO LO NECESARIO PARA SU CORRECTA EJECUCIÓN. | M2 | 760 |  |  | 0
380 | SUMINISTRO E INSTALACIÓN DE GUÍA TÁCTIL CAMBIO DE DIRECCIÓN (ADVERTENCIA) DE 30 X 30 CM Y DE 16 TACHONES MARCA KISKO O EQUIVALENTE EN CALIDAD DE CONCRETO POLIMÉRICO PEGADO CON MORTERO CEMENTO - ARENA PROP 1:4 CON UN ESPESOR MÁXIMO DE 3.5 CENTIMETROS, PROTECCION DE CONSTRUCCIONES EXISTENTES PARA NO MANCHARLAS INCLUYE: FLETES, COLOCACIÓN, ACARREOS, MATERIALES, DESPERDICIOS, HERRAMIENTA, EQUIPO, MANO DE OBRA Y TODO LO NECESARIO PARA SU CORRECTA EJECUCIÓN. | PZA | 40 |  |  | 0
390 | SUMINISTRO Y COLOCACIÓN DE PISO TERRAZO, ACABADO ANTIDERRAPANTE MODELO ROJO DE 30X60 CM DE 2 CM DE ESPESOR. MARCA KISKO O EQUIVALENTE, DESPLANTADO SOBRE FIRME DE BANQUETA PEGADO CON MORTERO CEMENTO-ARENA PROPORCIÓN 1:4 CON UN ESPESOR MÁXIMO DE 3.5 CENTIMETROS, TRAZO Y NIVELADO, MUESTREADO (VER DETALLE EN PLANO) INCLUYE: FLETES, COLOCACIÓN, ACARREOS, MATERIALES, DESPERDICIOS, HERRAMIENTA, EQUIPO, MANO DE OBRA Y TODO LO NECESARIO PARA SU CORRECTA EJECUCIÓN. | M2 | 642 |  |  | 0
400 | SUMINISTRO Y COLOCACIÓN DE PISO TERRAZO, ACABADO ANTIDERRAPANTE MODELO GRIS DE 30X60 CM DE 2 CM DE ESPESOR. MARCA KISKO O EQUIVALENTE, DESPLANTADO SOBRE FIRME DE BANQUETA PEGADO CON MORTERO CEMENTO-ARENA PROPORCIÓN 1:4 CON UN ESPESOR MÁXIMO DE 3.5 CENTIMETROS, TRAZO Y NIVELADO, MUESTREADO (VER DETALLE EN PLANO) INCLUYE: FLETES, COLOCACIÓN, ACARREOS, MATERIALES, DESPERDICIOS, HERRAMIENTA, EQUIPO, MANO DE OBRA Y TODO LO NECESARIO PARA SU CORRECTA EJECUCIÓN. | M2 | 118 |  |  | 0
PASO POMPEYANO
400 | ACABADO TEXTURIZADO EN PAVIMENTO EXISTENTE EN FORMA DE PICADO, PARA PASO POMPEYANO HECHO CON MAQUINARIA PERFILADORA O SIMILAR, QUE GARANTICE UNA BUENA ADHERENCIA DEL FIRME EXISTENTE CON LA BANQUETA NUEVA A COLOCAR. INCLUYE: FLETES, COLOCACIÓN, ACARREOS, MATERIALES, DESPERDICIOS, HERRAMIENTA, EQUIPO, MANO DE OBRA Y TODO LO NECESARIO PARA SU CORRECTA EJECUCIÓN. | M2 | 45.29 |  |  | 0
410 | CONSTRUCCION DE PASO POMPEYANO DE CONCRETO PREMEZCLADO F'C=250KG/CM2 ARMADO CON PARRILLA DE VARILLA #3 @ 25CM. CORTES CON EQUIPO, DEMOICIONES DE PAVIMETO PARA ANCLAJE, RETIRO DE ESCOMBRO FUERA DE OBRA, LIMPIEZA DURANTE LOS TRABAJOS Y AL FINAL, SUMINISTRO E INSTALACION, (VER DETALLE EN PLANO) INCLUYE: FLETES, COLOCACIÓN, ACARREOS, MATERIALES, DESPERDICIOS, HERRAMIENTA, EQUIPO, MANO DE OBRA Y TODO LO NECESARIO PARA SU CORRECTA EJECUCIÓN. | M2 | 45.29 |  |  | 0
PLAZA PRINCIPAL (AREA = M2)
PLAZA Y AREA ARBOLADA (AREA = M2)
420 | CONSTRUCCION DE DENTELLÓN DE CONCRETO DE 10 X 35 CM CON CONCRETO PREMEZCLADO EN PLANTA DOSIFICADORA F´C=200 KG/CM2 CARGA, AFINE DEL DESPLANTE,CIMBRADO Y DESCIMBRADO, RETIRO DE MATERIAL INCLUYE: FLETES, COLOCACIÓN, ACARREOS, MATERIALES, DESPERDICIOS, HERRAMIENTA, EQUIPO, MANO DE OBRA Y TODO LO NECESARIO PARA SU CORRECTA EJECUCIÓN. | ML | 510 |  |  | 0
430 | SUMINISTRO E INSTALACIÓN DE FIRME DE CONCRETO DE 12CM DE ESPESOR, CONCRETO PREMEZCLADO FC=200 Kg/CM2, TAMAÑO MÁXIMO DE AGREGADO DE 19 MM, REFORZADO CON MALLA ELECTROSOLDADA 6X6- 10/10 Y JUNTAS DE DILATACIÓN CADA 2MTS ELABORADAS CON DISCO. COMPACTACIÓN DE TERRENO, CIMBRADO Y DESIMBRADO, COLADO, VIBRADO, CURADO CON CURAFEST APLICADO CON ASPERSOR RIEGO DE LA SUPERFICIE INCLUYE: FLETES, COLOCACIÓN, ACARREOS, MATERIALES, DESPERDICIOS, HERRAMIENTA, EQUIPO, MANO DE OBRA Y TODO LO NECESARIO PARA SU CORRECTA EJECUCIÓN. | M2 | 908 |  |  | 0
440 | SUMINISTRO Y COLOCACIÓN DE PISO TERRAZO, ACABADO ANTIDERRAPANTE MODELO CREMA DE 30X60 CM DE 2 CM DE ESPESOR. MARCA KISKO O EQUIVALENTE, DESPLANTADO SOBRE FIRME DE BANQUETA PEGADO CON MORTERO CEMENTO-ARENA PROPORCIÓN 1:4 CON UN ESPESOR MÁXIMO DE 3.5 CENTIMETROS, TRAZO Y NIVELADO, MUESTREADO (VER DETALLE EN PLANO) INCLUYE: FLETES, COLOCACIÓN, ACARREOS, MATERIALES, DESPERDICIOS, HERRAMIENTA, EQUIPO, MANO DE OBRA Y TODO LO NECESARIO PARA SU CORRECTA EJECUCIÓN. | M2 | 642 |  |  | 0
450 | SUMINISTRO Y COLOCACIÓN DE PISO TERRAZO, ACABADO ANTIDERRAPANTE MODELO GRIS DE 30X60 CM DE 2 CM DE ESPESOR. MARCA KISKO O EQUIVALENTE, DESPLANTADO SOBRE FIRME DE BANQUETA PEGADO CON MORTERO CEMENTO-ARENA PROPORCIÓN 1:4 CON UN ESPESOR MÁXIMO DE 3.5 CENTIMETROS, TRAZO Y NIVELADO, MUESTREADO (VER DETALLE EN PLANO) INCLUYE: FLETES, COLOCACIÓN, ACARREOS, MATERIALES, DESPERDICIOS, HERRAMIENTA, EQUIPO, MANO DE OBRA Y TODO LO NECESARIO PARA SU CORRECTA EJECUCIÓN. | M2 | 266 |  |  | 0
AREA DE JUEGOS (AREA = 196 M2)
460 | CONSTRUCCION DE DENTELLÓN DE CONCRETO DE 30 X 35 CM CON CONCRETO PREMEZCLADO EN PLANTA DOSIFICADORA F´C=200 KG/CM2 ACABADO ESCOBILLADO INTEGRAL AL COLADO ESCAVACION, CARGA, AFINE DEL DESPLANTE,CIMBRADO Y DESCIMBRADO, COLADO, VIBRADO, CURADO CON MEMBRANA, RETIRO DE MATERIAL INCLUYE: FLETES, COLOCACIÓN, ACARREOS, MATERIALES, DESPERDICIOS, HERRAMIENTA, EQUIPO, MANO DE OBRA Y TODO LO NECESARIO PARA SU CORRECTA EJECUCIÓN. | ML | 60 |  |  | 0
470 | BASE HIDRAULICA DE 12CM DE ESPESOR COMPACTO AL 95% DE SU PVSM AASHTO MODIFICADA CON MATERIAL DE BANCO PRODUCTO DE TRITURACIÓN Y UN CBR MÍNIMO DE 80%. INCLUYE: SUMINISTRO DE MATERIALES, AGUA, DESPERDICIOS, HOMOGENIZACION, MAQUINARIA, HERRAMIENTA, EQUIPO, MANO DE OBRA Y TODO LO NECESARIO PARA SU CORRECTA EJECUCIÓN. | M3 | 23.52 |  |  | 0
480 | SUMINISTRO E INSTALACION DE RIEGO DE IMPREGNACION A BASE DE EMULSION ASFALTICA EN RELACION 0.8-1.0 LTS / M2 . INCLUYE: SUMINISTRO DE MATERIALES, AGUA, DESPERDICIOS, HOMOGENIZACION, MAQUINARIA, HERRAMIENTA, EQUIPO, MANO DE OBRA Y TODO LO NECESARIO PARA SU CORRECTA EJECUCIÓN. | M2 | 195 |  |  | 0
490 | SUMINISTRO Y COLOCACION DE CARPETA ASFALTICA AC-20 (PG 64-10) DE 3 CMS DE ESPESOR COMPACTADA AL 95% PRUEBA MARSHALL, TMA 3/8" INCLUYE: RIEGO DE LIGA CON E CON EMULSIÓN ECR-60 (A RAZÓN DE 0.5L/M2), MATERIALES ACARREOS, MAQUINARIA, EQUIPO, HERRAMIENTA, MANO DE OBRA, LIMPIEZA DEL AREA Y TODO LO NECESARIO PARA SU CORRECTA EJECUCION | M3 | 5.85 |  |  | 0
500 | SUMINISTRO Y APLICACIÓN PINTURA EN FORMA DE SPRAY DE MATERIAL TERMOPLASTICO COLOR GRISAL PARA PAVIMENTO ASFALTICO TIPO M-7.1, MEDIDAS SEGUN DISEÑO EN PLANOS, PARA ANDADORES PEATONALES. INCLUYE: ESFERILLA DE VIDRIO, MATERIALES, MANO DE OBRA Y EQUIPO PARA SU TRAZO Y EJECUCION, SEGUN E.P. | M2 | 195 |  |  | 0
AREA DE GIMNASIO AIRE LIBRE (AREA = 196 M2)
510 | CONSTRUCCION DE DENTELLÓN DE CONCRETO DE 30 X 35 CM CON CONCRETO PREMEZCLADO EN PLANTA DOSIFICADORA F´C=200 KG/CM2 ACABADO ESCOBILLADO INTEGRAL AL COLADO ESCAVACION, CARGA, AFINE DEL DESPLANTE,CIMBRADO Y DESCIMBRADO, COLADO, VIBRADO, CURADO CON MEMBRANA, RETIRO DE MATERIAL INCLUYE: FLETES, COLOCACIÓN, ACARREOS, MATERIALES, DESPERDICIOS, HERRAMIENTA, EQUIPO, MANO DE OBRA Y TODO LO NECESARIO PARA SU CORRECTA EJECUCIÓN. | ML | 243 |  |  | 0
520 | BASE HIDRAULICA DE 12CM DE ESPESOR COMPACTO AL 95% DE SU PVSM AASHTO MODIFICADA CON MATERIAL DE BANCO PRODUCTO DE TRITURACIÓN Y UN CBR MÍNIMO DE 80%. INCLUYE: SUMINISTRO DE MATERIALES, AGUA, DESPERDICIOS, HOMOGENIZACION, MAQUINARIA, HERRAMIENTA, EQUIPO, MANO DE OBRA Y TODO LO NECESARIO PARA SU CORRECTA EJECUCIÓN. | M3 | 25.32 |  |  | 0
530 | SUMINISTRO E INSTALACION DE RIEGO DE IMPREGNACION A BASE DE EMULSION ASFALTICA EN RELACION 0.8-1.0 LTS / M2 . INCLUYE: SUMINISTRO DE MATERIALES, AGUA, DESPERDICIOS, HOMOGENIZACION, MAQUINARIA, HERRAMIENTA, EQUIPO, MANO DE OBRA Y TODO LO NECESARIO PARA SU CORRECTA EJECUCIÓN. | M2 | 211 |  |  | 0
540 | SUMINISTRO Y COLOCACION DE CARPETA ASFALTICA AC-20 (PG 64-10) DE 3 CMS DE ESPESOR COMPACTADA AL 95% PRUEBA MARSHALL, TMA 3/8" INCLUYE: RIEGO DE LIGA CON E CON EMULSIÓN ECR-60 (A RAZÓN DE 0.5L/M2), MATERIALES ACARREOS, MAQUINARIA, EQUIPO, HERRAMIENTA, MANO DE OBRA, LIMPIEZA DEL AREA Y TODO LO NECESARIO PARA SU CORRECTA EJECUCION | M3 | 6.33 |  |  | 0
550 | SUMINISTRO Y APLICACIÓN PINTURA EN FORMA DE SPRAY DE MATERIAL TERMOPLASTICO COLOR GRISAL PARA PAVIMENTO ASFALTICO TIPO M-7.1, MEDIDAS SEGUN DISEÑO EN PLANOS, PARA ANDADORES PEATONALES. INCLUYE: ESFERILLA DE VIDRIO, MATERIALES, MANO DE OBRA Y EQUIPO PARA SU TRAZO Y EJECUCION, SEGUN E.P. | M2 | 211 |  |  | 0
MOBILIARIO URBANO
MOBILIARIO PLAZA CENTRAL
560 | SUMINISTRO DE INSTALACION DE BASURERO DE MARCA BKT MOBILIARIO URBANO O SIMILAR, MODELO BKT-BA-007/L, ACABADO GALVANIZADO CON PINTURA POLIESTER TONO GRIS OSCURO, DIMENSION DE 64X58X80 M; INSTALACION DE ANCLAJE POR MEDIO DE TAQUETE EXPANSIVO, CON UNA CAPACIDAD DE 125 LTS. VER PLANO: . INCLUYE: SUMINISTRO DE LOS MATERIALES Y MANODE OBRA, HERRAMIENTA, MAQUINARIA, EQUIPO, LIMPIEZA Y TODO LO NECESARIO PARA SU CORRECTA Y COMPLETA EJECUCION. | PZA | 5 |  |  | 0
570 | SUMINISTRO DE INSTALACION DE BANCA DE DESCANSO PREFABRICADA MARCA BKT O EQUIVALENTE, MODELO BANCA ALMA MXR-ALM-P-A05 DE ACERO AL CARBÓN DE 103 X 75 X 63 CM, ACABADO PINTURA POLIÉSTER DE APLICACIÓN ELECTROSTÁTICA COLOR ANTRACITA, GARANTÍA 5 AÑOS, FIJADA SOBRE DADOS DE CONCRETO HECHO EN OBRA DE 25X25X25 CM Y FIJADOS CON TORNILLOS POR MEDIO DE ANCLAJE QUÍMICO. INCLUYE: SUMINISTRO DE LOS MATERIALES Y MANODE OBRA, DADOS DE CONCRETO, FIJACIÓN HERRAMIENTA, MAQUINARIA, EQUIPO, LIMPIEZA Y TODO LO NECESARIO PARA SU CORRECTA Y COMPLETA EJECUCION. | PZA | 27 |  |  | 0
580 | SUMINISTRO E INSTALACIÓN DE MÓDULO DE RACK PARA BICICLETAS DE CONCRETO ACABADO APARENTE MODELO: CICLOPUERTO 009 BKT-CP-009, MEDIDAS DE 0.90 x 0.30 x 0.12 M. MCA. BKT O SIMILAR. INCLUYE CARGO DIRECTO POR EL COSTO DE LOS MATERIALES Y MANO DE OBRA QUE INTERVENGAN, FLETE A OBRA, ACARREOS HASTA EL SITIO DE SU UTILIZACIÓN, TRAZO, FIJACIÓN, NIVELACIÓN, EQUIPO DE SEGURIDAD, INSTALACIONES ESPECIFICAS, DEPRECIACIÓN Y DEMÁS DERIVADOS POR EL USO DE HERRAMIENTA Y EQUIPO, LIMPIEZA Y RETIRO DE SOBRANTES FUERA DE LA OBRA EN CUALQUIER NIVEL. | PZA | 6 |  |  | 0
590 | SUMINISTRO BEBEDERO ISLA COLECTIVO CON SISTEMA POTABILIZADOR PARA DOS USUARIOS (1 BEBEDERO, 1 BEBEDERO PARA MINUSVALIDOS Y 1 LLENA BOTELLAS), MODELO FMIC-1000A-1H-1LL MARCA SANITARYWARE O SIMILAR. CON DIMENSIONES DE 900 X 470 X 950 MM, FABRICADO EN ACERO INOXIDABLE EN-10088/1.4301 (AISI 304) DE CALIBRE 18, ACABADO DE SUPERFICIE SATINADO - BRILLO. PROFUNIDAD DE LAS TARJAS DE 40 CM. BOQUILLA SURTIDOR DE AGUA DE ACERO INOXIDABLE ANTIVANDALICA, ANTIGIRO Y CON BARRERA SANITARIA. SALIDA DE MANGUERA FLEXIBLE DE 25 MM DE DIAMETRO. SUJECCIÓN AL SUELO MEDIANTE TORNILLERÍA. INCLUYE: SUMINISTRO E INSTALACIÓN, ANCLADO Y TODO LO NECESARIO PARA SU CORRECTA EJECUCIÓN. | PZA | 2 |  |  | 0
MOBILIARIO AREA DE JUEGOS
600 | SUMINISTRO Y COLOCACION DE JUEGO COLUMPIO ARCO TRIPLE MODELO NBLS-001X MARCA MONOPARK O SIMILAR, INCLUYE 4 ANCLAS DE ACERO DE 114MM MARCA MONOPARK O SIMILAR AHOGADO EN CONCRETO F'C=150KG/CM, EQUIPO, HERRAMIENTA, DESPERDICIOS, MANO DE OBRA, FLETE Y TODO LO NECESARIO PARA SU CORRECTA COLOCACIÓN. | PZA | 1 |  |  | 0
610 | SUMINISTRO Y COLOCACION PASAMANOS, MODELO: MP-046, MEDIDAS: 3000×914×2250mm. MARCA MONOPARK O SIMILAR, INCLUYE 4 ANCLAS DE ACERO DE 114MM MARCA MONOPARK O SIMILAR AHOGADO EN CONCRETO F'C=150KG/CM, EQUIPO, HERRAMIENTA, DESPERDICIOS, MANO DE OBRA, FLETE Y TODO LO NECESARIO PARA SU CORRECTA COLOCACIÓN. | PZA | 1 |  |  | 0
620 | SUMINISTRO Y COLOCACION SUBE Y BAJA DOBLE. MARCA MONOPARK MODELO: MP-09. MEDIDAS: 2.00M X 1.80M DE ALTURA FABRICADO CON ACERO GALVANIZADO, PINTURA ELECTROESTATICA A TRES CAPAS HORNEADA, INCLUYE 4 ANCLAS DE ACERO DE 114MM MARCA MONOPARK O SIMILAR AHOGADO EN CONCRETO F'C=150KG/CM, EQUIPO, HERRAMIENTA, DESPERDICIOS, MANO DE OBRA, FLETE Y TODO LO NECESARIO PARA SU CORRECTA COLOCACIÓN. | PZA | 2 |  |  | 0
630 | SUMINISTRO Y COLOCACION RESBALADILLA. MARCA MONOPARK MODELO: MP-09. MEDIDAS: 2.00M X 1.80M DE ALTURA FABRICADO CON ACERO GALVANIZADO, PINTURA ELECTROESTATICA A TRES CAPAS HORNEADA, INCLUYE 4 ANCLAS DE ACERO DE 114MM MARCA MONOPARK O SIMILAR AHOGADO EN CONCRETO F'C=150KG/CM, EQUIPO, HERRAMIENTA, DESPERDICIOS, MANO DE OBRA, FLETE Y TODO LO NECESARIO PARA SU CORRECTA COLOCACIÓN. | PZA | 3 |  |  | 0
640 | SUMINISTRO E INSTALACIÓN DE MESA PARA PICNIC MARCA LOS BKT O SIMILAR, MODELO BKT-MP-002 DE 210X164X73 CMS, ESTRUCTURA DE ACERO AL CARBÓN ACABADO GALVANIZADO CON PINTURA POLIESTER EN COLOR GRIS OSCURO, CON ACABADO DE PINO TRATADO CCA EN CUBIERTA DE MESA Y ASIENTOS, ANCLAJE POR MEDIO DE TAQUETE EXPANSIVO O ANCLAJE QUIMICO. INCLUYE: SUMINISTRO DE LOS MATERIALES Y MANODE OBRA, HERRAMIENTA, MAQUINARIA, EQUIPO, LIMPIEZA Y TODO LO NECESARIO PARA SU CORRECTA Y COMPLETA EJECUCION. | PZA | 3 |  |  | 0
MOBILIARIO GIMNASIO AIRE LIBRE
650 | SUMINISTRO Y COLOCACION DE COMBINADO MP-087, CAMINADORA ELIPTICA MARCA MONOPARK CON BASE DE CONCRETO FC = 200 KG/CM2. AG. 20 MM. DE 1.00 M. X 1.00 M. X 0.40 M. CON ARMADO DE VRA. DEL NO. 4 ( 1/2" DE Ø ) A CADA 20 CMS. EN AMBAS DIRECCIONES CON 4 ANCLAS DE 5/8" DE Ø X 72 CMS DE DESARROLLO CON 10 CMS. DE ROSCA, TUERCA EXAGONAL, ARANDELA PLANA Y DE PRESION. ( VER DETALLE EN PLANO ) INCLUYE : SUMINISTRO DE EQUIPO,TRAZO, EXCAVACION CON HERRAMIENTA MANUAL, VACIADO DE CONCRETO, VIBRADO, CURADO, RETIRO DE MATERIAL SOBRANTE, ANCLAJE AL PISO, EQUIPO, HERRAMIENTA Y MANO DE OBRA. | PZA | 2 |  |  | 0
660 | SUMINISTRO Y COLOCACION DE APARATO FISICO-RECREATIVO MODELO: MP-002, PRENSA PARA PECHO DOBLE MARCA MONOPARK CON BASE DE CONCRETO DE FC=200 KG/CM2 DE 1.00X1.00X0.40 MTS, ARMADO CON VRS DEL NO.3 @ 20 CMS EN AMBOS SENTIDOS CON 4 ANCLAS DE 5/8"X72 CMS DE DESARROLLO CON 10 CMS DE ROSCA STANDARD, TUERCA HEXAGONAL, ARANDELA PLANA Y DE PRESION, INCLUYE; TRAZO, SUMINISTRO DE EQUIPO, HERRAMIENTA MANUAL, VACIADO DE CONCRETO, VIBRADO, CURADO, RETIRO DE MATERIAL SOBRANTE, ANCLAJE AL PISO, HERRAMIENTA Y MANO DE OBRA. ( APARATO PINTADO SEGUN COLOR QUE DETERMINE LA DEPENDENCIA ) | PZA | 2 |  |  | 0
670 | SUMINISTRO Y COLOCACION DE COMBINADO MODELO: MP-088, REMO SENCILLO MARCA MONOPARK CON BASE DE CONCRETO FC = 200 KG/CM2. AG. 20 MM. DE 1.00 M. X 1.00 M. X 0.40 M. CON ARMADO DE VRA. DEL NO. 4 ( 1/2" DE Ø ) A CADA 20 CMS. EN AMBAS DIRECCIONES CON 4 ANCLAS DE 5/8" DE Ø X 72 CMS DE DESARROLLO CON 10 CMS. DE ROSCA, TUERCA EXAGONAL, ARANDELA PLANA Y DE PRESION. ( VER DETALLE EN PLANO ) INCLUYE : SUMINISTRO DE EQUIPO,TRAZO, EXCAVACION CON HERRAMIENTA MANUAL, VACIADO DE CONCRETO, VIBRADO, CURADO, RETIRO DE MATERIAL SOBRANTE, ANCLAJE AL PISO, EQUIPO, HERRAMIENTA Y MANO DE OBRA. | PZA | 3 |  |  | 0
680 | SUMINISTRO Y COLOCACION DE APARATO FISICO-RECREATIVO MODELO: MP-001, PRENSA PARA ESPALDA Y HOMBRO DOBLE MARCA MONOPARK CON BASE DE CONCRETO DE FC=200 KG/CM2 DE 1.00X1.00X0.40 MTS, ARMADO CON VRS DEL NO.3 @ 20 CMS EN AMBOS SENTIDOS CON 4 ANCLAS DE 5/8"X72 CMS DE DESARROLLO CON 10 CMS DE ROSCA STANDARD, TUERCA HEXAGONAL, ARANDELA PLANA Y DE PRESION, INCLUYE; TRAZO, SUMINISTRO DE EQUIPO, HERRAMIENTA MANUAL, VACIADO DE CONCRETO, VIBRADO, CURADO, RETIRO DE MATERIAL SOBRANTE, ANCLAJE AL PISO, HERRAMIENTA Y MANO DE OBRA. ( APARATO PINTADO SEGUN COLOR QUE DETERMINE LA DEPENDENCIA ) | PZA | 2 |  |  | 0
690 | SUMINISTRO E INSTALACIÓN DE MESA PARA PICNIC MARCA LOS BKT O SIMILAR, MODELO BKT-MP-002 DE 210X164X73 CMS, ESTRUCTURA DE ACERO AL CARBÓN ACABADO GALVANIZADO CON PINTURA POLIESTER EN COLOR GRIS OSCURO, CON ACABADO DE PINO TRATADO CCA EN CUBIERTA DE MESA Y ASIENTOS, ANCLAJE POR MEDIO DE TAQUETE EXPANSIVO O ANCLAJE QUIMICO. INCLUYE: SUMINISTRO DE LOS MATERIALES Y MANODE OBRA, HERRAMIENTA, MAQUINARIA, EQUIPO, LIMPIEZA Y TODO LO NECESARIO PARA SU CORRECTA Y COMPLETA EJECUCION. | PZA | 3 |  |  | 0
ESTRUCTURA PICOS - CUBIERTA EN ÁREA DE MERCADO
(CIMENTACIÓN)
700 | EXCAVACION EN MATERIAL TIPO I Y II PARA CIMENTACIÓN, ETC. CON EQUIPO MECANICO Y/O MANUAL INCLUYE: CIMBRA, DESIMBRADO, MADERA, CLAVOS, HERRAMIENTA, MANO DE OBRA, LIMPIEZA, RETIRO DE ESCOMBRO A LUGAR AUTORIZADO POR SUPERVISION Y TODO LO NECESARIO PARA SU CORRECTA EJECUCION | M3 | 115.9 |  |  | 0
710 | CARGA, ACARREO Y DESCARGA A TIRO LIBRE DEL MATERIAL PRODUCTO DE EXCAVACIONES, DEMOLICIONES Y CORTES, VOLUMEN MEDIDO EN SECCION EN TIRADEROS AUTORIZADOS POR LAS DEPENDENCIAS OFICIALES QUE CORRESPONDAN INCLUYE: MAQUINARIA, HERRAMIENTA, EQUIPO Y MANO DE OBRA. | M3 | 122 |  |  | 0
720 | RELLENO Y COMPACTACIÓN CON MATERIAL DE BANCO EN CAPAS DE 20 CM DE ESPESOR, COMPACTADAS AL 95% DE SU PVSM, VOLUMEN MEDIDO EN SECCION, INCLUYE: SUMINISTRO DE MATERIAL, AGUA, HOMOGENIZACIÓN, VOLUMEN MEDIDO EN SECCION, HERRAMIENTA, EQUIPO, MANO DE OBRA Y TODO LO NECESARIO PARA SU CORRECTA EJECUCION. | M3 | 91.5 |  |  | 0
730 | PLANTILLAS DE CONCRETO SIMPLE F'c=100 KG/CM2 DE 5CM DE ESPESOR , SOBRE LA EXCAVACIÓN RECIENTE, APISONANDO LA SUPERFICIE DE LA EXCAVACIÓN CON PISÓN MECANICO. INCLUYE: MATERIALES, AGUA, DESPERDICIOS, EQUIPO, HERRAMIENTA Y MANO DE OBRA. | M2 | 30.5 |  |  | 0
740 | CONCRETO PREMEZCLADO PARA CIMENTACION COLUMNAS LOSA, RESISTENCIA F'C=250 KG/CM2, TMA 1/2" REVENIMIENTO MINIMO DE 16 CM, COLADO SEGÚN LAS NORMAS DEL ACI, CURADO CON MEMBRANA COLOCACION, EQUIPO VIBRADO, CURADO, INCLUYE; MATERIAL, DESPERDICIO,ACARREOS, TRASLADOS, EQUIPO, HERRAMIENTA, MANO DE OBRA Y TODO LO NECESARIO PARA SU CORRECTA INSTALACION. | M3 | 21.35 |  |  | 0
750 | ACERO DE REFUERZO PARA OBRAS, A BASE DE VARILLAS CORRUGADAS DE Fy=4,200 KG/CM2, AMARRADO EN EL LUGAR CON ALAMBRE RECOCIDO, CORTES, DESPERDICIOS, TRASLAPES (VER DETALLES DEL REFUERZO EN PLANOS), HABILITADO, COLOCACIÓN, ACARREOS, GANCHOS, SILLETAS, HERRAMIENTA INCLUYE; MATERIAL, DESPERDICIO,ACARREOS, TRASLADOS, EQUIPO, HERRAMIENTA, MANO DE OBRA Y TODO LO NECESARIO PARA SU CORRECTA INSTALACION. | KG | 1830 |  |  | 0
760 | CIMBRA COMUN A BASE DE MADERA DE PINO DE PRIMERA Y DESCIMBRADO CON LOS TROQUELES Y DEMAS REFUERZOS SE DISEÑARAN POR EL CONTRATISTA, RESPETANDO LA GEOMETRIA DE LAS MISMAS.TRAZO, FRONTERA, FABRICACIÓN, CORTES, INCLUYE; MATERIAL, DESPERDICIO, ACARREOS, TRASLADOS, EQUIPO, HERRAMIENTA, MANO DE OBRA Y TODO LO NECESARIO PARA SU CORRECTA INSTALACION. | M2 | 76.25 |  |  | 0
770 | SUMINISTRO Y COLOCACION DE PLACA BASE DE 1/2" ESP A-50 PARA RECIBIR COLUMNA METALICA CON 12 PERFORACIONES Y/O BARRENOS DE PARA ANCLAS DE 5/8" Ø , (VER DETALLE EN PLANO) INCLUYE, MATERIAL, HERRAMIENTA, MANO DE OBRA ESPECIALIZADA, SOLDADURA, PRUEBAS ULTRASÓNICAS Y RADIOGRÁFICA Y/O DE ÁCIDOS, PINTURA EN DOS CAPAS 1- CONTRA LA CORROSIÓN -1 ACABADO ALQUIDALICA,RETIRO DE SOBRANTES A LUGAR AUTORIZADO POR SUPERVISION Y TODO LO NECESARIO APRA SU CORRECTA INSTALACION | PZA | 9.15 |  |  | 0
780 | SUMINISTRO Y COLOCACION DE ANCLAS DE 5/8" Ø PARA FIJACIÓN DE COLUMNA CON CIMENTACION, (VER DETALLE EN PLANO) SOLDADURA, RETIRO DE SOBRANTES A LUGAR AUTORIZADO POR SUPERVISION INCLUYE; MATERIAL, DESPERDICIO, ACARREOS, TRASLADOS, EQUIPO, HERRAMIENTA, MANO DE OBRA Y TODO LO NECESARIO PARA SU CORRECTA INSTALACION. | PZA | 109.8 |  |  | 0
790 | SUMINISTRO Y COLOCACION DE GROUT PARA NIVELARABASE DE PLACA, (VER DETALLE EN PLANO) AUTORIZADO POR SUPERVISION INCLUYE; MATERIAL, DESPERDICIO, ACARREOS, TRASLADOS, EQUIPO, HERRAMIENTA, MANO DE OBRA Y TODO LO NECESARIO PARA SU CORRECTA INSTALACION. | M2 | 3.294 |  |  | 0
(ESTRUCTURA METALICA MODULO TIPO PICOS)
800 | SUMINISTRO, FABRICACION Y MONTAJE DE COLUMNA DE TUBO OC DE 12" DIAM CON ESPESOR DE 3/8; (VER DETALLE EN PLANO) CON SOLDADURA , APLICACION DE PRIMER CAPA DE PRIMARIO EPOXICO SIGMACOVER 350 A 4 MILS Y SEGUNDA CAPA DE ACABADO POLIURETANO SIGMADUR 550 A 3 MILS, PRUBEAS , TRASLADOS , MOVIMIENTOS, INCLUYE: MATERIALES, DESPERDICIOS, CONSUMIBLES, HERRAMIENTA, EQUIPO, MANO DE OBRA ESPECIALIZADA, GRUAS, FLETE, SUPERVISION, SOLDADURA, PRUEBAS ULTRASÓNICAS Y RADIOGRÁFICA Y/O DE ÁCIDOS, Y TODO LO NECESARIO APRA SU CORRECTA INSTALACIÓN. (MODULO = 345.00 KG) | KG | 3156.75 |  |  | 0
810 | SUMINISTRO, FABRICACION Y MONTAJE DE VIGAS V-1 (MESULAS) ESTRUCTURADA CON 3 PLACAS SOLDADAS EN ACERO A572 GR50 SECCION VARIABLE (VER DETALLE EN PLANO) CON SOLDADURA , APLICACION DE PRIMER CAPA DE PRIMARIO EPOXICO SIGMACOVER 350 A 4 MILS Y SEGUNDA CAPA DE ACABADO POLIURETANO SIGMADUR 550 A 3 MILS, PRUBEAS , TRASLADOS , MOVIMIENTOS, ; INCLUYE: MATERIALES, DESPERDICIOS, CONSUMIBLES, HERRAMIENTA, EQUIPO, MANO DE OBRA ESPECIALIZADA, GRUAS, FLETE, SUPERVISION, SOLDADURA, PRUEBAS ULTRASÓNICAS Y RADIOGRÁFICA Y/O DE ÁCIDOS, Y TODO LO NECESARIO APRA SU CORRECTA INSTALACIÓN. (MODULO = 1266.00 KG) | KG | 11583.9 |  |  | 0
820 | SUMINISTRO, FABRICACION Y MONTAJE DE VIGA V-2 SECUNDARIA DE PERFIL "w" ; (VER DETALLE EN PLANO) CON SOLDADURA , APLICACION DE PRIMER CAPA DE PRIMARIO EPOXICO SIGMACOVER 350 A 4 MILS Y SEGUNDA CAPA DE ACABADO POLIURETANO SIGMADUR 550 A 3 MILS, PRUBEAS , TRASLADOS , MOVIMIENTOS, INCLUYE: HERRAMIENTA, EQUIPO, MATERIALES, MANO DE OBRA ESPECIALIZADA, GRUAS, FLETE, SUPERVISION, SOLDADURA, PRUEBAS ULTRASÓNICAS Y RADIOGRÁFICA Y/O DE ÁCIDOS, PINTURA EN DOS CAPAS 1- CONTRA LA CORROSIÓN -1 ACABADO ALQUIDALICA Y TODO LO NECESARIO APRA SU CORRECTA INSTALACIÓN. (MODULO = 498.60 KG) | KG | 4562.19 |  |  | 0
830 | SUMINISTRO, FABRICACION Y MONTAJE DE SOPORTE DE SOLERA DE 4" X 5/16" Y DE 3/8 EN PARASOLES; (VER DETALLE EN PLANO) CON SOLDADURA , APLICACION DE PRIMER CAPA DE PRIMARIO EPOXICO SIGMACOVER 350 A 4 MILS Y SEGUNDA CAPA DE ACABADO POLIURETANO SIGMADUR 550 A 3 MILS, PRUBEAS , TRASLADOS , MOVIMIENTOS, INCLUYE: MATERIALES, DESPERDICIOS, CONSUMIBLES, HERRAMIENTA, EQUIPO, MANO DE OBRA ESPECIALIZADA, GRUAS, FLETE, SUPERVISION, SOLDADURA, PRUEBAS ULTRASÓNICAS Y RADIOGRÁFICA Y/O DE ÁCIDOS, Y TODO LO NECESARIO APRA SU CORRECTA INSTALACIÓN (MODULO = 1669.06 KG) | KG | 15271.96 |  |  | 0
840 | SUMINISTRO, FABRICACION Y MONTAJE DE PLACAS DE CONEXION EN ---- ACERO A572 GR50; (VER DETALLE EN PLANO) CON SOLDADURA , APLICACION DE PRIMER CAPA DE PRIMARIO EPOXICO SIGMACOVER 350 A 4 MILS Y SEGUNDA CAPA DE ACABADO POLIURETANO SIGMADUR 550 A 3 MILS, PRUBEAS , TRASLADOS , MOVIMIENTOS, INCLUYE: MATERIALES, DESPERDICIOS, CONSUMIBLES, HERRAMIENTA, EQUIPO, MANO DE OBRA ESPECIALIZADA, GRUAS, FLETE, SUPERVISION, SOLDADURA, PRUEBAS ULTRASÓNICAS Y RADIOGRÁFICA Y/O DE ÁCIDOS, Y TODO LO NECESARIO APRA SU CORRECTA INSTALACIÓN. (MODULO = 630.00 KG) | KG | 5764.5 |  |  | 0
850 | SUMINISTRO Y COLOCACION DE SUJECCION DE MODLUOS A MODULO CON LONG APROX 4.00 M A BASE DE ACCESORIOS PIJAS ABRAZADERAS SOLDADOURA ETC (VER DETALLE EN PLANO) CON SOLDADURA , APLICACION DE PRIMER CAPA DE PRIMARIO EPOXICO SIGMACOVER 350 A 4 MILS Y SEGUNDA CAPA DE ACABADO POLIURETANO SIGMADUR 550 A 3 MILS, PRUBEAS , TRASLADOS , MOVIMIENTOS, INCLUYE: MATERIALES, DESPERDICIOS, CONSUMIBLES, HERRAMIENTA, EQUIPO, MANO DE OBRA ESPECIALIZADA, GRUAS, FLETE, SUPERVISION, SOLDADURA, PRUEBAS ULTRASÓNICAS Y RADIOGRÁFICA Y/O DE ÁCIDOS, Y TODO LO NECESARIO APRA SU CORRECTA INSTALACIÓN. (MODULO = 630.00 KG) | PZA | 10 |  |  | 0
860 | MULTYPANEL GALVATECHO CAL 26/26 O SIMILAR, 1.5" DE ESPESOR, COLOR BLANCO STD, CARA EXTERIOR EMBOZADA, CARA INTERIOR LISA. SISTEMA DE FIJACION CON FIJA AUTOTALADRANTE A ESTRUCTURA DE SOPORTE, INCLUYE: SUMINISTRO DE MATERIAL, HERRAMIENTA, EQUIPO, ACCESORIOS, TRASLADOS , MOVIMIENTOS, MATERIALES DE CONSUMO PARA SU FIJACION EN LOS POLINES DE LA ESTRUCTURA, FLETE, ACARREOS, MANO DE OBRA Y TODO LO NECESARIO PARA SU CORRECTA INSTALACIÓN DE ACUERDO CON LAS INSTRUCCIONES DEL PROVEEDOR. | M2 | 499.2 |  |  | 0
870 | SUMINISTRO Y COLOCACION DE ANCLAS DE 7/8" DE DIAMETRO, 960MM DE LARGO A BASE DE FIERRO REDONDO,TUERCA Y CONTRATUERCA APLICACION DE PRIMER CAPA DE PRIMARIO EPOXICO SIGMACOVER 350 A 4 MILS Y SEGUNDA CAPA DE ACABADO POLIURETANO SIGMADUR 550 A 3 MILS; INCLUYE: FLETE, SUPERVISION, Y TODO LO NECESARIO APRA SU CORRECTA INSTALACIÓN | PZA | 75 |  |  | 0
ILUMINACIÓN DE TECHUMBRE PICOS
880 | SUMINISTRO E INSTALACION DE LAMPARA LED TIPO SPOT DIRIGIBLE DE EMPOTRAR EN ESTRUCTURA, MARCA: TECNOLITE, MODELO: 241-5YDLED154MV40S , O EQUIVALENTE EN CALIDAD CON MARCO ABATIBLE COMPUESTA DE LAMINA DE PRIMERA CAL 22 ESMALTADO CON PINTURA DE POLVO COLOR NEGRO 93 % REFLECTANCIA, INCLUYE: RANURADO Y RESANE, MATERIAL, EQUIPO, HERRAMIENTA, MANO DE OBRA, RETIROS Y TODO LO NECESARIO PARA SU CORRECTA INSTALACION | PZA | 30 |  |  | 0
ESCULTURAS EN PLAZA
ESCULTURA
890 | SUMINISTRO E INSTALACIÓN DE ESTRUCTURA DE ALUMINIO O ACERO CON MEDIDA DE 2 MTS X 4 MTS, CON LAMINAS PERFORADAS DE METAL DISEÑADAS CON LA FORMA DEL CERRO DE LA SILLA, PERMITIENDO LA PROYECCIÓN DE LUZ DESDE ADENTRO DE LA ESTRUCTURA. REGISTRO DE ELECTRICIDAD PARA CONECTAR LUMINARIAS RGBW CON CONTROLADOR, LAMPARAS, CABLEADO Y CONEXIÓN A REGISTRO PREVIO DE ALMENTACIÓN ELECTRICA Y BASE DE CONCRETO PARA SOPORTAR ESTRUCTURA Y SISTEMA DE ANCLAJE SOBRE FIRME DE CONCRETO. INCLUYE: MATERIALES, DESPERDICIOS, CONSUMIBLES, HERRAMIENTA, EQUIPO, MANO DE OBRA, GRUA, FLETE, SUPERVISIÓN, LIMPIEZA EN ÁREA DE TRABAJO Y TODO LO NECESARIO PARA SU CORRECTA EJECUCIÓN. | PZA | 1 |  |  | 0
VEGETACIÓN
ARBUSTOS Y ARBORIZACIÓN
900 | SUMINISTRO Y EXTENDIDO DE TIERRA VEGETAL EN CAPAS DE 25 CMS (80% TIERRA NEGRA, 20% TIERRA DEL LUGAR). INCLUYE: MATERIALES, HERRAMIENTA, EQUIPO, MANO DE OBRA Y TODO LO NECESARIO PARA SU CORRECTA EJECUCIÓN. | M3 | 486.1625 |  |  | 0
910 | PLANTADO DE PASTO NATURAL EN ROLLO CAPA DE 5 CM TIPO BERMUDA MEZCLA DE TIERRA ORGÁNICA NEGRA, ARENA SÍLICA Y COMPOSTA EN PROPOCIÓN 90-10-10. MALLA GEOTEXTIL DE 2 MM ANTIHIERBAS Y PARA PROTECCIÓN DE TALUDES SOBRE BASE DE TIERRA COMPACTADA. INCLUYE: MATERIAL, EQUIPO, HERRAMIENTA MENOR, MANO DE OBRA Y TODO LO NECESARIO PARA SU CORRECTA EJECUCIÓN. | M2 | 1166.79 |  |  | 0
920 | SUMINISTRO Y SEMBRADO DE ENCINO BLANCO, DE 12" DEB (Diámetro En la Base), EXCAVACION DE 1.30 X 1.30 X 90 CM DE PROFUNDIDAD, COMPOSICION DEL SUSTRATO A BASE DE TIERRA VEGETAL, ARENA Y MATERIAL ORGANICO, EN PROPORCION: 50: 30: 20 RESPECTIVAMENTE. INCLUYE DESCARGA, ACARREO, PLANTADO DEL ARBOL, E INSTALACIÓN DE TUTOREO MEDIANTE 3 LINEAS DE CABLE PROTEGIDO CON MANGUERA POLIDUCTO EN LOS PUNTOS DE CONTACTO CON EL TRONCO. BARRIDO FINAL DEL AREA, RECOLECCIÓN DEL PRODUCTO SOBRANTE, HERRAMIENTA Y MANO DE OBRA, Y TRES JORNADAS DE RIEGO A SATURACIÓN DE HUMEDAD. | PZA | 12 |  |  | 0
930 | SUMINISTRO Y SEMBRADO DE OLMO DE 10" DEB (Diámetro En la Base), EXCAVACION DE 1.30 X 1.30 X 90 CM DE PROFUNDIDAD, COMPOSICION DEL SUSTRATO A BASE DE TIERRA VEGETAL, ARENA Y MATERIAL ORGANICO, EN PROPORCION: 50: 30: 20 RESPECTIVAMENTE. INCLUYE DESCARGA, ACARREO, PLANTADO DEL ARBOL, E INSTALACIÓN DE TUTOREO MEDIANTE 3 LINEAS DE CABLE PROTEGIDO CON MANGUERA POLIDUCTO EN LOS PUNTOS DE CONTACTO CON EL TRONCO. BARRIDO FINAL DEL AREA, RECOLECCIÓN DEL PRODUCTO SOBRANTE, HERRAMIENTA Y MANO DE OBRA, Y TRES JORNADAS DE RIEGO A SATURACIÓN DE HUMEDAD. | PZA | 12 |  |  | 0
940 | SUMINISTRO Y SEMBRADO DE SEMBRADO DE ÁLAMO DE RÍO, DE 10" DEB (Diámetro En la Base), EXCAVACION DE 1.30 X 1.30 X 90 CM DE PROFUNDIDAD, COMPOSICION DEL SUSTRATO A BASE DE TIERRA VEGETAL, ARENA Y MATERIAL ORGANICO, EN PROPORCION: 50: 30: 20 RESPECTIVAMENTE. INCLUYE DESCARGA, ACARREO, PLANTADO DEL ARBOL, E INSTALACIÓN DE TUTOREO MEDIANTE 3 LINEAS DE CABLE PROTEGIDO CON MANGUERA POLIDUCTO EN LOS PUNTOS DE CONTACTO CON EL TRONCO. BARRIDO FINAL DEL AREA, RECOLECCIÓN DEL PRODUCTO SOBRANTE, HERRAMIENTA Y MANO DE OBRA, Y TRES JORNADAS DE RIEGO A SATURACIÓN DE HUMEDAD. | PZA | 20 |  |  | 0
950 | SUMINISTRO Y SEMBRADO DE ENCINO ROBLE (Quercus polymorpha), DE 10" DEB (Diámetro En la Base), EXCAVACION DE 1.30 X 1.30 X 90 CM DE PROFUNDIDAD, COMPOSICION DEL SUSTRATO A BASE DE TIERRA VEGETAL, ARENA Y MATERIAL ORGANICO, EN PROPORCION: 50: 30: 20 RESPECTIVAMENTE. INCLUYE DESCARGA, ACARREO, PLANTADO DEL ARBOL, E INSTALACIÓN DE TUTOREO MEDIANTE 3 LINEAS DE CABLE PROTEGIDO CON MANGUERA POLIDUCTO EN LOS PUNTOS DE CONTACTO CON EL TRONCO. BARRIDO FINAL DEL AREA, RECOLECCIÓN DEL PRODUCTO SOBRANTE, HERRAMIENTA Y MANO DE OBRA, Y TRES JORNADAS DE RIEGO A SATURACIÓN DE HUMEDAD. | PZA | 36 |  |  | 0
960 | SUMINISTRO Y SEMBDADO DE PLANTA "ZEBRINA”, DENSIDAD X M2 DE 16 PIEZAS, INCLUYE; CARGO DIRECTO POR EL COSTO DE LOS MATERIALES Y MANO DE OBRA QUE INTERVENGAN, ACARREO HASTA EL LUGAR DE SU UTILIZACIÓN, TRAZO Y LOCALIZACIÓN, EXCAVACIÓN Y PREPARACIÓN DE CEPA, CAPA PRIMARIA DE TIERRA, RELLENO DE CEPA CON TIERRA PREPARADA, FERTILIZANTES, REPLANTACIÓN O RESIEMBRA QUE SE REQUIERA, CONTROL DE PLAGAS, ENVASE Y RETIRO DEL MISMO, MANTENIMIENTO POR 30 DÍAS POSTERIORES A LA FECHA DE RECEPCIÓN DE LOS TRABAJOS, LIMPIEZA Y RETIRO DE SOBRANTES FUERA DE OBRA, EQUIPO DE SEGURIDAD, INSTALACIONES ESPECÍFICAS, DEPRECIACIÓN Y DEMÁS DERIVADOS DEL USO DE HERRAMIENTA Y EQUIPO. Y TODO LO NECESARIO PARA SU CORRECTA EJECUCIÓN. | M2 | 155.572 |  |  | 0
970 | SUMINISTRO Y SEMBRADO DE ARBUSTO HELECHO ”, DE 50CM DE ALTURA DENSIDAD X M2 DE 9 PZAS INCLUYE; CARGO DIRECTO POR EL COSTO DE LOS MATERIALES Y MANO DE OBRA QUE INTERVENGAN, ACARREO HASTA EL LUGAR DE SU UTILIZACIÓN, TRAZO Y LOCALIZACIÓN, EXCAVACIÓN Y PREPARACIÓN DE CEPA, CAPA PRIMARIA DE TIERRA, RELLENO DE CEPA CON TIERRA PREPARADA, FERTILIZANTES, REPLANTACIÓN O RESIEMBRA QUE SE REQUIERA, CONTROL DE PLAGAS, ENVASE Y RETIRO DEL MISMO, MANTENIMIENTO POR 30 DÍAS POSTERIORES A LA FECHA DE RECEPCIÓN DE LOS TRABAJOS, LIMPIEZA Y RETIRO DE SOBRANTES FUERA DE OBRA, EQUIPO DE SEGURIDAD, INSTALACIONES ESPECÍFICAS, DEPRECIACIÓN Y DEMÁS DERIVADOS DEL USO DE HERRAMIENTA Y EQUIPO. Y TODO LO NECESARIO PARA SU CORRECTA EJECUCIÓN. | M2 | 233.358 |  |  | 0
980 | SUMINISTRO Y SEMBRADO DE ARBUSTO FESTUCO ”, DE 50CM DE ALTURA DENSIDAD X M2 DE 9 PZAS INCLUYE; CARGO DIRECTO POR EL COSTO DE LOS MATERIALES Y MANO DE OBRA QUE INTERVENGAN, ACARREO HASTA EL LUGAR DE SU UTILIZACIÓN, TRAZO Y LOCALIZACIÓN, EXCAVACIÓN Y PREPARACIÓN DE CEPA, CAPA PRIMARIA DE TIERRA, RELLENO DE CEPA CON TIERRA PREPARADA, FERTILIZANTES, REPLANTACIÓN O RESIEMBRA QUE SE REQUIERA, CONTROL DE PLAGAS, ENVASE Y RETIRO DEL MISMO, MANTENIMIENTO POR 30 DÍAS POSTERIORES A LA FECHA DE RECEPCIÓN DE LOS TRABAJOS, LIMPIEZA Y RETIRO DE SOBRANTES FUERA DE OBRA, EQUIPO DE SEGURIDAD, INSTALACIONES ESPECÍFICAS, DEPRECIACIÓN Y DEMÁS DERIVADOS DEL USO DE HERRAMIENTA Y EQUIPO. Y TODO LO NECESARIO PARA SU CORRECTA EJECUCIÓN. | M2 | 116.679 |  |  | 0
990 | SUMINISTRO Y SEMBRADO DE ARBUSTO ROSA LAUREL ENANO , DE 50CM DE ALTURA DENSIDAD X M2 DE 1 PZA INCLUYE; CARGO DIRECTO POR EL COSTO DE LOS MATERIALES Y MANO DE OBRA QUE INTERVENGAN, ACARREO HASTA EL LUGAR DE SU UTILIZACIÓN, TRAZO Y LOCALIZACIÓN, EXCAVACIÓN Y PREPARACIÓN DE CEPA, CAPA PRIMARIA DE TIERRA, RELLENO DE CEPA CON TIERRA PREPARADA, FERTILIZANTES, REPLANTACIÓN O RESIEMBRA QUE SE REQUIERA, CONTROL DE PLAGAS, ENVASE Y RETIRO DEL MISMO, MANTENIMIENTO POR 30 DÍAS POSTERIORES A LA FECHA DE RECEPCIÓN DE LOS TRABAJOS, LIMPIEZA Y RETIRO DE SOBRANTES FUERA DE OBRA, EQUIPO DE SEGURIDAD, INSTALACIONES ESPECÍFICAS, DEPRECIACIÓN Y DEMÁS DERIVADOS DEL USO DE HERRAMIENTA Y EQUIPO. Y TODO LO NECESARIO PARA SU CORRECTA EJECUCIÓN. | M2 | 272.251 |  |  | 0
1000 | SUMINISTRO Y COLOCACIÓN DE BORDE PARA JARDÍN DE PLASTICO 8" DE ANCHO Y 20 PIES DE LARGO, CON PROTECCIÓN UV PARA EVITAR PERDIDA DE COLOR CON 4 CONECTORES "C" INCLUYE: CARGO DIRECTO POR EL COSTO DE LOS MATERIALES Y MANO DE OBRA QUE INTERVENGAN. FLETE A OBRA, DESPERDICIO, ACARREO HASTA EL LUGAR DE SU UTILIZACIÓN, TRAZO Y RECTIFICACIÓN DE NIVELES, NIVELADO, LIMPIEZA Y RETIRO DE SOBRANTES FUERA DE OBRA, EQUIPO DE SEGURIDAD, INSTALACIONES ESPECÍFICAS, DEPRECIACIÓN Y DEMÁS DERIVADOS DEL USO DE HERRAMIENTA Y EQUIPO EN CUALQUIER NIVEL. Y TODO LO NECESARIO PARA SI CORRECTA EJECUCIÓN. | ML | 350 |  |  | 0
SISTEMA DE RIEGO
1010 | SUMINISTRO E INSTALACIÓN DE EQUIPO DE BOMBEO PARA RIEGO MOD. SS3510-2.0 MARCA BARMESA O EQUIVLENTE, DE 2.0 HP, INCLUYE: EQUIPO, HERRAMIENTA, MANO DE OBRA, CONEXIÓN A CISTERNA, CONEXCIÓN DE DESCARGA A RED DE RIEGO, ACCESORIOS Y TODO LO NECESARIO PARA SU CORRECTA EJECUCIÓN. | PZA | 1 |  |  | 0
1020 | SUMINISTRO E INSTALACIÓN DE ASPERSOR HUNTER CLAVE MP2000-360 O SIMILAR CON DIÁMETRO DE RIEGO DE 5.8M Y ÁNGULO DE GIRO DE 360°. INCLUYE: DIFUSOR PRO-SPRAY MCA HUNTER CLAVE PROS-04-PSR40-CV O SIMILAR DE IGUAL O MAYOR CALIDAD, EXCAVACION DE 20 CM DE PROFUNDIDAD Y 8 CM DE DIÁMETRO, HERRAMIENTA, MANO DE OBRA, EQUIPO Y TODO LO NECESARIO PARA SU CORRECTA INSTALACIÓN. | PZA | 15 |  |  | 0
1030 | SUMINISTRO E INSTALACIÓN DE ASPERSOR HUNTER CLAVE MP800SR O SIMILAR CON DIÁMETRO DE RIEGO DE 3.0M Y ÁNGULO DE GIRO DE 360°. INCLUYE: DIFUSOR PRO-SPRAY MCA HUNTER CLAVE PROS-04-PSR40-CV O SIMILAR DE IGUAL O MAYOR CALIDAD, EXCAVACION DE 20 CM DE PROFUNDIDAD Y 8 CM DE DIÁMETRO, HERRAMIENTA, MANO DE OBRA, EQUIPO Y TODO LO NECESARIO PARA SU CORRECTA INSTALACIÓN. | PZA | 39 |  |  | 0
1040 | SUMINISTRO E INSTALACIÓN DE ASPERSOR HUNTER CLAVE MP800SR O SIMILAR CON DIÁMETRO DE RIEGO DE 3.0M Y ÁNGULO DE GIRO DE 180°. INCLUYE: DIFUSOR PRO-SPRAY MCA HUNTER CLAVE PROS-04-PSR40-CV O SIMILAR DE IGUAL O MAYOR CALIDAD, EXCAVACION DE 20 CM DE PROFUNDIDAD Y 8 CM DE DIÁMETRO, HERRAMIENTA, MANO DE OBRA, EQUIPO Y TODO LO NECESARIO PARA SU CORRECTA INSTALACIÓN. | PZA | 108 |  |  | 0
1050 | SUMINISTRO E INSTALACIÓN DE ASPERSOR HUNTER CLAVE MP800SR O SIMILAR CON DIÁMETRO DE RIEGO DE 3.0M Y ÁNGULO DE GIRO DE 90°. INCLUYE: DIFUSOR PRO-SPRAY MCA HUNTER CLAVE PROS-04-PSR40-CV O SIMILAR DE IGUAL O MAYOR CALIDAD, EXCAVACION DE 20 CM DE PROFUNDIDAD Y 8 CM DE DIÁMETRO, HERRAMIENTA, MANO DE OBRA, EQUIPO Y TODO LO NECESARIO PARA SU CORRECTA INSTALACIÓN. | PZA | 45 |  |  | 0
1060 | SUMINISTRO E INSTALACIÓN DE SENSOR DE LLUVIA SOLAR SYNC HUNTER. INCLUYE: HERRAMIENTA, MANO DE OBRA, EQUIPO Y TODO LO NECESARIO PARA SU CORRECTA INSTALACIÓN. | PZA | 1 |  |  | 0
1070 | SUMINISTRO E INSTALACIÓN DE VÁLVULA ELECTRICA CON DECODIFICADOR DUAL-1 HUNTER Ø1". INCLUYE: HERRAMIENTA, MANO DE OBRA, EQUIPO Y TODO LO NECESARIO PARA SU CORRECTA INSTALACIÓN. | PZA | 7 |  |  | 0
1080 | SUMINISTRO E INSTALACIÓN DE CONTROL AUTOMÁTICO DE SEÑAL ELÉCTRICA. INCLUYE: HERRAMIENTA, MANO DE OBRA, EQUIPO Y TODO LO NECESARIO PARA SU CORRECTA INSTALACIÓN. | PZA | 1 |  |  | 0
1090 | SUMINISTRO E INSTALACIÓN DE TUBERÍA PVC CEDULA 40 DE 3/4". INCLUYE: TUBERIA, EXCAVACIÓN DE 10 CM DE ESPESOR Y 20 CM DE PROFUNDIDAD, PEGAMENTO, HERRAMIENTA, MANO DE OBRA, EQUIPO Y TODO LO NECESARIO PARA SU CORRECTA INSTALACIÓN. | ML | 540 |  |  | 0
1100 | SUMINISTRO E INSTALACIÓN DE TUBERÍA DE PVC CEDULA 40 DE 1 1/2". INCLUYE: TUBERIA, EXCAVACIÓN DE 15 CM DE ESPESOR Y 25 CM DE PROFUNDIDAD, HERRAMIENTA, MANO DE OBRA, EQUIPO Y TODO LO NECESARIO PARA SU CORRECTA INSTALACIÓN. | ML | 900 |  |  | 0
1110 | SUMINISTRO E INSTALACIÓN DE TUBERÍA DE PVC CEDULA 40 DE 2". INCLUYE: TUBERIA, EXCAVACIÓN DE 15 CM DE ESPESOR Y 25 CM DE PROFUNDIDAD, HERRAMIENTA, MANO DE OBRA, EQUIPO Y TODO LO NECESARIO PARA SU CORRECTA INSTALACIÓN. | ML | 144 |  |  | 0
1120 | SUMINISTRO E INSTALACIÓN DE VÁLVULA DE SECCIONAMIENTO DE ESFERA PARA CEMENTAR MARCA DICA O SIMILAR PARA TUBERIA DE PVC CEDULA 40 DE 1 1/2". INCLUYE: VALVULA, MANO DE OBRA, HERRAMIENTA, EQUIPO Y TODO LO NECESARIO PARA SU CORRECTA INSTALACIÓN. | PZA | 7 |  |  | 0
1130 | SUMINISTRO E INSTALACIÓN DE VÁLVULA DE SECCIONAMIENTO DE ESFERA PARA CEMENTAR MARCA DICA O SIMILAR PARA TUBERIA DE PVC CEDULA 40 DE 2". INCLUYE: VALVULA, MANO DE OBRA, HERRAMIENTA, EQUIPO Y TODO LO NECESARIO PARA SU CORRECTA INSTALACIÓN. | PZA | 4 |  |  | 0
1140 | EXCAVACIÓN Y RELLENO DE ZANJA CON MATERIAL PRODUCTO DE LA EXCAVACIÓN, CON MEDIDAS DE 30 CMS DE ANCHO X 40 CMS DE PROFUNDIDAD. INCLUYE: HERRAMIENTA, EQUIPO Y MANO DE OBRA. | ML | 1584 |  |  | 0
INSTALACIONES ESPECIALES
RED ALIMETACION PARA VOZ Y DATOS E ILUMINACION CONTROLADA
2000 | SUMINISTRO E INSTALACIÓN CON CANALIZACIONES CON 4 LINEAS A BASE 3 TUBOS DE 2"Ø + 1 TUBO DE 4"Ø PARA PARA VIDEO, AUDIO, WIFI Y ENERGÍA ELÉCTRICA. EXCAVACION CON RELLENO DEARENA No 4 HASTA 10 CM ARRIBA Y RELLENO CON MATERIAL PROD DE EXCAVACION INCLUYE: MANO DE OBRA, HERRAMIENTA, EQUIPO Y TODO LO NECESARIO PARA SU CORRECTA EJECUCIÓN. | ML | 10 |  |  | 0
2010 | SUMINISTRO E INSTALACIÓN DE REGISTROS PVC DE 12"Ø CADA UNA PARA VIDEO, AUDIO, WIFI Y ENERGÍA ELÉCTRICA. INCLUYE: MANO DE OBRA, HERRAMIENTA, EQUIPO Y TODO LO NECESARIO PARA SU CORRECTA EJECUCIÓN. | PZA | 2 |  |  | 0
2020 | SUMINISTRO E INSTALACIÓN DE CABLE No12 CADA UNA PARA VIDEO, AUDIO, WIFI Y ENERGÍA ELÉCTRICA. INCLUYE: MANO DE OBRA, HERRAMIENTA, EQUIPO Y TODO LO NECESARIO PARA SU CORRECTA EJECUCIÓN. | ML | 10 |  |  | 0
2030 | SUMINISTRO E INSTALACIÓN DE CABLE HADMI CADA UNA PARA VIDEO, AUDIO, WIFI Y ENERGÍA ELÉCTRICA. INCLUYE: MANO DE OBRA, HERRAMIENTA, EQUIPO Y TODO LO NECESARIO PARA SU CORRECTA EJECUCIÓN. | ML | 10 |  |  | 0
2040 | SUMINISTRO E INSTALACIÓN DE CABLE FIBRA OPTICA HILOS--- CADA UNA PARA VIDEO, AUDIO, WIFI Y ENERGÍA ELÉCTRICA. INCLUYE: MANO DE OBRA, HERRAMIENTA, EQUIPO Y TODO LO NECESARIO PARA SU CORRECTA EJECUCIÓN. | ML | 10 |  |  | 0
2050 | SUMINISTRO E INSTALACIÓN DE CABLE ENTERNET CADA UNA PARA VIDEO, AUDIO, WIFI Y ENERGÍA ELÉCTRICA. INCLUYE: MANO DE OBRA, HERRAMIENTA, EQUIPO Y TODO LO NECESARIO PARA SU CORRECTA EJECUCIÓN. | ML | 10 |  |  | 0
WIFI / VOZ Y DATOS
2060 | SUMINISTRO E INSTALACION DE ESTACIÓN BASE SUPER COBERTURA WIFI 90º; IP67, POTENCIA DE SALIDA: 2.4 GHZ: 29 DBM (794 MW), 5 GHZ: 28 DBM (630 MW). ANTENA OMNIDIRECCIONAL INTEGRADA DE 5 DBI EN 2.4 GHZ Y 5 GHZ., DESEMPEÑO: 300 MBPS @ 2.4 GHZ, 867 MBPS @ 5 GHZ. CONSUMO: 13W, CAPACIDAD DE SUSCRIPTORES HASTA 250 USUARIOS. | PZA | 2 |  |  | 0
INSTALACIONES HIDRÁULICAS
2070 | SUMINISTRO E INSTALACIÓN DE CISTERNA HECHA EN OBRA DE 50 M3. DE 5 M DE LARGO X 4 M DE ANCHO X 2.5 M DE PROFUNDIDAD, (VER DETALLE EN PLANO) A BASE DE CONCRETO 250 KG/CM2, ADITVO PARA CONCRETO, ACERO DE REFUERZO, CIMBRA APARENTE, ACABADO INTERIOR P EVITAR FILTRACIONES, ACCESORIOS, EQUIPAMIENTO, EXCAVACION CON RETIRO DE MATERIAL Y RELLENO CON PROD DE EXCAVACION, LIMPIEZA INCLUYE: TAPA ENTRADA DE LÁMINA, ARMADO, CIMBRA, EXCAVACIÓN, ACAMELLONAMIENTO, ACARREO, CARGA Y DESCARGA DEL MATERIAL FUERA DE OBRA A TIRADEROS AUTORIZADOS, RELLENO, CONCRETO F'C= 250KG/CM2, Y TODO LO NECESARIO PARA SU CORRECTA INSTALACIÓN. | PZA | 1 |  |  | 0
2080 | SUMINISTRO E INSTALACIÓN DE BOMBA DE AGUA MODELO EHD-IC1¼-1.5-2-WP119 O EQUIVALENTE EN CALIDAD. INCLUYE: HERRAMIENTA, EQUIPO, MANO DE OBRA, TABLERO ELÉCTRICO, CONEXIÓN A CISTERNA, EMPOTRAMIENTO EN CUARTO DE MÁQUINAS, VÁLVULA DE BOLA DE 3" Y TODO LO NECESARIO PARA SU CORRECTA INSTALACIÓN | PZA | 1 |  |  | 0
2090 | CORTE CON DISCO EN PAVIMENTO ASFÁLTICO O CONCRETO HIDRÁULICO, INCLUYE: AGUA, EQUIPO, HERRAMIENTA Y MANO DE OBRA. | ML | 280 |  |  | 0
2100 | SONDEO PARA LA LOCALIZACION Y UBICACIÓN DE TUBERIA EXSISTENTE EN UNA SUPERFICIE DE 1MTRO2 INCLUYE: HERRAMIENTA MENOR, MANO DE OBRA Y TODO LO NECESARIO PARA SU LOCALIZACION | PZA | 1 |  |  | 0
2110 | EXCAVACION DE ZANJA A PROFUNDIDAD VARIABLE, EN TODO TIPO DE MATERIAL, VOLUMEN MEDIDO EN SECCION, INCLUYE: AFINE, TALUDES, MAQUINARIA, HERRAMIENTA, EQUIPO, MANO DE OBRA Y ACAMELLONAMIENTO PARA SU POSTERIOR RETIRO O REUTILIZACIÓN. | M3 | 33 |  |  | 0
2120 | RELLENO CON MATERIAL PRODUCTO BANCO Y EN CAPAS NO MAYORES DE 20 CM DE ESPESOR, COMPACTADAS AL 95% DE SU PVSM, VOLUMEN MEDIDO EN SECCION, INCLUYE: MATERIAL, AGUA, HOMOGENIZACIÓN, EQUIPO, HERRAMIENTAS Y MANO DE OBRA. | M3 | 13 |  |  | 0
2130 | RELLENO Y ACOSTILLADO CON MATERIAL DE BANCO, COMPACTADO AL 90% DE SU PVSM, 30CM ARRIBA DE LA CLAVE DEL TUBO, VOLUME MEDIDO EN SECCION, INCLUYE: ACARREO, COLOCACION, AGUA, HERRAMIENTA, EQUIPO Y MANO DE OBRA. | M3 | 17 |  |  | 0
2140 | PLANTILLA APISONADA DE 10 CM. DE ESPESOR PROMEDIO,CON CALIZA NO CLASIFICADA (CNC). INCLUYE: MATERIALES, AGUA, HOMOGENIZADO, DESPERDICIOS, FLETES,CARGA Y DESCARGA, EXTENDIDO, MAQUINARIA, HERRAMIENTA, MATERIAL, MANO DE OBRA, LIMPIEZA, Y TODO LO NECESARIO PARA SU CORRECTA EJECUCION. | M3 | 3 |  |  | 0
2150 | SUMINISTRO, INSTALACION Y PRUEBA DE TOMA DOMICILIARIA SENCILLO CORTO DE TUBERIA DE POLIPROPILENO DE 50 MM. (2")Ø, , INCLUYE: TODOS LOS MATERIALES NECESARIOS, VER MARCAS AUTORIZADAS POR S.A.D.M. (ABRAZADERA DE BRONCE, VALVULA DE INSERCION, CUADRO MEDIDOR ) | PZA | 1 |  |  | 0
2160 | SUMINISTRO E INSTALACIÓN DE TUBO DE PVC HIDRÁULICO DE 75 mm (3") Ø CEDULA 40 INCLUYE: ACARREO, CORTES,PEGAMENTO PARA PVC, LIJA, DESPERDICIOS, PRUEBAS DE HERMETICIDAD, ACCESORIOS, HERRAMIENTA, EQUIPO, MANO DE OBRA Y TODO LO NECESARIO PARA SU CORRECTA EJECUCION. | ML | 6 |  |  | 0
2170 | SUMINISTRO E INSTALACIÓN DE TUBO DE PVC HIDRÁULICO DE 63 mm (2-1/2") Ø CEDULA 40 INCLUYE: ACARREO, CORTES,PEGAMENTO PARA PVC, LIJA, DESPERDICIOS, PRUEBAS DE HERMETICIDAD, ACCESORIOS, HERRAMIENTA, EQUIPO, MANO DE OBRA Y TODO LO NECESARIO PARA SU CORRECTA EJECUCION. | ML | 12 |  |  | 0
2180 | SUMINISTRO E INSTALACIÓN DE TUBO DE PVC HIDRÁULICO DE 50 mm (2") Ø CEDULA 40 INCLUYE: ACARREO, CORTES,PEGAMENTO PARA PVC, LIJA, DESPERDICIOS, PRUEBAS DE HERMETICIDAD, ACCESORIOS, HERRAMIENTA, EQUIPO, MANO DE OBRA Y TODO LO NECESARIO PARA SU CORRECTA EJECUCION. | ML | 100 |  |  | 0
2190 | SUMINISTRO E INSTALACIÓN DE TUBO DE PVC HIDRÁULICO DE 38 mm (1-1/2 ") Ø CEDULA 40 INCLUYE: ACARREO, CORTES,PEGAMENTO PARA PVC, LIJA, DESPERDICIOS, PRUEBAS DE HERMETICIDAD, ACCESORIOS, HERRAMIENTA, EQUIPO, MANO DE OBRA Y TODO LO NECESARIO PARA SU CORRECTA EJECUCION. | ML | 66 |  |  | 0
2200 | SUMINISTRO E INSTALACIÓN DE TUBO DE PVC HIDRÁULICO DE 25 mm (1 ") Ø CEDULA 40 INCLUYE: ACARREO, CORTES,PEGAMENTO PARA PVC, LIJA, DESPERDICIOS, PRUEBAS DE HERMETICIDAD, ACCESORIOS, HERRAMIENTA, EQUIPO, MANO DE OBRA Y TODO LO NECESARIO PARA SU CORRECTA EJECUCION. | ML | 52 |  |  | 0
2210 | SUMINISTRO E INSTALACIÓN DE TUBO DE PVC HIDRÁULICO DE 19 mm (3/4") Ø CEDULA 40 INCLUYE: ACARREO, CORTES,PEGAMENTO PARA PVC, LIJA, DESPERDICIOS, PRUEBAS DE HERMETICIDAD, ACCESORIOS, HERRAMIENTA, EQUIPO, MANO DE OBRA Y TODO LO NECESARIO PARA SU CORRECTA EJECUCION. | ML | 24 |  |  | 0
2220 | SUMINISTRO E INSTALACIÓN DE TUBO DE PVC HIDRÁULICO DE 13 mm (1/2") Ø CEDULA 40 INCLUYE: ACARREO, CORTES,PEGAMENTO PARA PVC, LIJA, DESPERDICIOS, PRUEBAS DE HERMETICIDAD, ACCESORIOS, HERRAMIENTA, EQUIPO, MANO DE OBRA Y TODO LO NECESARIO PARA SU CORRECTA EJECUCION. | ML | 78 |  |  | 0
2230 | SUMINISTRO E INSTALACIÓN DE CODO DE PVC HIDRÁULICO DE 90° X 50MM (2") Ø CEDULA 40 INCLUYE: ACARREO, CORTES,PEGAMENTO PARA PVC, LIJA, DESPERDICIOS, PRUEBAS DE HERMETICIDAD, HERRAMIENTA, EQUIPO, MANO DE OBRA Y TODO LO NECESARIO PARA SU CORRECTA EJECUCION. | PZA | 8 |  |  | 0
2240 | SUMINISTRO E INSTALACIÓN DE CODO DE PVC HIDRÁULICO DE 90° X 38MM (1 1/2") Ø CEDULA 40 INCLUYE: ACARREO, CORTES,PEGAMENTO PARA PVC, LIJA, DESPERDICIOS, PRUEBAS DE HERMETICIDAD, HERRAMIENTA, EQUIPO, MANO DE OBRA Y TODO LO NECESARIO PARA SU CORRECTA EJECUCION. | PZA | 6 |  |  | 0
2250 | SUMINISTRO E INSTALACIÓN DE CODO DE PVC HIDRÁULICO DE 90° X 25MM (1 ") Ø CEDULA 40 INCLUYE: ACARREO, CORTES,PEGAMENTO PARA PVC, LIJA, DESPERDICIOS, PRUEBAS DE HERMETICIDAD, HERRAMIENTA, EQUIPO, MANO DE OBRA Y TODO LO NECESARIO PARA SU CORRECTA EJECUCION. | PZA | 2 |  |  | 0
2260 | SUMINISTRO E INSTALACIÓN DE CODO DE PVC HIDRÁULICO DE 90° X 19MM (3/4") Ø CEDULA 40 INCLUYE: ACARREO, CORTES,PEGAMENTO PARA PVC, LIJA, DESPERDICIOS, PRUEBAS DE HERMETICIDAD, HERRAMIENTA, EQUIPO, MANO DE OBRA Y TODO LO NECESARIO PARA SU CORRECTA EJECUCION. | PZA | 4 |  |  | 0
2270 | SUMINISTRO E INSTALACIÓN DE CODO DE PVC HIDRÁULICO DE 90° X 13MM (1/2") Ø CEDULA 40 INCLUYE: ACARREO, CORTES,PEGAMENTO PARA PVC, LIJA, DESPERDICIOS, PRUEBAS DE HERMETICIDAD, HERRAMIENTA, EQUIPO, MANO DE OBRA Y TODO LO NECESARIO PARA SU CORRECTA EJECUCION. | PZA | 10 |  |  | 0
2280 | SUMINISTRO E INSTALACIÓN DE ADAPTADOR ROSCA INTERIOR DE PVC HIDRAULICO 38MM (1-1/2") Ø CEDULA 40 INCLUYE: ACARREO, CORTES,PEGAMENTO PARA PVC, LIJA, DESPERDICIOS, PRUEBAS DE HERMETICIDAD, HERRAMIENTA, EQUIPO, MANO DE OBRA Y TODO LO NECESARIO PARA SU CORRECTA EJECUCION. | PZA | 4 |  |  | 0
2290 | SUMINISTRO E INSTALACIÓN DE ADAPTADOR ROSCA INTERIOR DE PVC HIDRAULICO 19MM (3/4") Ø CEDULA 40 INCLUYE: ACARREO, CORTES,PEGAMENTO PARA PVC, LIJA, DESPERDICIOS, PRUEBAS DE HERMETICIDAD, HERRAMIENTA, EQUIPO, MANO DE OBRA Y TODO LO NECESARIO PARA SU CORRECTA EJECUCION. | PZA | 2 |  |  | 0
2300 | SUMINISTRO E INSTALACIÓN DE ADAPTADOR ROSCA INTERIOR DE PVC HIDRAULICO 13MM (1/2") Ø CEDULA 40 INCLUYE: ACARREO, CORTES,PEGAMENTO PARA PVC, LIJA, DESPERDICIOS, PRUEBAS DE HERMETICIDAD, HERRAMIENTA, EQUIPO, MANO DE OBRA Y TODO LO NECESARIO PARA SU CORRECTA EJECUCION. | PZA | 6 |  |  | 0
2310 | SUMINISTRO E INSTALACIÓN DE REDUCCION BUSHING DE PVC HIDRAULICO 1 1/2" A 1" Ø INCLUYE: ACARREO, CORTES, PEGAMENTO PARA PVC, LIJA, DESPERDICIOS, PRUEBAS DE HERMETICIDAD, HERRAMIENTA, EQUIPO, MANO DE OBRA Y TODO LO NECESARIO PARA SU CORRECTA EJECUCION. | PZA | 1 |  |  | 0
2320 | SUMINISTRO E INSTALACIÓN DE TEE DE PVC HIDRAULICO 38MM (1 1/2") Ø CEDULA 40 INCLUYE: ACARREO, CORTES,PEGAMENTO PARA PVC, LIJA, DESPERDICIOS, PRUEBAS DE HERMETICIDAD, HERRAMIENTA, EQUIPO, MANO DE OBRA Y TODO LO NECESARIO PARA SU CORRECTA EJECUCION. | PZA | 4 |  |  | 0
2330 | SUMINISTRO E INSTALACIÓN DE TEE DE PVC HIDRAULICO 25MM (1") Ø CEDULA 40 INCLUYE: ACARREO, CORTES,PEGAMENTO PARA PVC, LIJA, DESPERDICIOS, PRUEBAS DE HERMETICIDAD, HERRAMIENTA, EQUIPO, MANO DE OBRA Y TODO LO NECESARIO PARA SU CORRECTA EJECUCION. | PZA | 3 |  |  | 0
2340 | SUMINISTRO E INSTALACIÓN DE TEE DE PVC HIDRAULICO 19MM (3/4") Ø CEDULA 40 INCLUYE: ACARREO, CORTES,PEGAMENTO PARA PVC, LIJA, DESPERDICIOS, PRUEBAS DE HERMETICIDAD, HERRAMIENTA, EQUIPO, MANO DE OBRA Y TODO LO NECESARIO PARA SU CORRECTA EJECUCION. | PZA | 2 |  |  | 0
2350 | SUMINISTRO E INSTALACION DE VALVULA ESFERA DE 50MM (2") Ø ROSCADA MCA. URREA O SIMILAR INCLUYE: ACARREO, SELLAROSCAS, PRUEBAS Y HERRAMIENTA. | PZA | 2 |  |  | 0
2360 | VÁLVULA DE EXPULSIÓN DE AIRE ROSCADA DE 19MM (3/4") Ø MARCA ARMSTRONG O SIMILAR, INCLUYE: ACARREO, SELLAROSCAS, PRUEBAS Y HERRAMIENTA. | PZA | 1 |  |  | 0
ILUMINACIÓN E INSTALACIÓN ELÉCTRICA
ALBAÑILERÍAS
3000 | SUMINISTRO E INSTALACION DE MURETE PREFABRICADO DE CONCRETO SENCILLO CON PREPARACION PARA BASE DE MEDIDOR TIPO SOCKET DE 13 TERMINALES 220/127, EXCAVACION Y RELLENOS . INCLUYE: MATERIAL, DESPERDICIO CARGA, TRASLADO Y DESCARGA DE LOS MISMOS, HERRAMIENTAS, EQUIPO Y MANO DE OBRA, DE ACUERDO A LA ESPECIFICACION 3. | PZA | 1 |  |  | 0
ILUMINACIÓN ARQUITECTONICA
3010 | SUMINISTRO E INSTALACIÓN DE POSTE PARA LUMINARIA DE PLAZA CENTRAL ESSENTIAL MCA BENITO URBAN O EQUIVALENTE DE 4 M DE ALTURA, CON BASE DE CONCRETO CÓNICA DE 30X80X80 CMS, CON PERNOS ROSCADOS PARA SUJECIÓN A CADA 20 CMS PARA SU ANCLAJE. INCLUYE: EXCAVACIÓN PARA BASE, GRÚA PARA PARADO, PLOMEADO, HERRAMIENTAS, MANO DE OBRA Y TODO LO NECESARIO PARA SU CORRECTA INSTALACIÓN. | PZA | 50 |  |  | 0
3020 | SUMINISTRO E INSTALACIÓN DE LUMINARIA PARA PLAZA CENTRAL MARCA BENITO URBAN O SIMILAR, MODELO VIALIA LIRA 80 WATTS 700MA, 220 VCA, 1F, 2H, 60 HZ, 3000k. INCLUYE: LUMINARIA, MONTAJE A UNA ALTURA HASTA 10 M, CONEXIÓN, PRUEBAS DE FUNCIONAMIENTO, MANO DE OBRA Y TODO LO NECESARIO PARA SU CORRECTA INSTALACIÓN. | PZ | 25 |  |  | 0
3030 | SUMINISTRO E INSTALACIÓN DE POSTE PARA LUMINARIA DE BANQUETA MARCA ODIN HISTORIC O SIMILAR, MODELO LIL DE BRAZO VEHICULAR DE 9 MTS Y PEATONAL DE 6 MTS DE ALTURA PARA LUMINARIA XT 60/90 DE 90 WATTS, CON BASE DE CONCRETO CUADRADA DE 40 X X 80 X 140 CMS PARA SU ANCLAJE SOBRE FIRME DE CONCRETO. INCLUYE: SUMINISTRO DE LOS MATERIALES Y MANODE OBRA, HERRAMIENTA, MAQUINARIA, EQUIPO, LIMPIEZA Y TODO LO NECESARIO PARA SU CORRECTA Y COMPLETA EJECUCION. | PZ | 18 |  |  | 0
3040 | SUMINISTRO E INSTALACIÓN DE LUMINARIA PARA BANQUETA EXTERIOR LED MODELO EP220 DE 22 W DE POTENCIA, EMPOTRADO EN PISO, MARCA MAGG O SIMILAR, NYECCIÓN EN ALEACIÓN DE ALUMINIO ESPECIAL RESISTENTE A CORROSIÓN Y OXIDACIÓN CON ACABADO EN PINTURA POLIÉSTER DE APLICACIÓN ELECTROSTÁTICA ACABADO COLOR GRIS ACERO CONPROTECCIÓN CONTRA RAYOS UV Y AMBIENTES MARINOS. TEMPERATURA DE COLOR DE 2700K | PZ | 29 |  |  | 0
ACOMETIDA
3050 | SUMINISTRO E INSTALACIÓN DE CABLE DE POTENCIA CAL. 1/0 AWG POLYCON ´´XLPE´´ DE ALUMINIO TIPO 15 KV, 100% NIVEL DE AISLAMIENTO. INCLUYE: MATERIAL, EQUIPO, HERRAMIENTA, DESPERDICIO, MANO DE OBRA Y TODO LO NECESARIO PARA SU CORRECTA INSTALACIÓN. | ML | 30 |  |  | 0
3060 | SUMINISTRO E INSTALACIÓN DE INDICADOR DE FALLA BIDIRECCIONAL DE 15 KV. INCLUYE: MATERIAL, EQUIPO, HERRAMIENTA, DESPERDICIO, MANO DE OBRA Y TODO LO NECESARIO PARA SU CORRECTA INSTALACIÓN. | PZA | 3 |  |  | 0
3070 | SUMINISTRO E INSTALACIÓN DE INSERTO BUSHING CON APARTARRAYOS, PARA 15KV, CAT. 167BSA-10 MCA. ELASTIMOLD. INCLUYE: MATERIAL, EQUIPO, HERRAMIENTA, DESPERDICIO, MANO DE OBRA Y TODO LO NECESARIO PARA SU CORRECTA INSTALACIÓN. | PZA | 3 |  |  | 0
3080 | SUMINISTRO E INSTALACIÓN DE INSERTO BUSHING , PARA 15KV, CAT. 1601A4 MCA. ELASTIMOLD. INCLUYE: MATERIAL, EQUIPO, HERRAMIENTA, DESPERDICIO, MANO DE OBRA Y TODO LO NECESARIO PARA SU CORRECTA INSTALACIÓN. | PZA | 3 |  |  | 0
3090 | SUMINISTRO E INSTALACIÓN DE CONECTOR SEPARABLE TIPO CODO CON PUNTO DE PRUEBA, PARA 15KV 200A CAT. 166LR-B5240, MCA. ELASTIMOLD. INCLUYE: MATERIAL, EQUIPO, HERRAMIENTA, DESPERDICIO, MANO DE OBRA Y TODO LO NECESARIO PARA SU CORRECTA INSTALACIÓN. | PZA | 6 |  |  | 0
3100 | SUMINISTRO E INSTALACIÓN DE ADAPTADOR PARA PANTALLA DE TIERRAS PARA CABLE CAT. 21MA-G MCA. ELASTIMOLD. INCLUYE: MATERIAL, EQUIPO, HERRAMIENTA, DESPERDICIO, MANO DE OBRA Y TODO LO NECESARIO PARA SU CORRECTA INSTALACIÓN. | PZA | 6 |  |  | 0
3110 | SUMINISTRO E INSTALACIÓN DE TERMINAL DE MEDIA TENSION EN FRIO 3M PARA CABLE CAL. 1/0 AWG 15 KV TIPO USO EXTERIOR. INCLUYE: ZAPATA TIPO PONCHABLE DE 1 AGUJERO Y TORNILLO CADMIZADO CON TUERCA Y ARANDELAS, MATERIAL, EQUIPO, HERRAMIENTA, DESPERDICIO, MANO DE OBRA Y TODO LO NECESARIO PARA SU CORRECTA INSTALACIÓN. | PZA | 1 |  |  | 0
3120 | SUMINISTRO E INSTALACIÓN DE TUBO CONDUIT DE 103 MM DIAM PARED GRUESA GALVANIZADA. INCLUYE: MATERIAL, EQUIPO, HERRAMIENTA, DESPERDICIO, MANO DE OBRA Y TODO LO NECESARIO PARA SU CORRECTA INSTALACIÓN. | M.L. | 5 |  |  | 0
3130 | SUMINISTRO E INSTALACIÓN DE MONITOR Y DOS CONTRATUERCAS DE 103 MM DIAMETRO. INCLUYE: MATERIAL, EQUIPO, HERRAMIENTA, DESPERDICIO, MANO DE OBRA Y TODO LO NECESARIO PARA SU CORRECTA INSTALACIÓN. | JGO | 16 |  |  | 0
3140 | SUMINISTRO E INSTALACIÓN DE CANAL TIPO UNISTRUT DE 4 X 4 CMS EN TRAMOS DE 3 MTS. INCLUYE: MATERIAL, EQUIPO, HERRAMIENTA, DESPERDICIO, MANO DE OBRA Y TODO LO NECESARIO PARA SU CORRECTA INSTALACIÓN. | TMO | 2 |  |  | 0
3150 | SUMINISTRO E INSTALACIÓN DE ABRAZADERA TIPO UNISTRUT DE 103 MM DIAMETRO. INCLUYE: MATERIAL, EQUIPO, HERRAMIENTA, DESPERDICIO, MANO DE OBRA Y TODO LO NECESARIO PARA SU CORRECTA INSTALACIÓN. | PZA | 8 |  |  | 0
3160 | SUMINISTRO E INSTALACIÓN DE VARILLA ROSCADA GALVANIZADA DE 3/8´´ DIAM EN TRAMOS DE 3 MTS. INCLUYE: MATERIAL, EQUIPO, HERRAMIENTA, DESPERDICIO, MANO DE OBRA Y TODO LO NECESARIO PARA SU CORRECTA INSTALACIÓN. | PZA | 1 |  |  | 0
MEDIA TENSIÓN
3170 | SUMINISTRO, COLOCACIÓN Y PUESTA EN MARCHA DE TRANSFORMADOR DE DISTRIBUCIÓN TIPO PEDESTAL DE INTEMPERIE, DE 13200V/220-127V, CONEXIÓN DELTA ESTRELLA, CON 4 DERIVACIONES 2 ARRIBA 2 ABAJO DE 2.5% CADA UNA, OPERADAS DESDE EL EXTERIOR, PARA OPERAR 0-3000 M.S.N.M., CON UNA ELEVACIÓN DE TEMPERATURA DE 150°C. INCLUYE: CARGO DIRECTO POR EL COSTO DE MANO DE OBRA Y MATERIALES REQUERIDOS, ACARREO, CONEXIONES Y PRUEBAS, TRAZO, NIVELACIÓN, ELEMENTOS DE FIJACIÓN, LIMPIEZA Y RETIRO DE SOBRANTES FUERA DE OBRA, EQUIPO DE SEGURIDAD, INSTALACIONES ESPECÍFICAS, DEPRECIACIÓN Y DEMÁS CARGOS DERIVADOS DEL USO DE EQUIPO Y HERRAMIENTA, EN CUALQUIER NIVEL. | PZA | 1 |  |  | 0
3180 | SUMINISTRO E INSTALACIÓN DE BASE PARA TRANSFORMADOR TRIFASICO CON REGISTRO MT TIPO 4 EN BANQUETA NORMA: CFE-BT3FRMTB4. INCLUYE: MATERIAL, EQUIPO, HERRAMIENTA, DESPERDICIO, MANO DE OBRA Y TODO LO NECESARIO PARA SU CORRECTA INSTALACIÓN. | PZA | 1 |  |  | 0
3190 | SUMINISTRO E INSTALACIÓN DE CABLE DE ALUMINIO DESNUDO CAL. 2 AWG. INCLUYE: MATERIAL, EQUIPO, HERRAMIENTA, DESPERDICIO, MANO DE OBRA Y TODO LO NECESARIO PARA SU CORRECTA INSTALACIÓN. | M.L. | 10 |  |  | 0
3200 | SUMINISTRO E INSTALACIÓN DE TUBERIA CONDUIT PAD DE 101 MM DIAM. INCLUYE: MATERIAL, EQUIPO, HERRAMIENTA, DESPERDICIO, MANO DE OBRA Y TODO LO NECESARIO PARA SU CORRECTA INSTALACIÓN. | M.L. | 10 |  |  | 0
3210 | SUMINISTRO E INSTALACIÓN DE COPLE CONDUIT PVC SERVICIO PESADO 101 MM DE DIAM. INCLUYE: MATERIAL, EQUIPO, HERRAMIENTA, DESPERDICIO, MANO DE OBRA Y TODO LO NECESARIO PARA SU CORRECTA INSTALACIÓN. | PZA | 2 |  |  | 0
3220 | SUMINISTRO E INSTALACIÓN DE CODO CONDUIT PVC SERVICIO PESADO 101 MM DE DIAM. INCLUYE: MATERIAL, EQUIPO, HERRAMIENTA, DESPERDICIO, MANO DE OBRA Y TODO LO NECESARIO PARA SU CORRECTA INSTALACIÓN. | PZA | 2 |  |  | 0
3230 | SUMINISTRO E INSTALACIÓN DE CONECTOR CONDUIT PVC SERVICIO PESADO 101 MM DE DIAM. INCLUYE: MATERIAL, EQUIPO, HERRAMIENTA, DESPERDICIO, MANO DE OBRA Y TODO LO NECESARIO PARA SU CORRECTA INSTALACIÓN. | PZA | 2 |  |  | 0
3240 | SUMINISTRO E INSTALACIÓN DE CONDULET TIPO LB DE 101 MM DE DIAM., OVALADA SERIE 9 LIGERA, CON TAPA, MCA. COOPER CROUSE HINDS. INCLUYE: MATERIAL, EQUIPO, HERRAMIENTA, DESPERDICIO, MANO DE OBRA Y TODO LO NECESARIO PARA SU CORRECTA INSTALACIÓN. | PZA | 1 |  |  | 0
3250 | SUMINISTRO E INSTALACIÓN DE SOPORTE PARA TUBERIA DE 101 MM DE DIAM. EN COLUMNA VERTICAL INCLUYE: UNICANAL, EXPANSOR CON TORNILLO DE 3/8" Y ABRAZADERA TIPO UNICANAL PARA TUBO DE 101 MM DE DIAM. | PZA | 2 |  |  | 0
3260 | SUMINISTRO E INSTALACIÓN DE CINTA DE AISLAR DE VINIL COLOR NEGRO PARA 600V | PZA | 1 |  |  | 0
3270 | SUMINISTRO E INSTALACIÓN DE MEDIDOR CON BASE TIPO SOCKET DE 7X100. INCLUYE: MATERIAL, EQUIPO, HERRAMIENTA, DESPERDICIO, MANO DE OBRA Y TODO LO NECESARIO PARA SU CORRECTA INSTALACIÓN. | PZA | 1 |  |  | 0
3280 | TRAMITES Y PAGOS ANTE CFE | PZA | 1 |  |  | 0
FUERZA TABLERO
3290 | SUMINISTRO E INSTALACION DE TABLERO "C" TRIFASICO PARA EMPOTRAR DE 42 POLOS CON INTERRUPTOR PRINCIPAL DE 400A MARCA SQUARE D O EQUIVALENTE EN CALIDAD, ESPECIFICACIONES Y PRECIO PREVIA AUTORIZACIÓN DE LA SUPERVISION Y/O PROYECTOS DE LA S.I.. INCLUYE: MATERIALES, CONEXIONES, DESPERDICIO, MANO DE OBRA, HERRAMIENTA, SUPERVISION Y PRUEBAS. | PZA | 1 |  |  | 0
3300 | SUMINISTRO E INSTALACION DE INTERRUPTOR TERMOMAGNETICO DE 1X15A MARCA SQUARE D O EQUIVALENTE EN CALIDAD, ESPECIFICACIONES Y PRECIO PREVIA AUTORIZACIÓN DE LA SUPERVISION Y/O PROYECTOS DE LA S.I. INCLUYE: MATERIALES, CONEXIONES, DESPERDICIO, MANO DE OBRA, HERRAMIENTA, SUPERVISION Y PRUEBAS. | PZA | 15 |  |  | 0
3310 | SUMINISTRO E INSTALACION DE INTERRUPTOR TERMOMAGNETICO DE 1X20A MARCA SQUARE D O EQUIVALENTE EN CALIDAD,ESOECIFICACIONES Y PRECIO PREVIA AUTORIZACIÓN DE LA SUPERVISION Y/O PROYECTOS DE LA S.I. INCLUYE: MATERIALES, CONEXIONES, DESPERDICIO, MANO DE OBRA, HERRAMIENTA, SUPERVISION Y PRUEBAS. | PZA | 15 |  |  | 0
3320 | SUMINISTRO E INSTALACION DE INTERRUPTOR TERMOMAGNETICO DE 3X15A MARCA SQUARE D O EQUIVALENTE EN CALIDAD,ESOECIFICACIONES Y PRECIO PREVIA AUTORIZACIÓN DE LA SUPERVISION Y/O PROYECTOS DE LA S.I. INCLUYE: MATERIALES, CONEXIONES, DESPERDICIO, MANO DE OBRA, HERRAMIENTA, SUPERVISION Y PRUEBAS. | PZA | 10 |  |  | 0
3330 | SUMINISTRO E INSTALACIÓN DE CABLE DE COBRE CAL. 1/0 AWG. INCLUYE: MATERIAL, EQUIPO, HERRAMIENTA, MANO DE OBRA Y TODO LO NECESARIO PARA SU CORRECTA INSTALACIÓN. | M.L. | 40 |  |  | 0
3340 | SUMINISTRO E INSTALACIÓN DE CABLE DE COBRE COLOR VERDE CAL. 6 AWG. INCLUYE: MATERIAL, EQUIPO, HERRAMIENTA, MANO DE OBRA Y TODO LO NECESARIO PARA SU CORRECTA INSTALACIÓN. | M.L. | 10 |  |  | 0
3350 | SUMINISTRO Y COLOCACION DE TUBO CONDUIT PARED GRUESA 50MM DE DIAMETRO. INCLUYE: CONECTORES, ENCINTADO, INSTALACIÓN, HERRAMIENTAS, MANO DE OBRA Y TODO LO NECESARIO PARA SU CORRECTA INSTALACIÓN. | M.L. | 10 |  |  | 0
SISTEMA DE TIERRAS
3360 | SUMINISTRO E INSTALACIÓN DE ELECTRODO PARA TIERRAS FISICAS DE CARBÓN ACTIVADO DE 20 X 120 CM. PARA CALIBRE # 2/0. MATERIAL, EQUIPO, HERRAMIENTA, DESPERDICIO, MANO DE OBRA Y TODO LO NECESARIO PARA SU CORRECTA INSTALACIÓN. | PIEZA | 20 |  |  | 0
3370 | SUMINISTRO E INSTALACIÓN DE BENTONITA SÓDICA. MATERIAL, EQUIPO, HERRAMIENTA, DESPERDICIO, MANO DE OBRA Y TODO LO NECESARIO PARA SU CORRECTA INSTALACIÓN. | KG | 6 |  |  | 0
3380 | SUMINISTRO E INSTALACIÓN DE INTENSIFICADOR DE TIERRA GEM. (BULTO DE 11.36KG). MATERIAL, EQUIPO, HERRAMIENTA, DESPERDICIO, MANO DE OBRA Y TODO LO NECESARIO PARA SU CORRECTA INSTALACIÓN. | BTO | 2 |  |  | 0
3390 | SUMINISTRO E INSTALACIÓN DE CARBÓN ACTIVADO PARA TIERRAS FISICAS. MATERIAL, EQUIPO, HERRAMIENTA, DESPERDICIO, MANO DE OBRA Y TODO LO NECESARIO PARA SU CORRECTA INSTALACIÓN. | KG | 20 |  |  | 0
3400 | ESUMINISTRO E INSTALACIÓN DE XCAVACION MECANICA Y MANUAL ,EN MATERIAL TIPO 1 Y 2. MATERIAL, EQUIPO, HERRAMIENTA, DESPERDICIO, MANO DE OBRA Y TODO LO NECESARIO PARA SU CORRECTA INSTALACIÓN. | M3 | 4 |  |  | 0
3410 | SUMINISTRO E INSTALACIÓN DE REGISTRO DE CONCRETO PARA PRUEBAS DE 20 X 20 CM Y 40 CM DE PROFUNDIDAD, CONSIDERANDO INSTALACIÓN DE VARILLA COPPERWELD DE 5/8" X 3.05 M, TAPA DE LÁMINA ANTIDERRAPANTE DE 3/16" CON MARCO DE ÁNGULO DE 3/16" X 1" DE 20 X 20 CM, PINTADO CON FONDO ANTICORROSIVO Y ACABADO CON PINTURA ESMALTE COLOR VERDE MATE, CON INSTALACIÓN Y NIVELACIÓN DE CONTRAMARCO DE ÁNGULO DE FIERRO DE 1/4" X 1 1/2" GALVANIZADO, PARA RECEPCIÓN DE TAPA. MATERIAL, EQUIPO, HERRAMIENTA, DESPERDICIO, MANO DE OBRA Y TODO LO NECESARIO PARA SU CORRECTA INSTALACIÓN. | PIEZA | 6 |  |  | 0
3420 | SUMINISTRO E INSTALACIÓN DE CONEXION EN "T" HORIZONTAL SOLDABLE DE CABLE 4/0 A 4/0 AWG, PARA CABLE DE PASO Y DERIVACION HORIZONTAL. MATERIAL, EQUIPO, HERRAMIENTA, DESPERDICIO, MANO DE OBRA Y TODO LO NECESARIO PARA SU CORRECTA INSTALACIÓN. | PIEZA | 2 |  |  | 0
3430 | SUMINISTRO E INSTALACIÓN DE CONEXION TIPO "GT" SOLDABLE DE CABLE 4/0 A VARILLA DE TIERRA DE 5/8" DE DIAM., CABLE DE PASO A LA PARTE SUPERIOR DE LA VARILLA PARA TIERRA. MATERIAL, EQUIPO, HERRAMIENTA, DESPERDICIO, MANO DE OBRA Y TODO LO NECESARIO PARA SU CORRECTA INSTALACIÓN. | PIEZA | 4 |  |  | 0
3440 | SUMINISTRO E INSTALACIÓN DE MOLDE PARA CONEXIÓN TERMOSOLDABLE, TIPO "T" DE CABLE DE PASO CALIBRE # 4/0 A CABLE DE DERIVACIÓN A TOPE CALIBRE # 1/0, CATÁLOGO TAC-2Q2C, MARCA CADWELD. MATERIAL, EQUIPO, HERRAMIENTA, DESPERDICIO, MANO DE OBRA Y TODO LO NECESARIO PARA SU CORRECTA INSTALACIÓN. | PIEZA | 2 |  |  | 0
3450 | SUMINISTRO E INSTALACIÓN DE CARGA PARA CONEXIÓN SOLDABLE TIPO F20 DE CARGA 225, CATALOGO NO. 225, MARCA CADWELD. MATERIAL, EQUIPO, HERRAMIENTA, DESPERDICIO, MANO DE OBRA Y TODO LO NECESARIO PARA SU CORRECTA INSTALACIÓN. | PIEZA | 10 |  |  | 0
3460 | SUMINISTRO E INSTALACIÓN DE CARGA PARA CONEXIÓN SOLDABLE TIPO F20 DE CARGA 125, CATALOGO NO. 125, MARCA CADWELD. MATERIAL, EQUIPO, HERRAMIENTA, DESPERDICIO, MANO DE OBRA Y TODO LO NECESARIO PARA SU CORRECTA INSTALACIÓN. | PIEZA | 5 |  |  | 0
3470 | SUMINISTRO E INSTALACIÓN DE MANIJA PARA MOLDE. MATERIAL, EQUIPO, HERRAMIENTA, DESPERDICIO, MANO DE OBRA Y TODO LO NECESARIO PARA SU CORRECTA INSTALACIÓN. | PIEZA | 1 |  |  | 0
3480 | SUMINISTRO E INSTALACIÓN DE CHISPERO. MATERIAL, EQUIPO, HERRAMIENTA, DESPERDICIO, MANO DE OBRA Y TODO LO NECESARIO PARA SU CORRECTA INSTALACIÓN. | PIEZA | 1 |  |  | 0
3490 | SUMINISTRO E INSTALACIÓN DE CABLE DE COBRE DESNUDO CAL. 4/0 AWG. MATERIAL, EQUIPO, HERRAMIENTA, DESPERDICIO, MANO DE OBRA Y TODO LO NECESARIO PARA SU CORRECTA INSTALACIÓN. | M.L | 10 |  |  | 0
3500 | SUMINISTRO E INSTALACIÓN DE CABLE DE COBRE DESNUDO CAL. 2 AWG. MATERIAL, EQUIPO, HERRAMIENTA, DESPERDICIO, MANO DE OBRA Y TODO LO NECESARIO PARA SU CORRECTA INSTALACIÓN. | M.L | 5 |  |  | 0
ALUMBRADO
3510 | SUMINISTRO E INSTALACIÓN DE CABLE DE COBRE CAL. 8 AWG. INCLUYE: MATERIAL, EQUIPO, HERRAMIENTA, DESPERDICIO, MANO DE OBRA Y TODO LO NECESARIO PARA SU CORRECTA INSTALACIÓN. | M.L. | 280 |  |  | 0
3520 | SUMINISTRO E INSTALACIÓN DE CABLE DE COBRE CAL. 10 AWG. INCLUYE: MATERIAL, EQUIPO, HERRAMIENTA, DESPERDICIO MANO DE OBRA Y TODO LO NECESARIO PARA SU CORRECTA INSTALACIÓN. | M.L. | 120 |  |  | 0
3530 | SUMINISTRO E INSTALACIÓN DE CABLE DE COBRE CAL. 12 AWG. INCLUYE: MATERIAL, EQUIPO, HERRAMIENTA, DESPERDICIO, MANO DE OBRA Y TODO LO NECESARIO PARA SU CORRECTA INSTALACIÓN. | M.L. | 800 |  |  | 0
3540 | SUMINISTRO E INSTALACIÓN DE CABLE DE COBRE DESNUDO CAL. 12 AWG. INCLUYE: MATERIAL, EQUIPO, HERRAMIENTA, DESPERDICIO, MANO DE OBRA Y TODO LO NECESARIO PARA SU CORRECTA INSTALACIÓN. | M.L. | 600 |  |  | 0
3550 | SUMINISTRO E INSTALACIÓN DE POLIDUCTO DE 25MM DE DIAMETRO. INCLUYE: SUMINISTRO DE MATERIALES, GUÍA DE ALAMBRE GALVANIZADO, CORTES, DESPERDICIOS, HERRAMIENTA Y MANO DE OBRA | M.L. | 600 |  |  | 0
3560 | SUMINISTRO E INSTALACIÓN DE LUMINARIA VIALIA LIRA 80 WATTS 700MA, 220 VCA, 1F, 2H, 60 HZ, 3000k O EQUIVALENTE EN CALIDAD, ESPECIFICACIONES Y PRECIO PREVIA AUTORIZACIÓN DE LA SUPERVISION Y/O PROYECTOS DE LA S.I. INCLUYE: MATERIAL, EQUIPO, HERRAMIENTA, MANO DE OBRA, PRUEBAS Y TODO LO NECESARIO PARA SU CORRECTA INSTALACIÓN. | PZA | 42 |  |  | 0
3570 | SUMINISTRO E INSTALACIÓN DE POSTE MARCA ODIN HISTORIC, MODELO LIL DE BRAZO VEHIUCLAR Y PEATONAL DE 6 MTS DE ALTURA PARA LUMINARIA XT 60/90 DE 90 WATTS, CON BASE DE CONCRETO CUADRADA DE 40 X X 80 X 140 CMS PARA SU ANCLAJE SOBRE FIRME DE CONCRETO. O EQUIVALENTE EN CALIDAD, ESPECIFICACIONES Y PRECIO PREVIA AUTORIZACIÓN DE LA SUPERVISION Y/O PROYECTOS DE LA S.I. INCLUYE: MATERIAL, EQUIPO, HERRAMIENTA, MANO DE OBRA, PRUEBAS Y TODO LO NECESARIO PARA SU CORRECTA INSTALACIÓN. | PZA | 16 |  |  | 0
3580 | SUMINISTRO E INSTALACIÓN DE CAJA OCTAGONAL DE 4" X 4" DE LAMINA GALVANIZADA PARA SALIDA DE LUMINARIAS. INCLUYE: MATERIAL, EQUIPO, HERRAMIENTA, MANO DE OBRA Y TODO LO NECESARIO PARA SU CORRECTA INSTALACIÓN. | PZA | 10 |  |  | 0
3590 | SUMINISTRO E INSTALACIÓN DE APAGADOR SENCILLO. INCLUYE: MATERIAL, EQUIPO, HERRAMIENTA, MANO DE OBRA Y TODO LO NECESARIO PARA SU CORRECTA INSTALACIÓN. | PZA | 6 |  |  | 0
3600 | SUMINISTRO E INSTALACIÓN DE CAJA CHALUPA DE 2" X 4" DE LAMINA GALVANIZADA MARCA FEMSA PARED GRUESA PARA APAGADOR SENCILLO. INCLUYE: MATERIAL, EQUIPO, HERRAMIENTA, MANO DE OBRA Y TODO LO NECESARIO PARA SU CORRECTA INSTALACIÓN. | PZA | 6 |  |  | 0
3610 | SUMINISTRO E INSTALACIÓN DE CAJA CUADRADA DE 4" X 4" DE LAMINA GALVANIZADA. INCLUYE: MATERIAL, EQUIPO, HERRAMIENTA, MANO DE OBRA Y TODO LO NECESARIO PARA SU CORRECTA INSTALACIÓN. | PZA | 5 |  |  | 0
3620 | SUMINISTRO E INSTALACIÓN DE CONECTOR TIPO CHUPON. INCLUYE: MATERIAL, EQUIPO, HERRAMIENTA, MANO DE OBRA Y TODO LO NECESARIO PARA SU CORRECTA INSTALACIÓN. | PZA | 100 |  |  | 0
CONTACTOS
3630 | SUMINISTRO E INSTALACIÓN DE CABLE DE COBRE CAL. 8 AWG. INCLUYE: MATERIAL, EQUIPO, HERRAMIENTA, DESPERDICIO, MANO DE OBRA Y TODO LO NECESARIO PARA SU CORRECTA INSTALACIÓN. | M.L. | 700 |  |  | 0
3640 | SUMINISTRO E INSTALACIÓN DE CABLE DE COBRE CAL. 10 AWG. INCLUYE: MATERIAL, EQUIPO, HERRAMIENTA, DESPERDICIO MANO DE OBRA Y TODO LO NECESARIO PARA SU CORRECTA INSTALACIÓN. |  | 900 |  |  | 0
3650 | SUMINISTRO E INSTALACIÓN DE CABLE DE COBRE DESNUDO CAL. 10 AWG. INCLUYE: MATERIAL, EQUIPO, HERRAMIENTA, DESPERDICIO, MANO DE OBRA Y TODO LO NECESARIO PARA SU CORRECTA INSTALACIÓN. | M.L. | 800 |  |  | 0
3660 | SUMINISTRO E INSTALACIÓN DE POLIDUCTO DE 25MM DE DIAMETRO. INCLUYE: SUMINISTRO DE MATERIALES, GUÍA DE ALAMBRE GALVANIZADO, CORTES, DESPERDICIOS, HERRAMIENTA Y MANO DE OBRA | M.L. | 800 |  |  | 0
3670 | SUMINISTRO E INSTALACIÓN DE CAJA CUADRADA DE 4" X 4" DE LAMINA GALVANIZADA. INCLUYE: MATERIAL, EQUIPO, HERRAMIENTA, MANO DE OBRA Y TODO LO NECESARIO PARA SU CORRECTA INSTALACIÓN. | PZA | 10 |  |  | 0
3680 | SUMINISTRO E INSTALACIÓN DE CAJA CHALUPA DE 2" X 4" DE LAMINA GALVANIZADA MARCA FEMSA PARED GRUESA PARA CONTACTOS POLARIZADOS DE 15 AMPERES, 127 VOLTS. TAPA MARCA BTCINO O SILIMAR. INCLUYE: MATERIAL, EQUIPO, HERRAMIENTA, MANO DE OBRA Y TODO LO NECESARIO PARA SU CORRECTA INSTALACIÓN. | PZA | 30 |  |  | 0
3690 | SUMINISTRO E INSTALACIÓN DE CONTACTO POLARIZADO DE 15 AMPERES, 127 VOLTS. TAPA MARCA BTCINO O EQUIVALENTE EN CALIDAD, ESPECIFICACIONES Y PRECIO PREVIA AUTORIZACIÓN DE LA SUPERVISION Y/O PROYECTOS DE LA S.I. INCLUYE: MATERIAL, EQUIPO, HERRAMIENTA, MANO DE OBRA Y TODO LO NECESARIO PARA SU CORRECTA INSTALACIÓN. | PZA | 20 |  |  | 0
3700 | SUMINISTRO E INSTALACIÓN DE CONTACTO POLARIZADO DE 15 AMPERES, 220 VOLTS. TAPA MARCA BTCINO O EQUIVALENTE EN CALIDAD, ESPECIFICACIONES Y PRECIO PREVIA AUTORIZACIÓN DE LA SUPERVISION Y/O PROYECTOS DE LA S.I. INCLUYE: MATERIAL, EQUIPO, HERRAMIENTA, MANO DE OBRA Y TODO LO NECESARIO PARA SU CORRECTA INSTALACIÓN. | PZA | 10 |  |  | 0
3710 | SUMINISTRO E INSTALACIÓN DE CONECTOR TIPO CHUPON. INCLUYE: MATERIAL, EQUIPO, HERRAMIENTA, MANO DE OBRA Y TODO LO NECESARIO PARA SU CORRECTA INSTALACIÓN. | PZA | 100 |  |  | 0
SEÑALÉTICA
SEÑALÉTICA HORIZONTAL
3400 | SUMINISTRO Y APLICACIÓN DE MATERIAL TERMOPLÁSTICO COLOR BLANCO PARA PAVIMENTO, DE 40 CMS. DE ANCHO PARA RAYAS DE PARADA. INCLUYE: ESFERILLA DE VIDRIO, MATERIALES, MANO DE OBRA Y EQUIPO PARA SU TRAZO Y EJECUCION. | ML |  |  |  | 0
3410 | SUMINISTRO Y APLICACIÓN EN FORMA DE SPRAY DE MATERIAL TERMOPLASTICO COLOR AMARILLO PARA PAVIMENTO ASFALTICO TIPO M-7.1, DE 40 CMS. DE ANCHO, PARA PASOS PEATONALES. INCLUYE: ESFERILLA DE VIDRIO, MATERIALES, MANO DE OBRA Y EQUIPO PARA SU TRAZO Y EJECUCION, SEGUN E.P. | ML | 120 |  |  | 0
SEÑALÉTICA VERTICAL
3420 | SUMINISTRO E INSTALACION DE SEÑAL RESTRICTIVA SR-9, DE 71 X 71 CMS. FABRICADA EN LAMINA GALVANIZADA CAL. 16 EN ACABADO FONDO REFLEJANTE GRADO DIAMANTE E IMPRESIÓN SERIGRAFICA A 2 TINTAS, CHAROLA. CON POSTE PTR GALVANIZADO DE 2" X 2" X 3.00 MTS. TORNILLERIA, EXCAVACION, CONCRETO, INCLUYE; ACESORIOS, MATERIALES, DESPERDICIOS,HERRAMIENTA, EQUIPO,MANO DE OBRA Y TODO LO NECESARIO PARA SU CORRETA INSTALACION | PZA | 1 |  |  | 0
3430 | SUMINISTRO E INSTALACION DE SEÑAL PREVENTIVA SP-32 (PEATONES), DE 71 X 71 CM. FABRICADA EN LAMINA GALVANIZADA CAL. 16 EN ACABADO FONDO REFLEJANTE GRADO DIAMANTE E IMPRESIÓN SERIGRAFICA, CHAROLA.CON POSTE PTR GALVANIZADO DE 2" X 2" X 3.00 MTS. TORNILLERIA, EXCAVACION, CONCRETO, INCLUYE; ACESORIOS, MATERIALES, DESPERDICIOS,HERRAMIENTA, EQUIPO,MANO DE OBRA Y TODO LO NECESARIO PARA SU CORRETA INSTALACION | PZA | 2 |  |  | 0
3440 | SUMINISTRO, FABRICACIÓN E INSTALACIÓN DE TOTEMS DE ACERO DE 4.00 M DE ALTURA CON PANTALLAS LED PARA INFORMACIÓN CON CIMENTACION CON SOPORTE DE ANCLAJE DE ESTRUCTURA CON SISTEMA DE ILUMINACION CON REGISTROS, LAMPARAS CABLEADO Y CONEXION A REGISTRO PREVIO DE ALIMETACION ELECTRICA, CABLEADO CON SALIDAS DE VOZ Y DATOS Y SOFTWARE PARA CONTROL DE PROYECCIONES EN PANTALLAS. INCLUYE: MATERIALES, DESPERCIOS, COSUMIBLES, HERRAMIENTA, EQUIPO, MANO DE OBRA, GRUA, FLETE, SUPERVISIÓN, LIMPIEZA EN ÁREA DE TRABAJO Y TODO LO NECESARIO PARA SU CORRECTA EJECUCIÓN. | PZA | 2 |  |  | 0
SITE (CONTROL DE VOZ Y DATOS )
3450 | SUMINISTRO E INSTALACION DE RACK METALICO PARA LA COLOCACION DE EQUIPO DE CONTROL DE TECONOLOGIAS "SITE" , CON LAS CARACTERISTICAS INDICADAS POR EL PROVEDOR DE SERVICIO DE TECNOLOGIAS, | PZA | 1 |  |  | 0
AREA COMUN (TRANSFORMADOR Y CONTENEDRORES)
TRAZO Y NIVELACIÓN
4300 | TRAZO Y NIVELACIÓN DE LA OBRA, UTILIZANDO BANCOS DE NIVEL GEOREFRENCIADOS Y ESTABLECIENDO REFERENCIAS DE CAMPO, INCLUYE: BRIGADA DE TOPOGRAFIA DURANTE EL TIEMPO QUE DURE LA OBRA, EQUIPO, MATERIALES, HERRAMIENTA Y MANO DE OBRA. | M2 | 22 |  |  | 0
4310 | CONSTRUCCIÓN DE FIRME PARA BANQUETA DE CONCRETO PREMEZCLADO F'C=200 KG/CM2. DE 10 CM. DE ESPESOR. AGREGADO MÁXIMO DE 19MM ARMADO CON MALLA ELECTROSOLDADA 6X6-10/10, JUNTAS DE CONTROL REALIZADA CON DISCO DE DIAMANTE EN AMBOS SENTIDOS DONDE APLIQUE CON PROFUNDIDAD DE 3 CENTÍMETROS A CADA 3 METROS, COMPACTACIÓN DE TERRENO, RELLENO COMPACTADO CON MATERIAL PRODUCTO DE EXCAVACION, CIMBRADO Y DESIMBRADO, COLADO, VIBRADO, CURADO CON CURAFEST APLICADO CON ASPERSOR RIEGO DE LA SUPERFICIE, INCLUYE: FLETES, COLOCACIÓN, ACARREOS, MATERIALES, DESPERDICIOS, HERRAMIENTA, EQUIPO, MANO DE OBRA Y TODO LO NECESARIO PARA SU CORRECTA EJECUCIÓN. | M2 | 21 |  |  | 0
4320 | SUMINISTRO Y FABRICACION DE ZAPATA TIPO Z-1 DE 1.80 X 1.80 X .25 MTS A BASE DE CONCRETO DE F'C=250 KG/CM2 , ACERO DE REFUERZO CON DOBLE PARRILLA DE VARILLAS #5@20CMS CON CIMBRA COMUN (VER DETALLE EN PLANO) CON PLANTILLA DE CONCRETO DE F'C=100 KG/CM2 5 CM DE ESPESOR INCLUYE: CIMBRA, DESIMBRADO, MADERA, CLAVOS, MATERIALES, DESPERDICIO, EQUIPO, HERRAMIENTA, MANO DE OBRA, LIMPIEZA, RETIRO DE ESCOMBRO A LUGAR AUTORIZADO POR SUPERVISION Y TODO LO NECESARIO PARA SU CORRECTA EJECUCION | PZA | 4 |  |  | 0
4330 | CIMBRA Y DESCIMBRA COMÚN PARA DALAS DE DESPLANTE, MEDIDA A LINEAS DE PROYECTO, UTILIZANDO MADERA, LOS TROQUELES Y DEMAS REFUERZOS SERÁN DISEÑADOS POR EL CONTRATISTA, ASI COMO MOLDURAS Y CHAFLANES RESPETANDO LA GEOMETRIA DE LAS MISMAS, INCLUYE: TRAZO, FABRICACIÓN, CORTE, HABILITACION, DESPERDICIOS, COLOCACION, MATERIALES, MANO DE OBRA, EQUIPO Y OBRA FALSA | ML | 13.5 |  |  | 0
4340 | ACERO DE REFUERZO EN DALAS DEDESPLANTE A BASE DE VARILLAS CORRUGADAS DE Fy=4,200 KG/CM2, AMARRADO EN EL LUGAR CON ALAMBRE RECOCIDO, INCLUYE: MATERIALES, CORTES, DESPERDICIOS, TRASLAPES (VER DETALLES DEL REFUERZO EN PLANOS), HABILITADO, COLOCACIÓN, ACARREOS, GANCHOS, SILLETAS, HERRAMIENTA, EQUIPO Y MANO DE OBRA | KG | 53.68 |  |  | 0
4350 | CERRAMIENTO DE CONCRETO DE 15 X 20 CM, FABRICADO CON CONCRETO PREMEZCLADO EN PLANTA DOSIFICADORA DE F'C=200 KG/CM2, ARMADO CON 4 VRS. 1/2" Y ESTRIBOS DE ALAMBRON @20CM. INCLUYE: MATERIALES, CIMBRA, DESCIMBRA, CURADO DE CONCRETO, ACERO DE REFUERZO, CORTES, ALAMBRE RECOCIDO, HERRAMIENTA, EQUIPO, ELEVACIONES, ACARREOS, ANDAMIAJES Y MANO DE OBRA | ML | 13.5 |  |  | 0
4350 | CONCRETO PREMEZCLADO EN PLANTA DOSIFICADORA PARA DALAS DE DESPLANTE DE FC=250 KG/CM2, TMA 3/4", REVENIMIENTO DE 16-18 CM, COLADO SEGÚN LAS NORMAS DEL ACI, CURADO CON MEMBRANA.INCLUYE: SUMINISTRO, COLOCACIÓN, VIBRADO, BOMBEO, DESPERDICIOS, MANO DE OBRA, HERRAMIENTAS Y EQUIPO. | M3 | 0.6 |  |  | 0
VARIOS
LIMPIEZA
5000 | LIMPIEZA FINAL DE LA OBRA Y DURANTE EL PERIODO DE EJECUCION DE LA MISMA. INCLUYE: RETIRO DE MATERIALES SOBRANTES, DESPERDICIOS, ACARREOS, MATERIALES, EQUIPO Y MANO DE OBRA. | M2 | 7964 |  |  | 0
PLANOS DE OBRA TERMINADA
5010 | ELABORACIÓN DE PLANOS DE OBRA TERMINADA ESCALA 1:500. ELABORADO EN AUTO CAD 2014, EN ARCHIVO ELECTRONICO (CD) E IMPRESO EN PAPEL TAMAÑO DOBLE CARTA. TODA LA PAPELERIA QUE SE ENTREGUE DEBE ESTAR DEBIDAMENTE FIRMADA POR EL REPRESENTANTE LEGAL. | PZA | 1 |  |  | 0
[5 empty] | SUBTOTAL | 0
[5 empty] | IVA | 0
[5 empty] | TOTAL | 0
IMPORTE TOTAL CON LETRA: