## CATALOGO DE CONCEPTOS
SUBSECRETARIA DE INFRAESTRUCTURA
DIRECCION DE PROYECTOS
| PROYECTO : CONSTRUCCIÓN DE CENTRO DE TRANSFERENCIA "AV. ELOY CAVAZOS Y AV. ISRAEL CAVAZOS" PARA TRONCAL DE TRANSPORTE PUBLICO ELOY CAVAZOS | [5 empty] | FOLIO No.
| OBRA : CONSTRUCCIÓN DE CENTRO DE TRANSFERENCIA "AV. ELOY CAVAZOS Y AV. ISRAEL CAVAZOS" PARA TRONCAL DE TRANSPORTE PUBLICO ELOY CAVAZOS | [5 empty] | ANEXO E3
| UBICACION : AV. ELOY CAVAZOS CRUCE CON AV. ISRAEL CAVAZOS | [5 empty] | 2a JUNTA
MUNICIPIO : GUADALUPE, N.L.
[5 empty] | LICITACION: | SMPU-LP-007/2022 | FECHA: 29-MAR-2022
CONSECUTIVO | No. CPTO. | CONCEPTO | UNID. | CANT. | P.U. | PRECIO CON LETRA | IMPORTE
A | PRELIMINARES |  |  |  |  | 0
A1 | TRAZO Y NIVELACION |  |  |  |  | 0
10 | 010.001.040.00080 | LEVANTAMIENTO TOPOGRÁFICO, TRAZO Y NIVELACIÓN. INCLUYE: BRIGADA DE TOPOGRAFÍA A DISPOSICIÓN DE LA SUPERVISIÓN DURANTE EL PROCESO QUE DURE LA OBRA, BANCO DE NIVEL GEOREFERENCIADO, LOCALIZACIÓN DE INSTALACIONES PRINCIPALES DE AGUA, ELECTRICIDAD, TELÉFONOS, GAS, DRENAJE, ETC. QUE PUEDAN INTERFERIR EN EL PROCESO DE EJECUCIÓN DE DICHA OBRA, EQUIPO, HERRAMIENTA Y MANO DE OBRA. | M2 | 11222 |  |  | 0
A2 | RETIROS Y DEMOLICIONES |  |  |  |  | 0
20 |  | DEMOLICION POR MEDIOS MECANICOS DE BANQUETAS DE CONCRETO REFORZADO Y/O SIMPLE, EXISTENTES, INCLUYE, HERRAMIENTA, EQUIPO, MANO DE OBRA, RETIROS DE ESCOMBRO FUERA DE LA OBRA A TIRO LIBRE, PROTECCION Y LIMPIEZA, Y TODO LO NECESARIO PARA SU CORRECTA EJECUCION. | M2 | 277.66 |  |  | 0
30 |  | DEMOLICION POR MEDIOS MECANICOS DE GUARNICIONES Y CORDONES DE CONCRETO REFORZADO EXISTENTES, INCLUYE, HERRAMIENTA, EQUIPO, MANO DE OBRA, ACARREOS, RETIROS DE ESCOMBRO FUERA DE LA OBRA A TIRO LIBRE, PROTECCION Y LIMPIEZA, Y TODO LO NECESARIO PARA SU CORRECTA EJECUCION. | ML | 334 |  |  | 0
40 |  | DEMOLICION DE CARPETA ASFALTICA DE ESPESOR VARIABLE, PARA CONSTRUCCION DE BAHIAS Y AMPLIACION DE BANQUETAS, INCLUYE: CORTE CON DISCO, ACAMELLONAMIENTO DEL MATERIAL PRODUCTO DE LA DEMOLICION LISTO PARA SU RETIRO. RETIRO DEL MATERIAL FUERA DE LA OBRA A TIRO LIBRE, EQUIPO, HERRAMIENTA, MANO DE OBRA MAQUINARIA Y TODO LO NECESARIO PARA SU CORRECTA EJECUCION. | M3 | 5.5 |  |  | 0
50 |  | RETIRO DE SEÑALES VERTICALES BAJAS CON RECUPERACION, INCLUYE: DESMANTELAMIENTO, TRANSPORTACION HASTA BODEGA DE AUTORIDADES MUNICIPALES CORRESPONDIENTES, INFORME FOTOGRÁFICO DONDE SE MUESTRE CON CLARIDAD LAS MANIOBRAS PROPIAS DE ESTE TRABAJO PARA CADA PIEZA, ASÍ COMO SU RESPECTIVA ENTREGA; EQUIPO, MANO DE OBRA, HERRAMIENTA, TRANSPORTACION, HASTA ALMACEN DE LA DEPENDENCIA Y COPIA DEL RECIBO FIRMADO POR PERSONAL DEL ALMACÉN MUNICIPAL. | PZA | 9 |  |  | 0
60 |  | RETIRO DE PARABUS CON RECUPERACION, INCLUYE: DESMANTELAMIENTO, TRANSPORTACION HASTA BODEGA DE AUTORIDADES MUNICIPALES CORRESPONDIENTES, INFORME FOTOGRÁFICO DONDE SE MUESTRE CON CLARIDAD LAS MANIOBRAS PROPIAS DE ESTE TRABAJO PARA CADA PIEZA, ASÍ COMO SU RESPECTIVA ENTREGA; EQUIPO, MANO DE OBRA, HERRAMIENTA, TRANSPORTACION, HASTA ALMACEN DE LA DEPENDENCIA Y COPIA DEL RECIBO FIRMADO POR PERSONAL DEL ALMACÉN MUNICIPAL. | PZA | 1 |  |  | 0
70 | 010.005.080.00190 | REUBICACION DE SEÑALES VERTICALES BAJAS RESTRICTIVAS Y PREVENTIVAS; INCLUYE: DESMANTELAMIENTOS, CORTES, CARGAS, ACARREOS, INSTALACIÓN EN LA UBICACIÓN DONDE LO INDIQUE LA SECRETARÍA DENTRO DEL ÁREA DEL PROYECTO; DEMOLICIONES, EXCAVACIONES, CONCRETO, RETIRO DEL MATERIAL DE DESPERDICIO, MATERIALES, MANO DE OBRA, EQUIPO, HERRAMIENTA, INFORME DONDE SE SEÑALE LA UBICACIÓN ORIGINAL Y LA UBICACIÓN DEFINITIVA DE CADA SEÑAL Y TODO LO NECESARIO PARA SU CORRECTA EJECUCIÓN. | PZA | 7 |  |  | 0
80 |  | REUBICACION DE SEMAFORO CON BRAZO Y POSTE; INCLUYE: DESMANTELAMIENTOS, CORTES, CARGAS, ACARREOS, INSTALACIÓN EN LA UBICACIÓN DONDE LO INDIQUE LA SECRETARÍA DENTRO DEL ÁREA DEL PROYECTO; DEMOLICIONES, EXCAVACIONES, CONCRETO, RETIRO DEL MATERIAL DE DESPERDICIO, MATERIALES, MANO DE OBRA, EQUIPO, HERRAMIENTA, INFORME DONDE SE SEÑALE LA UBICACIÓN ORIGINAL Y LA UBICACIÓN DEFINITIVA DE CADA SEÑAL Y TODO LO NECESARIO PARA SU CORRECTA EJECUCIÓN. | PZA | 1 |  |  | 0
90 | 010.010.088.00120 | CORTE EN TODO TIPO DE MATERIAL, PARA NIVELES DE PROYECTO, POR MEDIOS MECÁNICOS, VOLUMEN MEDIDO EN SECCION A LINEAS DE PROYECTO, INCLUYE: MAQUINARIA, HERRAMIENTA, EQUIPO, MANO DE OBRA Y ACAMELLONAMIENTO PARA SU POSTERIOR RETIRO. | M3 | 81.86 |  |  | 0
100 | 010.010.092.00090 | CARGA, ACARREO Y DESCARGA, DEL MATERIAL PRODUCTO DE LAS EXCAVACIONES Y CORTE, VOLUMEN MEDIDO EN SECCION. INCLUYE: MAQUINARIA, HERRAMIENTA, EQUIPO, TODO LO NECESARIO PARA SU CORRECTA EJECUCION Y MANO DE OBRA. | M3 | 81.86 |  |  | 0
B | SEÑALAMIENTO |  |  |  |  | 0
B1 | SEÑALAMIENTO HORIZONTAL |  |  |  |  | 0
110 |  | RAYA SEPARADORA DE CARRILES DE CIRCULACIÓN, CONTINUA O DISCONTÍNUA, COLOR BLANCO REFLEJANTE, DE 15 CM DE ANCHO, CON PINTURA TERMOPLÁSTICA Y ELEMENTOS REFLECTIVOS DE 1.5 Y 2.4 DE I.R PREMEZCLADOS DE FÁBRICA CON 90 MILS. ESPESOR, DE ACUERDO AL “MANUAL DE SEÑALIZACIÓN VIAL Y DISPOSITIVOS DE SEGURIDAD 2014” EDITADO POR LA SECRETARÍA DE COMUNICACIONES Y TRANSPORTES, Y SEGÚN LA NORMATIVA FEDERAL SCT (TÍTULO 7 “SEÑALAMIENTO Y DISPOSITIVOS DE SEGURIDAD”, DEL LIBRO “CONSTRUCCIÓN”, TEMA “CARRETERAS”, PARTE 1 “CONCEPTOS DE OBRA”, EN CADA UNO DE SUS DIFERENTES CAPÍTULOS), POR UNIDAD DE OBRA TERMINADA. INCLUYE MATERIALES, EQUIPOS, MANO DE OBRA, Y TODO LO NECESARIO PARA SU CORRECTA EJECUCIÓN. | ML | 1515 |  |  | 0
120 | 010.015.104.00440 | RAYA DE ALTO BLANCA REFLEJANTE(ANCHO 60 CMS.). CON PINTURA TERMOPLASTICA Y ELEMENTOS REFLECTIVOS DE 1.5 Y 2.4 DE I.R PREMEZCLADOS DE FÁBRICA CON 90 MILS. ESPESOR.INCLUYE: MATERIALES, MANO DE OBRA Y EQUIPO PARA SU TRAZO Y EJECUCION. | ML | 32 |  |  | 0
130 | 010.015.104.01595 | SUMINISTRO Y APLICACIÓN DE MATERIAL TERMOPLÁSTICO Y ELEMENTOS REFLECTIVOS DE 1.5 Y 2.4 DE I.R PREMEZCLADOS DE FÁBRICA CON 90 MILS, COLOR BLANCO Y/O AMARILLO PARA PAVIMENTO, DE 60 CMS. DE ANCHO PARA RAYAS DE CRUCE PEATONAL. INCLUYE: ESFERILLA DE VIDRIO, MATERIALES, MANO DE OBRA Y EQUIPO PARA SU TRAZO Y EJECUCION. | ML | 690 |  |  | 0
140 | 010.015.104.01790 | SUMINISTRO Y APLICACIÓN DE PINTURA LIQUIDA (BASE AGUA), COLOR AMARILLO TRANSITO PARA GUARNICIONES DE 35 CMS. INCLUYE: MATERIALES, LIMPIEZA CON EQUIPO DE LAVADO HIDRAULICO A PRESION, HERRAMIENTA, EQUIPO Y MANO DE OBRA. | ML | 1086 |  |  | 0
150 | 010.015.104.01590 | SUMINISTRO Y APLICACIÓN DE MATERIAL TERMOPLÁSTICO COLOR BLANCO EN PAVIMENTO, PARA FLECHAS DIRECCIONALES DE TRANSITO. INCLUYE: ESFERILLA DE VIDRIO, MATERIALES, MANO DE OBRA Y EQUIPO PARA SU TRAZO Y EJECUCION. | M2 | 11.5 |  |  | 0
B2 | SEÑALAMIENTO VERTICAL BAJO |  |  |  |  | 0
160 |  | SUMINISTRO E INSTALACION DE SEÑAL RESTRICTIVA OCTAGONAL SR-6 (ALTO), DE 30 CMS POR LADO. FABRICADA EN LAMINA GALVANIZADA CAL. 16 EN ACABADO FONDO REFLEJANTE TIPO B (DE MUY ALTA INTENSIDAD) DE ACUERDO A ESPECIFICACIÓN PARTICULAR, INCLUYE: POSTE PTR GALVANIZADO DE 2" X 2" X 3.5 MTS. DEMOLICIONES, EXCAVACION, CONCRETO, TORNILLERÍA, MATERIALES, EQUIPO, HERRAMIENTA, MANO DE OBRA, TORNILLERÍA, LIMPIEZA, Y TODO LO NECESARIO PARA SU CORRECTA EJECUCIÓN. | PZA | 16 |  |  | 0
170 |  | SUMINISTRO E INSTALACION DE SEÑAL RESTRICTIVA SR-25A RETORNO, DE 71 X 71CMS POR LADO. FABRICADA EN LAMINA GALVANIZADA CAL. 16 EN ACABADO FONDO REFLEJANTE TIPO B (DE MUY ALTA INTENSIDAD) DE ACUERDO A ESPECIFICACIÓN PARTICULAR, INCLUYE: POSTE PTR GALVANIZADO DE 2" X 2" X 3.5 MTS. DEMOLICIONES, EXCAVACION, CONCRETO, TORNILLERÍA, MATERIALES, EQUIPO, HERRAMIENTA, MANO DE OBRA, TORNILLERÍA, LIMPIEZA, Y TODO LO NECESARIO PARA SU CORRECTA EJECUCIÓN. | PZA | 2 |  |  | 0
180 |  | SUMINISTRO E INSTALACION DE SEÑAL PREVENTIVA SP-32 DE 71 X71 CMS. CRUCE DE PEATONES, FABRICADA EN LAMINA GALVANIZADA CAL. 16 EN ACABADO FONDO REFLEJANTE TIPO B (DE MUY ALTA INTENSIDAD) DE ACUERDO A ESPECIFICACIÓN PARTICULAR, INCLUYE: POSTE PTR GALVANIZADODE 2" X 2" X 3.50 MTS. TORNILLERIA, DEMOLICIONES, EXCAVACION, CONCRETO, TORNILLERÍA, MATERIALES, EQUIPO, HERRAMIENTA, MANO DE OBRA, LIMPIEZA, Y TODO LO NECESARIO PARA SU CORRECTA EJECUCIÓN. | PZA | 10 |  |  | 0
190 |  | SEÑAL INFORMATIVA DE SERVICIO SIS-NL-8C BAHIA EXCLUSIVA PARA PARADERO, 71 X 71 CMS. PARADA DE AUTOBUS, FABRICADA EN LAMINA GALVANIZADA CAL 16 EN ACABADO FONDO REFLEJANTE TIPO A DE ACUERDO A ESPECIFICACIÓN PARTICULAR DE ACUERDO A ESPECIFICACIÓN PARTICULAR, POSTE PTR GALVANIZADO DE 2" X 2" 3.50 MTS. | PZA | 4 |  |  | 0
200 |  | SUMINISTRO E INSTALACION DE SEÑAL RESTRICTIVA SR-25 PROHIBIDA VUELTA IZQUIERDA, DE 71 X 71CMS POR LADO. FABRICADA EN LAMINA GALVANIZADA CAL. 16 EN ACABADO FONDO REFLEJANTE TIPO B (DE MUY ALTA INTENSIDAD) DE ACUERDO A ESPECIFICACIÓN PARTICULAR, INCLUYE: POSTE PTR GALVANIZADO DE 2" X 2" X 3.5 MTS. DEMOLICIONES, EXCAVACION, CONCRETO, TORNILLERÍA, MATERIALES, EQUIPO, HERRAMIENTA, MANO DE OBRA, TORNILLERÍA, LIMPIEZA, Y TODO LO NECESARIO PARA SU CORRECTA EJECUCIÓN. | PZA | 11 |  |  | 0
210 |  | SUMINISTRO E INSTALACION DE SEÑAL RESTRICTIVA SR-35 CAMBIO DE VIA DE CIRCULACION, DE 71 X 71CMS POR LADO. FABRICADA EN LAMINA GALVANIZADA CAL. 16 EN ACABADO FONDO REFLEJANTE TIPO B (DE MUY ALTA INTENSIDAD) DE ACUERDO A ESPECIFICACIÓN PARTICULAR, INCLUYE: POSTE PTR GALVANIZADO DE 2" X 2" X 3.5 MTS. DEMOLICIONES, EXCAVACION, CONCRETO, TORNILLERÍA, MATERIALES, EQUIPO, HERRAMIENTA, MANO DE OBRA, TORNILLERÍA, LIMPIEZA, Y TODO LO NECESARIO PARA SU CORRECTA EJECUCIÓN. | PZA | 1 |  |  | 0
220 |  | SUMINISTRO E INSTALACION DE SEÑAL OD-11 45 X 60CMS. FABRICADA EN LAMINA GALVANIZADA CAL. 16 EN ACABADO FONDO REFLEJANTE GRADO DIAMANTE DE ACUERDO A ESPECIFICACIÓN PARTICULAR E IMPRESIÓN SERIGRAFICA, INCLUYE: POSTE PTR GALVANIZADO DE 2" X 2" X 3.5 MTS, CAL 14 GALVANIZADO. DEMOLICIONES, EXCAVACION, CONCRETO, TORNILLERÍA, MATERIALES, EQUIPO, HERRAMIENTA, MANO DE OBRA, TORNILLERÍA, LIMPIEZA, Y TODO LO NECESARIO PARA SU CORRECTA EJECUCIÓN. | PZA | 5 |  |  | 0
230 |  | SUMINISTRO E INSTALACION DE SEÑAL OD-08 30X122 CMS CMS. FABRICADA EN LAMINA GALVANIZADA CAL. 16 EN ACABADO FONDO REFLEJANTE GRADO DIAMANTE DE ACUERDO A ESPECIFICACIÓN PARTICULAR E IMPRESIÓN SERIGRAFICA, INCLUYE: POSTE PTR GALVANIZADO DE 2" X 2" X 3.5 MTS, CAL 14 GALVANIZADO. DEMOLICIONES, EXCAVACION, CONCRETO, TORNILLERÍA, MATERIALES, EQUIPO, HERRAMIENTA, MANO DE OBRA, TORNILLERÍA, LIMPIEZA, Y TODO LO NECESARIO PARA SU CORRECTA EJECUCIÓN. | PZA | 1 |  |  | 0
B4 | SEMAFORIZACIÓN |  |  |  |  | 0
240 |  | CANALIZACIÓN SOBRE ARROYO VIAL, ZANJA DE 20 X 50 CMS. DE PROFUNDIDAD. INCLUYE SUMINISTRO Y COLOCACIÓN DE POLIDUCTO DE 4" DE DIAM, SOBRE UNA CAMA DE ARENA NO.4 DE 5 CM DE ALTURA SOBRE LA CUAL DESCANSARA EL DUCTO, ASI COMO RELLENO DE ZANJA CON CONCRETO F´C = 100 KG/CM2 HASTA COMPLETAR LOS 5 CM DE ALTURA A NIVEL DE SUBRASANTE Y FINALMENTE SE PROCEDE A LA RESPOSICIÓN DE CARPETA. INCLUYE: EQUIPO, MANO DE OBRA, CORTE CON DISCO EN CONCRETO HIDRAULICO, EXCAVACIÓN, ACABADO ESCOBILLADO, CARGA, ACARREO Y RETIRO DE ESCOMBRO DE LA OBRA Y TODO LO NECESARIO PARA SU CORRECTA EJECUCIÓN. | ML | 200 |  |  | 0
250 |  | CANALIZACIÓN SOBRE BANQUETA, ZANJA DE 20 X 30 CMS. DE PROFUNDIDAD. INCLUYE SUMINISTRO Y COLOCACIÓN DE POLIDUCTO DE 4" DE DIAM, SOBRE UNA CAMA DE ARENA NO.4 DE 5 CM DE ALTURA SOBRE LA CUAL DESCANSARA EL DUCTO, ASI COMO RELLENO DE ZANJA CON CONCRETO F´C = 100 KG/CM2 HASTA COMPLETAR LOS 10 CM DE ALTURA POR ENCIMA DEL DUCTO, POSTERIORMENTE SE COLOCARÁ MATERIAL PRODUCTO DE LA EXCAVACIÓN COMPACTADO HASTA ALCANZAR 10 CM A NIVEL DE SUBRASANTE Y FINALMENTE SE PROCEDE A LA RELLENAR CON CONCRETO F´C = 100 KG/CM2 CON UN ESPESOR DE 10 CM CON ACBADO ESCOBILLADO. INCLUYE: EQUIPO, MANO DE OBRA, CORTE CON DISCO EN CONCRETO, EXCAVACIÓN, ACABADO ESCOBILLADO, CARGA, ACARREO Y RETIRO DE ESCOMBRO DE LA OBRA Y TODO LO NECESARIO PARA SU CORRECTA EJECUCIÓN. | ML | 100 |  |  | 0
260 |  | SUMINISTRO Y COLOCACIÓN DE REGISTRO ELECTRICO PARA CONTROLADOR DE SEMAFORO, DE 40 CM DE DIAMETRO SEGUN CORRESPONDA DONDE SERAN ALOJADOS LOS REGISTROS PREFABRICADOS DE CONCRETO POLIMERICO CON TAPA DEL MISMO MATERIAL CON ESPESOR DE 2.5". INCLUYE: MANO DE OBRA, EQUIPO, HERRAMIENTA, CORTE EN SUPERFICIE PARA COLOCACIÓN DE REGISTRO, EXCAVACIÓN, RETIRO DE ESCOMBRO DE LA OBRA Y TODO LO NECESARIO PARA SU CORRECTA EJECUCIÓN. | PZA | 15 |  |  | 0
270 | 010.015.124.00740 | SUMINISTRO, TENDIDO Y CONEXIÓN DE CABLE DE CONTROL DE 5 CONDUCTORES CALIBRE 14 AWG, INCLUYE: CORTES, DESPERDICIOS, HERRAMIENTAS | ML | 310 |  |  | 0
280 | 010.015.124.00750 | SUMINISTRO, TENDIDO Y CONEXIÓN DE CABLE THW CALIBRE # 8 AWG, INCLUYE: CORTES, DESPERDICIOS, CONEXIONES, HERRAMIENTAS, EQUIPO Y MANO DE OBRA. | ML | 310 |  |  | 0
290 | 010.015.124.008960 | PROGRAMACIÓN DEL CONTROLADOR EXISTENTE DE MANERA LOCAL (PARA EL CRUCERO QUE CORRESPONDA) DE ACUERDO A DATOS ARROJADOS DE LOS ESTUDIOS PROPORCIONADOS POR LA SECRETARÍA. INCLUYE: AJUSTES NECESARIOS POR EL TIEMPO QUE SEA NECESARIO PARA DETERMINAR SU CONFIGURACIÓN DEFINITIVA Y LOGRAR ÓPTIMO FUNCIONAMIENTO PARA LA POSTERIOR OPERACIÓN POR PARTE DEL FIDEICOMISO SINTRAM DE MANERA INDEPENDIENTE; INCLUYE TAMBIÉN LEVANTAMIENTO FISICO EN CAMPO, DETERMINACION DE FASES, SECUENCIAS Y TIEMPOS, ELABORACIÓN Y ENTREGA DE INFORME DE PROGRAMACIÓN. | PZA | 1 |  |  | 0
300 | 010.015.124.00410 | SUMINISTRO E INSTALACION DE SEMAFORO PEATONAL DE 2 SECCIÓNES, DE 40 X 45 CM, FABRICADAS CON PLASTICO DE POLICARBONATO DE ALTO IMPACTO, COLOR NEGRO, CON 2 LUCES, FABRICADOS CON DIODOS ELECTROLUMINISCENTES (LEDS), DE ALTA INTENSIDAD, PARA OPERAR CON 120V, INCLUYE: SEMAFORO PEATONAL, MATERIALES, MANO DE OBRA, HERRAMIENTAS, EQUIPO Y MAQUINARIA Y TODO LO NECESARIO PARA SU CORRECTA EJECUCIÓN. | PZA | 18 |  |  | 0
310 | 010.015.124.008970 | SUMINISTRO E INSTALACIÓN DE SEÑAL AUDIBLE PARA PEATONES MARCA SEMEX O EQUIVALENTE EN CALIDAD, ESPECIFICACIONES Y PRECIO, PREVIA AUTORIZACIÓN DE LA SUPERVISIÓN, CON INTEGRACIÓN DE SONIDO DISTINTIVO EN DIRECCIONES NORTE/SUR/ESTE/OESTE. INSTALADO SOBRE SEÑAL PEATONAL, PESO DE 1.36 KG, MEDIDAS DE 13 X 10 X 13 CM, ALIMENTACIÓN DE 115 VCA +/- 20%, CONSUMO DE POTENCIA DE 3 WATT .INCLUYE: SEÑAL AUDIBLE, MATERIALES, MANO DE OBRA, HERRAMIENTAS, EQUIPO, MAQUINARIA Y TODO LO NECESARIO PARA SU CORRECTA EJECUCIÓN. | PZA | 18 |  |  | 0
312 | 010.015.124.008940 | VISERA TIPO CHACHUCHA PARA SEMAFORO DE 300mm, FABRICADA EN PLOLICARBONATO DE ALTA RESISTENCIA, NO RECICLADOS, CON MATERIAL RESISTENTE A LA INTEMPERRIE Y A LOS RAYOS ULTRAVIOLETA, PIGMENTADOS DE COLOR AMARILLO, NEGRO O VERDE SEGUN LO INDICADO EN EL PROYECTO EJECUTIVO APROBADO, ANTES DE MOLDEARSE Y LO ESTABLECIDO EN LA "NORMA TÉCNICA ESTATAL PARA EL CONTROL DEL TRÁNSITO" NTE-DCT-10-SEM-2019. INLCUYE: SUMINISTRO Y COLOCACION, MATERIALES, HERRAMIENTA , MANO DE OBRA Y TODO LO NECESARIO PARA SU CORRECTA EJECUCION. | PZA | 18 |  |  | 0
320 | 010.015.124.00330 | SUMINISTRO E INSTALACIÓN DE POSTE PARA SEMÁFOROS TIPO CILINDRICO CON ACABADO ANTICORROSIVO APLICADO A 2 MANOS CON PREPARACIÓN PARA COLOCAR 2 SEMÁFOROS PEATONALES. INCLUYE: MATERIALES, MANIOBRAS CON GRÚA HIDRÁULICA, MANO DE OBRA, HERRAMIENTA Y EQUIPO NECESARIO. | PZA | 15 |  |  | 0
C | OBRA CIVIL |  |  |  |  | 0
322 |  | CANALIZACION SOBRE BANQUETA, CEPA DE 20 X 30 CMS. DE PROFUNDIDAD, INCLUYE: SUMINISTRO Y COLOCACION DE UN POLIDUCTO DE 2" (51 MM) DE DIAMETRO, CORTE CON DISCO EN CONCRETO HIDRAULICO, EXCAVACION A MANO EN CEPA, RELLENO DE CONCRETO F´C=100KG/CM2, ACABADO ESCOBILLADO Y RETIRO DE ESCOMBRO DE ESCOMBRO DE LA OBRA | ML | 80 |  |  | 0
324 |  | CANALIZACION, CEPA DE 20 X 30 CMS. DE PROFUNDIDAD, INCLUYE: SUMINISTRO Y COLOCACION DE UN POLIDUCTO DE 2" (51 MM) DE DIAMETRO,, EXCAVACION A MANO EN CEPA, RELLENO DE CONCRETO F´C=100KG/CM2, ACABADO ESCOBILLADO Y RETIRO DE ESCOMBRO DE ESCOMBRO DE LA OBRA | ML | 65 |  |  | 0
330 |  | CANALIZACION SOBRE CALZADA CEPA DE 20 X 30 CMS. DE PROFUNDIDAD, INCLUYE: SUMINISTRO Y COLOCACION DE UN POLIDUCTO DE 2" (51 MM) DE DIAMETRO, CORTE CON DISCO EN ASFALTO, EXCAVACION A MANO EN CEPA, RELLENO DE CONCRETO F´C=100KG/CM2, REPOSICION DE CARPETA Y RETIRO DE ESCOMBRO DEL A OBRA | ML | 68 |  |  | 0
330 |  | GUARNICION TIPO STANDARD, DE CONCRETO PREMEZCLADO EN PLANTA DOSIFICADORA F'C = 250 KG/CM2 T.M.A. 3/4", JUNTAS @ 3.00 M, DE 20X 45 CM (VER DETALLE EN PLANO), ACABADO INTEGRAL AL COLADO DE FLOTEADO ARMADO CON 6 VARILLAS #3 Y ESTRIBOS #2 @ 20CMS, INCLUYE: MATERIAL, EXCAVACION, CIMBRADO Y DESIMBRADO, HABILITADO DEL ACERO, CORTES, DESPERDICIOS, COLADO, VIBRADO, CURADO CON MEMBRANA, RETIRO DEL MATERIAL DE ESCOMBRO Y MATERIAL DE LA EXCAVACION FYERA DE LA OBRA A TIRO LIBRE, EQUIPO, MANO DE OBRA Y HERRAMIENTA. | ML | 150 |  |  | 0
332 |  | DENTELLON DE CONCRETO DE CONCRETO PREMEZCLADO EN PLANTA DOSIFICADORA F'C = 250 KG/CM2 T.M.A. 3/4", JUNTAS @ 3.00 M, DE 30 X 67 CMS (VER DETALLE EN PLANO) ARMADO CON 6 VARILLAS #5 Y 4 VARILLAS #4, Y ESTRIBOS #2 @20CMS, ACABADO INTEGRAL AL COLADO DE FLOTEADO, INCLUYE: MATERIAL, EXCAVACION, CIMBRADO Y DESIMBRADO, HABILITADO DEL ACERO, CORTES, DESPERDICIOS, COLADO, VIBRADO, CURADO CON MEMBRANA, RETIRO DEL MATERIAL DE ESCOMBRO Y MATERIAL DE LA EXCAVACION FYERA DE LA OBRA A TIRO LIBRE, EQUIPO, MANO DE OBRA Y HERRAMIENTA. | ML | 173 |  |  | 0
340 |  | RAMPA DE CONCRETO DE 15 CMS. DE ESPESOR DE CONCRETO HECHO EN OBRA F'C= 200 KG/CM2 CON AGREGADO MAXIMO DE 20 MM., ARMADA CON MALLA ELECTROSOLDADA 6X6-10-10 CON ACABADO INTEGRAL AL COLADO TIPO RAYADO SUPERFICIE ANTIDERRAPANTE, PENDIENTE MAXIMA DE 10%. INCLUYE: SUMINISTRO DE MATERIAL, TRAZO, EXCAVACION, NIVELACION Y COMPACTACION AL 95% DE SU P.V.S.M., CIMBRA COMUN EN FRONTERAS, COLADO DE CONCRETO, DESCIMBRA, CURADO CON MEMBRANA, RELLENO, RETIRO DE SOBRANTES FUERA DE LA OBRA, LIMPIEZA, EQUIPO A CUALQUIER ALTURA Y NIVEL, HERRAMIENTA, MANO DE OBRA Y TODO LO NECESARIO PARA SU CORRECTA EJECUCION (VERIFICAR MEDIDAS EN OBRA PARA AJUSTAR PENDIENTES) ( VER PLANO DE CONJUNTO PARA UBICACION Y DETALLE). | M2 | 222.45 |  |  | 0
350 | 010.015.116.00870 | SUMINISTRO, ELABORACIÓN DE BANQUETA 10 CM DE ESPESOR TERMINADO FLOTEADO, CON CONCRETO PREMEZCLADO EN PLANTA RESISTENCIA F'C=200 KG/CM², AGREGADO MÁXIMO DE 3/4", REVENIMIENTO DE 6 A 10 CM. ARMADO CON MALLA ELECTROSOLDADA 6-6 / 10-10 INCLUYE: PRUEBAS DE LABORATORIO, SUMINISTRO DE MATERIALES Y MANO DE OBRA, TRAZO, NIVELADO, MUESTREADO, TRASLAPE DE ACERO, GANCHOS, ALAMBRE RECOCIDO, JUNTAS, COLADO, VIBRADO CON VIBRADOR MECÁNICO, ENRASADO, REGLEADO, SUMINISTRO Y COLOCACIÓN DE CURADO CON CURACRETO 330 DE LA MARCA FESTER O EQUIVALENTE APLICADO CON APLICADO CON ASPERSOR UNA VEZ ENDURECIDO EL CONCRETO, ACARREOS, TRASPALEO, MANIOBRAS Y TODO LO NECESARIO PARA SU CORRECTA EJECUCIÓN. | M2 | 260.92 |  |  | 0
352 |  | SUMINISTRO, ELABORACIÓN DE BANQUETA 15 CM DE ESPESOR TERMINADO FLOTEADO, CON CONCRETO PREMEZCLADO EN PLANTA RESISTENCIA F'C=200 KG/CM², AGREGADO MÁXIMO DE 3/4", REVENIMIENTO DE 6 A 10 CM. ARMADO CON MALLA ELECTROSOLDADA 6-6 / 10-10 INCLUYE: PRUEBAS DE LABORATORIO, SUMINISTRO DE MATERIALES Y MANO DE OBRA, TRAZO, NIVELADO, MUESTREADO, TRASLAPE DE ACERO, GANCHOS, ALAMBRE RECOCIDO, JUNTAS, COLADO, VIBRADO CON VIBRADOR MECÁNICO, ENRASADO, REGLEADO, SUMINISTRO Y COLOCACIÓN DE CURADO CON CURACRETO 330 DE LA MARCA FESTER O EQUIVALENTE APLICADO CON APLICADO CON ASPERSOR UNA VEZ ENDURECIDO EL CONCRETO, ACARREOS, TRASPALEO, MANIOBRAS Y TODO LO NECESARIO PARA SU CORRECTA EJECUCIÓN. | M2 | 711 |  |  | 0
354 |  | RELLENO Y COMPACATACION DE MATERIAL DE BANCO EN CAPAS DE 20 CM AL 95% DE SU PVS DE LA PROUBA PROCTOR. INCLUYE: HUMEDECIDO Y TENDIDO DE MATERIAL, PAPEO, RETIRO DE MATERIAL A LUGAR AUTORIZADO POR MUNICIPIO, LIMPIEZA DURANTE Y AL FINALIZAR LOS TRABAJOS, SEÑALAMIENTOS VIALES, BANDEREROS, EQUIPO MENOR, MANO DE OBRA, HERRAMIENTA MENOR Y TODO LO NECESARIO PARA SU CORRECTA EJECUCIÓN. | M3 | 114 |  |  | 0
360 | 010.015.108.00020 | GUÍA TÁCTIL ADVERTENCIA CONSTRUCCIÓN GUÍA TÁCTIL ELABORADO A BASE DE LOSETA TÁCTIL DE ADVERTENCIA O CAMBIO DE DIRECCIÓN PREFABRICADA DE CONCRETO MARCA BASALTEX, DIMENSIONES 30 X 30 X 5 CM, EN COLOR AMARILLO GFA, ASENTADO CON MORTERO ADHESIVO SOBRE FIRME DE CONCRETO. INCLUYE SUMINISTRO, COLOCACIÓN, ACOMODO, HERRAMIENTA Y MANO DE OBRA | ML | 100.8 |  |  | 0
370 | 010.001.040.00301 | RENIVELACIÓN DE TAPAS DE REGISTRO EXISTENTE ( CFE, METALICOS , ETC).VER DETALLE EN PLANO AUTORIZADO POR SUPERVISOR INCLUYE: MATERIALES, DESPERDICIO, HERRAMIENTA, MANO DE OBRA, EQUIPO Y TODO LO NECESARIO PARA SU CORRECTA EJECUCIÓN. (PZA) | PZA | 1 |  |  | 0
380 | 010.001.040.00302 | RENIVELACIÓN DE TAPAS DE REGISTRO EXISTENTE ( ALBAÑAL, AGUA POT, DRENAJE, ETC).VER DETALLE EN PLANO AUTORIZADO POR SUPERVISOR INCLUYE: MATERIALES, DESPERDICIO, HERRAMIENTA, MANO DE OBRA, EQUIPO Y TODO LO NECESARIO PARA SU CORRECTA EJECUCIÓN. (PZA) | PZA | 1 |  |  | 0
390 | 010.001.040.00303 | RENIVELACIÓN DE TAPAS DE REGISTRO EXISTENTE ( TELMEX, , ETC).VER DETALLE EN PLANO AUTORIZADO POR SUPERVISOR INCLUYE: MATERIALES, DESPERDICIO, HERRAMIENTA, MANO DE OBRA, EQUIPO Y TODO LO NECESARIO PARA SU CORRECTA EJECUCIÓN. (PZA) | PZA | 1 |  |  | 0
D | ILUMINACION |  |  |  |  | 0
400 |  | ML-RPS-600WSMD REFLECTOR LED 600W 63000LM 85-305V 6500K MARCA TECNOLED O EQUIVALENTE EN CALIDAD, ESPECIFICACIONES Y PRECIO, PREVIA AUTORIZACIÓN DE LA SUPERVISIÓN, INCLUYE: SUMINISTROS, CARGO DIRECTO POR EL COSTO DE MANO DE OBRA Y MATERIALES REQUERIDOS, COLOCACION DE CAJA DE LAMINA GALVANIZADA OCTAGONAL DE 8" MARCA FEMSA O SIMILAR PARA SALIDA DE LUMINARIA, TUBO CONDUIT GALVANIZADO DE 1" PARED GRUESA, ALAMBRE GUIA, CORTES, DESPERDICIOS, ENCINTADO, ACARREO, FIJACION, NIVELACION, RANURAS NECESARIAS, RESANES,LIMPIEZA Y RETIRO DE SOBRANTES FUERA DE LA OBRA, EQUIPO DE SEGURIDAD, INSTALACIONES ESPECIFICAS, DEPRECIACION Y DEMAS CARGOS DERIVADOS DEL USO DE EQUIPO, HERRAMIENTA EN CUALQUIER NIVEL, TODO LO NECESARIO PARA SU CORRECTA EJECUCION. | PZA | 8 |  |  | 0
410 |  | POSTE PARA ALUMBRADO PUBLICO VIAL Y PEATONAL (ILU-003) SERIE CALZADA MODELO TSCP/750 DE LA MARCA. FIAMMA O EQUIVALENTE EN CALIDAD ESPECIFICACIONES Y PRECIO PREVIA AUTORIZACIÓN DE LA SUPERVISION, SECCIONADO EN ACERO TELESCOPICO CON FUSTE DE 6.625" DE DIÁMETRO EN 1 METRO DE LARGO, UN TRAMO DE TUBO DE 4.5" DE DIÁMETRO EN. 6 METROS DE LARGO, UN TRAMO DE 3.5" DE DIÁMETRO en 0.50 METROS, CON BRAZOS TUBULARES MODELO STICK DE 0.70 MTS DE LARGO Y 1.9" DE DIAMETRO. ACABADO CON RECUBRIMIENTO EN PINTURA EN POLVO DE RESINAS POLIESTER COLOR GRIS OXFORD MATE TEXTURIZADO PREPARADO PARA RECIBIR LUMINARIA VIAL A 8.00 METROS DE ALTURA, Y LUMINARIA PEATONAL A 4.00 METROS DE ALTURA. CIMENTACIÓN PARA LUMINARIA: BASE PARA RECIBIR POSTE LUMINARIA DE 0.70X0.70 CM, CORONA 0.48 X 0.48 CM, ALTURA 0.60 CM, DADO DE CONCRETO F´C = 250 KG/CM2 CON ARMADO 8 VARILLAS #3 Y ESTRIBOS #3 @20 CMS. PLACA BASE DE 10" X 10" X 1/2" DE ESPESOR CON DISTANCIA ENTRE BARRENOS DE 7 1/2". ANCLAS DE ACERO COLD ROLL DE 3/4" CON CUERDA Y TUERCA PARA SUJECCIÓN DE PLACA. POLIDUCTO FLEXIBLE DE 2" DIAM. CIMENTACIÓN Y REGISTRO PARA LUMINARIA: CAMA DE GRAVA DE 3/4" AL FONDO DE REGISTRO ELÉCTRICO, 10 CM DE ESPESOR. TAPA PARA REGISTRO ELÉCTRICO DE 40 X 40 CM. CONCRETO NEGRO CON AGREGADOS DE GRANZÓN ACABADO BUZARDEADO MANUAL. INCLUYE: MATERIAL, EQUIPO, HERRAMIENTA, MANO DE OBRA, MONTAJE A UNA ALTURA PROMEDIO DE 10 M, CONEXCION, PRUEBAS DE FUNCIONAMIENTO Y TODO LO NECESARIO PARA SU CORRECTA INSTALACIÓN. | PZA | 1 |  |  | $ -
420 |  | SUMINISTRO E INSTALACIÓN DE LUMINARIA VIAL Y PEATONAL ( ILU-003) MODELO MILAN DE LA MARCA FIAMMA O EQUIVALENTE EN CALIDAD, ESPECIFICACIONES Y PRECIO, PREVIA AUTORIZACIÓN DE LA SUPERVISIÓN. POTENCIA DE 80W-100W, TEMPERATURA DE COLOR DE 5,000K. MEDIDAS 57.5 X 30 X 10 CM. INCLUYE: SUMINISTRO DE LOS MATERIALES, MANO DE OBRA, HERRAMIENTA, MAQUINARIA, EQUIPO, LIMPIEZA Y TODO LO NECESARIO PARA SU CORRECTA Y COMPLETA EJECUCION. | PZA | 2 |  |  | $ -
430 |  | POSTE PARA ALUMBRADO PUBLICO PEATONAL (ILU-001) SERIE CALZADA MODELO TSCP/750 DE LA MARCA. FIAMMA O EQUIVALENTE EN CALIDAD SPECIFICACIONES Y PRECIO PREVIA AUTORIZACIÓN DE LA SUPERVISION, SECCIONADO EN ACERO TELESCOPICO CON FUSTE DE 6.625" DE DIÁMETRO EN 1 METRO DE LARGO, UN TRAMO DE TUBO DE 4.5" DE DIÁMETRO EN. 3 METROS DE LARGO, UN TRAMO DE 3.5" DE DIÁMETRO en 0.50 METROS, CON BRAZO TUBULAR MODELO STICK DE 0.70 MTS DE LARGO Y 1.9" DE DIAMETRO. ACABADO CON RECUBRIMIENTO EN PINTURA EN POLVO DE RESINAS POLIESTER COLOR GRIS OXFORD MATE TEXTURIZADO PREPARADO PARA RECIBIR LUMINARIA PEATONAL A 4.00 METROS DE ALTURA. CIMENTACIÓN PARA LUMINARIA: BASE PARA RECIBIR POSTE LUMINARIA DE 0.70X0.70 CM, CORONA 0.48 X 0.48 CM, ALTURA 0.60 CM, DADO DE CONCRETO F´C = 250 KG/CM2 CON ARMADO 8 VARILLAS #3 Y ESTRIBOS #3 @20 CMS. PLACA BASE DE 10" X 10" X 1/2" DE ESPESOR CON DISTANCIA ENTRE BARRENOS DE 7 1/2". ANCLAS DE ACERO COLD ROLL DE 3/4" CON CUERDA Y TUERCA PARA SUJECCIÓN DE PLACA. POLIDUCTO FLEXIBLE DE 2" DIAM. CIMENTACIÓN Y REGISTRO PARA LUMINARIA: CAMA DE GRAVA DE 3/4" AL FONDO DE REGISTRO ELÉCTRICO, 10 CM DE ESPESOR. TAPA PARA REGISTRO ELÉCTRICO DE 40 X 40 CM. CONCRETO NEGRO CON AGREGADOS DE GRANZÓN ACABADO BUZARDEADO MANUAL. INCLUYE: MATERIAL, EQUIPO, HERRAMIENTA, MANO DE OBRA, MONTAJE A UNA ALTURA PROMEDIO DE 10 M, CONEXCION, PRUEBAS DE FUNCIONAMIENTO Y TODO LO NECESARIO PARA SU CORRECTA INSTALACIÓN. | PZA | 7 |  |  | $ -
440 |  | SUMINISTRO E INSTALACIÓN DE LUMINARIA PEATONAL (ILU-001) MODELO MILAN DE LA MARCA FIAMMA O EQUIVALENTE EN CALIDAD, ESPECIFICACIONES Y PRECIO, PREVIA AUTORIZACIÓN DE LA SUPERVISIÓN. POTENCIA DE 80W-100W, TEMPERATURA DE COLOR DE 5,000K. MEDIDAS 57.5 X 30 X 10 CM. INCLUYE: SUMINISTRO DE LOS MATERIALES, MANO DE OBRA, HERRAMIENTA, MAQUINARIA, EQUIPO, LIMPIEZA Y TODO LO NECESARIO PARA SU CORRECTA Y COMPLETA EJECUCION. | PZA | 7 |  |  | $ -
450 |  | POSTE PARA ALUMBRADO PUBLICO PEATONAL (ILU-005) FIAMMA MODELO DEL RIO 400 LAMPARA: FL PL-L, 4 x 40W, VOLTAJE: 120/277 VOLTS, MODULO LED: ML-PL. ACABADO CON RECUBRIMIENTO EN PINTURA EN POLVO DE RESINAS POLIESTER COLOR GRIS OXFORD MATE TEXTURIZADO PREPARADO PARA RECIBIR LUMINARIA PEATONAL A 3.00 METROS DE ALTURA. CIMENTACIÓN PARA LUMINARIA: BASE PARA RECIBIR POSTE LUMINARIA DE 0.70X0.70 CM, CORONA 0.48 X 0.48 CM, ALTURA 0.60 CM, DADO DE CONCRETO F´C = 250 KG/CM2 CON ARMADO 8 VARILLAS #3 Y ESTRIBOS #3 @20 CMS. PLACA BASE DE 10" X 10" X 1/2" DE ESPESOR CON DISTANCIA ENTRE BARRENOS DE 7 1/2". ANCLAS DE ACERO COLD ROLL DE 3/4" CON CUERDA Y TUERCA PARA SUJECCIÓN DE PLACA. POLIDUCTO FLEXIBLE DE 2" DIAM. CIMENTACIÓN Y REGISTRO PARA LUMINARIA: CAMA DE GRAVA DE 3/4" AL FONDO DE REGISTRO ELÉCTRICO, 10 CM DE ESPESOR. TAPA PARA REGISTRO ELÉCTRICO DE 40 X 40 CM. CONCRETO NEGRO CON AGREGADOS DE GRANZÓN ACABADO BUZARDEADO MANUAL. INCLUYE: MATERIAL, EQUIPO, HERRAMIENTA, MANO DE OBRA, MONTAJE A UNA ALTURA PROMEDIO DE 10 M, CONEXCION, PRUEBAS DE FUNCIONAMIENTO Y TODO LO NECESARIO PARA SU CORRECTA INSTALACIÓN. | PZA | 2 |  |  | $ -
460 |  | SUMINISTRO E INSTALACIÓN DE LUMINARIA PEATONAL (ILU-005) FIAMMA MODELO DEL RIO 400 LAMPARA: FL PL-L, 4 x 40W, VOLTAJE: 120/277 VOLTS, MODULO LED: ML-PL O EQUIVALENTE EN CALIDAD, ESPECIFICACIONES Y PRECIO, PREVIA AUTORIZACIÓN DE LA SUPERVISIÓN. INCLUYE: SUMINISTRO DE LOS MATERIALES, MANO DE OBRA, HERRAMIENTA, MAQUINARIA, EQUIPO, LIMPIEZA Y TODO LO NECESARIO PARA SU CORRECTA Y COMPLETA EJECUCION. | PZA | 2 |  |  | $ -
470 |  | SUMINISTRO E INSTALACIÓN DE CABLE DE ALUMINIO SERIE 8000, CALIBRE 6 AWG, CON AISLAMIENTO TIPO XHHW-LS A 90 °C, MARCA CONDUMEX O EQUIVALENTE EN CALIDAD, ESPECIFICACIONES PREVIA AUTORIZACION DE LA SUPERVISION. INCLUYE: CORTE, TENDIDO, DESPERDICIOS, HERRAMIENTA, MANO DE OBRA Y TODO LO NECESARIO PARA SU CORRECTA INSTALACIÓN. | ML | 792 |  |  | $ -
480 |  | SUMINISTRO E INSTALACIÓN DE CABLE DE ALUMINIO SERIE 8000, CALIBRE 6 AWG, CON AISLAMIENTO TIPO XHHW-LS A 90 °C (TIERRA FÍSICA), MARCA CONDUMEX O EQUIVALENTE EN CALIDAD, ESPECIFICACIONES PREVIA AUTORIZACION DE LA SUPERVISION. INCLUYE: CORTE, TENDIDO, DESPERDICIOS, HERRAMIENTA, MANO DE OBRA Y TODO LO NECESARIO PARA SU CORRECTA INSTALACIÓN. | ML | 396 |  |  | $ -
490 |  | MANTENIMIENTO A LUMINARIAS EXISTENTES TIPO REFLECTOR, INCLUYE: MANTENIMIENTO PREVENTIVO Y CORRECTIVO, LIMPIEZA DE LA CARCASA, ABRILLANTADO DE MICA O CRISTAL, LIMPIEZA Y/O REMPLAZO DE LUMINARIA, HERRAMIENTA, EQUIPO, ANDAMIAJE Y/O GRUA, MANO DE OBRA A CUALQUIER ALTURA Y TODO LO NECESARIO PARA SU CORRECTA EJECUCION | PZA | 12 |  |  | $ -
E | MOVILIARIO URBANO
500 | 010.015.100.00865 | FABRICACIÓN Y COLOCACIÓN DE PROTECCIÓN PEATONAL TIPO BOLARDO, HECHO EN OBRA A BASE DE TUBO CÉDULA 40 DE 120 CMS DE LARGO Y 6" DE DIÁMETRO. FABRICACIÓN DE TAPA A BASE DE PLACA DE 1/4 CORTADA Y BISELADA. APLICACION DE PINTURA DE ESMALTE COLOR SEGUN MUESTRA AUTORIZADA PREVIA APLICACION DE PRIMARIO ANTICORROSIVO, FRANJA REFLEJANTE DE 15 CMS DE ANCHO CON PINTURA ALQUILÁLICA COLOR BLANCO Y MATERIAL REFLEJANTE (MICROESFERAS) EN LA PARTE SUPERIOR DEL ELEMENTO INCLUYE: REFUERZO 4 VARILLAS DE 3/8" Y ESTRIBOS DE ALAMBRÓN #2 @10 CMS. AHOGADO EN EL PIEZA PARA ANCLAJE A DADO DE COMENTACION, CORTES, DESPERDICIOS, FLETES, MANIOBRAS Y ACARREOS, MATERIALES Y MANO DE OBRA. SEÑALIZACIÓN PREVENTIVA, INFORMATIVA Y RESTRICTIVA DEL ÁREA DE TRABAJO, EQUIPO Y HERRAMIENTA NECESARIOS PARA LA CORRECTA EJECUCIÓN DEL TRABAJO, ASÍ COMO LA LIMPIEZA PARCIAL Y TOTAL DEL ÁREA Y DEL MOBILIARIO AL FINAL DE ESTA ACTIVIDAD. P.U.O.T. Y TODO LO NECESARIO PARA SU CORRECTA EJECUCIÓN. | PZA | 84 |  |  | 0
510 |  | BKT-PA-002/420/GRO PARADA AUTOBÚS 002 MARCA BKT O EQUIVALENTE EN CALIDAD, ESPECIFICACIONES, Y PRECIO, PREVIA AUTORIZACION DE LA SUPERVICION, GRIS OSCURO, 420 CM, SIN CRISTAL ACABADOS: GALVANIZADO, PINTURA POLIÉSTER, COLOR: GRIS OSCURO, DIMENSIONES: 420 CM X 150 CM X 250 CM FABRICACIÓN: ACERO AL CARBÓN, INCLUYE: SUMINISTRO E INSTALACION, FLETES, MANIOBRAS Y ACARREOS, MATERIALES Y MANO DE OBRA. SEÑALIZACIÓN PREVENTIVA, INFORMATIVA Y RESTRICTIVA DEL ÁREA DE TRABAJO, EQUIPO Y HERRAMIENTA NECESARIOS PARA LA CORRECTA EJECUCIÓN DEL TRABAJO, ASÍ COMO LA LIMPIEZA PARCIAL Y TOTAL DEL ÁREA Y DEL MOBILIARIO AL FINAL DE ESTA ACTIVIDAD. P.U.O.T. Y TODO LO NECESARIO PARA SU CORRECTA EJECUCIÓN. | PZA | 4 |  |  | 0
520 |  | BANCA DE CONCRETO MARCA OPTICRETOS, MODELO IPSUM, MEDIDAS 1.50MTS X 0.45MTS X 0.45MTS DE ALTO, INCLUYE: SUMISTRO Y COLOCAION, FLETES, MANIOBRAS Y ACARREOS, MATERIALES Y MANO DE OBRA. SEÑALIZACIÓN PREVENTIVA, INFORMATIVA Y RESTRICTIVA DEL ÁREA DE TRABAJO, EQUIPO Y HERRAMIENTA NECESARIOS PARA LA CORRECTA EJECUCIÓN DEL TRABAJO, ASÍ COMO LA LIMPIEZA PARCIAL Y TOTAL DEL ÁREA Y DEL MOBILIARIO AL FINAL DE ESTA ACTIVIDAD. P.U.O.T. Y TODO LO NECESARIO PARA SU CORRECTA EJECUCIÓN. | PZA | 10 |  |  | 0
530 |  | BASURERO BKT-BA-007 MARCA BKT O EQUIVALENTE EN CALIDAD, ESPECIFICACIONES Y PRECIO, PREVIA AUTORIZACION DE LA SUPERVICION, GALVANIZADO EN FRIO Y PINTURA POLIESTER CAPACIDAD 125 LTS COLOR GRIS OSCURO INCLUYE: SUMISTRO Y COLOCAION, FLETES, MANIOBRAS Y ACARREOS, MATERIALES Y MANO DE OBRA. SEÑALIZACIÓN PREVENTIVA, INFORMATIVA Y RESTRICTIVA DEL ÁREA DE TRABAJO, EQUIPO Y HERRAMIENTA NECESARIOS PARA LA CORRECTA EJECUCIÓN DEL TRABAJO, ASÍ COMO LA LIMPIEZA PARCIAL Y TOTAL DEL ÁREA Y DEL MOBILIARIO AL FINAL DE ESTA ACTIVIDAD. P.U.O.T. Y TODO LO NECESARIO PARA SU CORRECTA EJECUCIÓN. | PZA | 5 |  |  | 0
F | PAVIMENTO |  |  |  |  | 0
540 | 010.015.112.00155 | AMPLIACIÓN DE ESTRUCTURA ACTUAL DE PAVIMENTO EN ZONAS DE ADECUACIÓN VIAL SEGÚN LO INDIQUE EL PROYECTO EJECUTIVO Y EL SUPERVISOR, INCLUYE: TRAZO, NIVELACIÓN, CORTE CON DISCO, DEMOLICIÓN, CARGA, ACARREO, RETIRO DEL MATERIAL FUERA DE LA OBRA A CUALQUIER DISTANCIA. COMPACTACIÓN DEL DE PISO DESCUBIERTO MÍNIMO AL 92% DE SU PVSM. SUMINISTRO Y COLOCACIÓN DE BASE HIDRAULICA EN CAPAS NO MAYORES A 15CM DE ESPESOR COMPACTO, COMPACTADA MÍNIMO AL 90% DE SU MASA VOLUMÉTRICA SECA MÁXIMA APLICANDO UN ESFUERZO MODIFICADO; RIEGO DE LIGA PREVIO AL TENDIDO Y COMPACTACIÓN DE LA CARPETA ASFÁLTICA CON EMULSIÓN ASFÁLTICA DE ROMPIMIENTO RAPIDO A RAZON DE 0.5 LTS/M2. CARPETA DE CONCRETO ASFÁLTICA MODIFICADA COMPACTADA MÍNIMO AL 95% DE SU DENSIDAD MARSHALL. CUMPLIENDO CON LOS PARÁMETROS DE TEXTURA Y FRICCIÓN ESTABLECIDOS EN LA LEY PARA LA CONSTRUCCION Y REHABILITACION DE PAVIMENTOS DEL ESTADO DE NUEVO LEON VIGENTE (CAPITULO TERCERO, ARTÍCULOS DEL 21 AL 25) PARA VIALIDAD NIVEL 3 DE ACEURDO AL ART. 21, CON UN COEFICIENTE DE RESISTENCIA AL DESLIZAMIENTO CDR DE 0.61 MINIMO; MEZCLA ELABORADA EN PLANTA CON CEMENTO ASFALTICO MODIFICADO (PG 76-22) CON POLIMEROS TIPO SBS QUE GARANTICE UNA ESTABILIDAD DE 1,200 KG, FLUJO DE ENTRE 2 A 3.5 MM. RELACIÓN DE VACÍOS ENTRE 3% Y 5% CON MATERIAL 100% PRODUCTO DE TRITURACIÓN CUYA FRACCIÓN GRUESA SEA MATERIAL GRANÍTICO, CUMPLIENDO CON LOS PARÁMETROS DE CALIDAD CITADOS EN LA SECCIÓN SÉPTIMA DEL CAPÍTULO CUARTO DE LA LEY PARA LA CONTRUCCIÓN Y REHABILITACIÓN DE PAVIMENTOS DEL ESTADO (ARTÍCULOS 69 AL 77).LA CARPETA TERMINADA DEBERÁ QUEDAR AL MISMO NIVEL DEL PAVIMENTO ADYACENTE. INCLUYE TAMBIÉN: SUMINISTRO DE MATERIALES, ACARREOS; MAQUINARIA, HERRAMIENTA, EQUIPO, | M3 | 280 |  |  | 0
MANO DE OBRA, DISEÑO DE LA MEZCLA ASFÁLTICA, SONDEO PARA OBTENCION DE LA ESTRUCTURA ACTUAL DEL PAVIMENTO, Y VALIDACION DE LA MISMA POR PARTE DEL PROFESIONAL RESPONSABLE, SUPERVISIÓN POR PARTE DE UN SEGUNDO PROFESIONAL RESPONSABLE CERTIFICADO Y CONTROL DE CALIDAD POR PARTE DE LABORATORIO CERTIFICADO CONFORME A LA NORMA TÉCNICA NTEPNL-03-C CAPÍTULO 01-"CERTIFICACIÓN DE LABORATORIOS" Y 02-"CERTIFICACIÓN DE PROFESIONAL RESPONSABLE" DE LA LEY PARA LA CONSTRUCCIÓN Y REHABILITACIÓN DE PAVIMENTOS DEL ESTADO DE NUEVO LEÓN, Y TODO LO NECESARIO PARA SU CORRECTA EJECUCIÓN.
H | VARIOS |  |  |  |  | 0
550 | 010.070.508.00050 | LIMPIEZA FINAL DE OBRA AL TERMINO DE LOS TRABAJOS PARA LA ENTREGA, CONSIDERAR LA LIMPIEZA DURANTE EL PROCESO CONSTRUCTIVO. INCLUYE. LIMPIEZA GENERAL, TIRO DE BASURA, ESCOMBRO, MATERIAL, SOBRANTE, DESPERDICIOS, ACARREOS, CARGA Y RETIRO FUERA DE LA OBRA, MANO DE OBRA, HERRAMIENTA, EQUIPO Y TODO LO NECESARIO PARA SU CORRECTA EJECUCION. | M2 | 11222 |  |  | 0
560 | 110.330.844.00110 | ELABORACION DE PLANOS DE OBRA TERMINADA (AS-BUILT), EN ARCHIVO ELECTRONICO AUTOCAD 2016 E IMPRESO EN PAPEL TAMAÑO DOBLE CARTA PARA ENTREGAR A DIRECCION DE EDIFICACION Y DIRECCION DE PROYECTOS, Y CATALOGO FINAL DE LA OBRA (VOLUMENES FINALES Y EXTRAS) SIN PRECIOS EN ELECTRONICO EXCEL E IMPRESO EN TAMAÑO CARTA A LA DIRECCION DE PROYECTOS, TODA LA PAPELERIA QUE SE ENTREGUE DEBERA ESTAR DEBIDAMENTE FIRMADA POR EL REPRESENTANTE LEGAL DE LA EMPRESA. | JGO | 1 |  |  | 0
[6 empty] | SUBTOTAL | 0
[6 empty] | I.V.A | 0
[6 empty] | TOTAL | 0