## Hoja1
SUBSECRETARIA DE INFRAESTRUCTURA
DIRECCION DE PROYECTOS
FOLIO No.
PROYECTO : REMODELACIÓN, REHABILITACIÓN, REEQUIPAMIENTO Y CONSTRUCCIÓN EN EL CENTRO DE ATENCIÓN A NIÑAS, NIÑOS Y ADOLESCENTES "CAPULLOS"
| OBRA : OBRA EXTERIOR | [5 empty] | ANEXO E3
| UBICACION : VALPARAISO No. 801 COL. JARDINES DE LA PASTORA | [5 empty] | 2a JUNTA
MUNICIPIO : GUADALUPE, N.L.
[5 empty] | LICITACION: | SMPU-LP-025/2022 | FECHA: 10-JUN-2022
CONSECUTIVO | No. CPTO. | CONCEPTO | UNID. | CANT. | P.U. | PRECIO CON LETRA | IMPORTE
I |  | PRELIMINARES
TRAZO Y NIVELACION
10 | 010.001.040.00080 | LEVANTAMIENTO TOPOGRÁFICO, TRAZO Y NIVELACIÓN. INCLUYE: BRIGADA DE TOPOGRAFÍA A DISPOSICIÓN DE LA SUPERVISIÓN DURANTE EL PROCESO QUE DURE LA OBRA, BANCO DE NIVEL REFERENCIADO, LOCALIZACIÓN DE INSTALACIONES PRINCIPALES DE AGUA, ELECTRICIDAD, TELÉFONOS, GAS, DRENAJE, ETC. QUE PUEDAN INTERFERIR EN EL PROCESO DE EJECUCIÓN DE DICHA OBRA, EQUIPO, HERRAMIENTA Y MANO DE OBRA. | M2 | 8000 |  |  | 0
DEMOLICIONES
20 |  | DEMOLICION DE ESTRUCTURA DE EDIFICIO DE 2 PLANTAS (VARIOS EDIFICIOS) CON MUROS DE BLOCK, Y LOSAS ALIGERADAS CON BARRO BLOCK, FIRMES DE CONCRETO INCLUYE: CARGA, ACARREO Y DESCARGA, DEL MATERIAL PRODUCTO DE LAS DEMOLICONES Y CORTE, VOLUMEN MEDIDO EN SECCION, A TIRO LIBRE FUERA DE LA OBRA, MAQUINARIA, HERRAMIENTA, EQUIPO, TODO LO NECESARIO PARA SU CORRECTA EJECUCION Y MANO DE OBRA. | M2 | 2472 |  |  | 0
30 |  | DEMOLICON DE ANDADORES, RAMPAS Y ESCALERAS, DE CONCRETO REFORZADO Y/O SIMPLE, O PAVIMENTO, EXISTENTES, INCLUYE, HERRAMIENTA, EQUIPO, MANO DE OBRA, RETIROS DE ESCOMBRO FUERA DE LA OBRA A TIRO LIBRE, PROTECCION Y LIMPIEZA, Y TODO LO NECESARIO PARA SU CORRECTA EJECUCION. | M2 | 1240 |  |  | 0
ESTUDIOS
32 |  | ESTUDIO DE MECÁNICA DE SUELOS, SE PROPORCIONARÁ LA CAPACIDAD DE CARGA, PROFUNDIDAD DE DESPLANTE Y CLASIFICACIÓN DE SUELOS. SE PROPORCIONARA EL PH DEL SUELO, ASÍ COMO CLORUROS Y SULFATOS A DIFERENTES PROFUNDIDADES DE LOS S.M.P’S; SE DISTRIBUIRÁN EN EL ÁREA DE CONSTRUCCIÓN Y SE REALIZARÁ UN TOTAL DE SEIS (6) SONDEOS A 8M DE PROFUNDIDAD CON MÁQUINA PERFORADORA DEL TIPO ROTATORIA, SE UTILIZARÁ PARA EL AVANCE DE LA PERFORACIÓN BARRENAS HELICOIDALES O BROCAS TRICÓNICAS. EL MUESTREO EN SUELO SERÁ DEL TIPO ALTERADO MEDIANTE EL HINCADO A PERCUSIÓN DE UN TUBO PARTIDO SIGUIENDO EL MÉTODO DE PENETRACIÓN ESTÁNDAR DE ACUERDO CON LA NORMA NMX-C-431ONNCCE-2002 Y EL MUESTREO EN ROCA SERÁ DEL TIPO INALTERADO CON BARRIL DOBLE GIRATORIO EQUIPADO CON BROCA DE DIAMANTE O DE CARBURO-TUNGSTENO. SE MUESTREARÁ UN (1) POZOS A CIELO ABIERTO PARA DEFINIR EL COMPORTAMIENTO DEL SUELO SUPERFICIAL PARA CIMENTACIÓN SUPERFICIAL, SE INCLUYE EXCAVACIÓN, RELLENO POSTERIOR AL MUESTREO. | ESTUDIO | 1 |  |  | 0
II |  | MOVIMIENTO DE TIERRAS
RELLENOS Y TERRAPLENES
40 |  | CORTE DE MATERIAL CUALQUIER TIPO CON MÁQUINA HASTA NIVEL DE PROYECTO. INCLUYE ACAMELLONAMIENTO, MAQUINARIA, EQUIPO, HERRAMIENTA, MANO DE OBRA. VOLUMEN MEDIDO EN SECCIÓN Y RETIRO DE MATERIAL FUERA LA OBRA. | M3 | 463 |  |  | 0
50 | 010.010.096.00405 | RELLENO PARA DAR NIVELES DE PROYECTO CON MATERIAL DE BANCO EN CAPAS DE 20 CM DE ESPESOR, COMPACTADAS AL 95% DE SU PVSM, VOLUMEN MEDIDO EN SECCION, INCLUYE: MATERIAL, AGUA, HOMOGENIZACIÓN, EQUIPO, HERRAMIENTAS Y MANO DE OBRA. VOLUMEN MEDIDO EN SECCION | M3 | 549 |  |  | 0
III |  | ALBAÑILERIA
60 |  | SUMINISTRO, ELABORACIÓN DE BANQUETA, ESCALERA Y RAMPAS DE 15 CM DE ESPESOR TERMINADO FLOTEADO, CON CONCRETO PREMEZCLADO EN PLANTA RESISTENCIA F'C=200 KG/CM², AGREGADO MÁXIMO DE 3/4", REVENIMIENTO DE 6 A 10 CM. ARMADO CON MALLA ELECTROSOLDADA 6-6 / 10-10 INCLUYE: PRUEBAS DE LABORATORIO, SUMINISTRO DE MATERIALES Y MANO DE OBRA, TRAZO, NIVELADO, MUESTREADO, TRASLAPE DE ACERO, GANCHOS, ALAMBRE RECOCIDO, JUNTAS, COLADO, VIBRADO CON VIBRADOR MECÁNICO, ENRASADO, REGLEADO, SUMINISTRO Y COLOCACIÓN DE CURADO CON CURACRETO 330 DE LA MARCA FESTER O EQUIVALENTE APLICADO CON APLICADO CON ASPERSOR UNA VEZ ENDURECIDO EL CONCRETO, ACARREOS, TRASPALEO, MANIOBRAS Y TODO LO NECESARIO PARA SU CORRECTA EJECUCIÓN. | M2 | 936
70 |  | GUARNICION TIPO STANDARD, DE CONCRETO PREMEZCLADO EN PLANTA DOSIFICADORA F'C = 250 KG/CM2 T.M.A. 3/4", JUNTAS @ 3.00 M, DE 15X 40 CM (VER DETALLE EN PLANO), ACABADO INTEGRAL AL COLADO DE FLOTEADO ARMADO CON 6 VARILLAS #3 Y ESTRIBOS #2 @ 20CMS, INCLUYE: MATERIAL, EXCAVACION, CIMBRADO Y DESIMBRADO, HABILITADO DEL ACERO, CORTES, DESPERDICIOS, COLADO, VIBRADO, CURADO CON MEMBRANA, RETIRO DEL MATERIAL DE ESCOMBRO Y MATERIAL DE LA EXCAVACION FYERA DE LA OBRA A TIRO LIBRE, EQUIPO, MANO DE OBRA Y HERRAMIENTA. | ML | 510
80 |  | BARANDAL FABRICADO A BASE DE PERFIL TUBULAR DE 1 " CED 40 SIN COSTURA, A CADA 1.0 M COMO SOPORTE VERTICAL A UNA ALTURA DE 1.05 MTS @ MTO. A EJE DE TUBO, SOLDADOS A LA VIGA Y TUBO HORIZONTAL DE 1 1/2" CED 40 SIN COSTURA, EN LA PARTE SUPERIOR Y DOS INTERMEDIOS DE 1" CED. 40 DISTRIBUIDOS EN SU ALTURA, ACABADO CON 2 MANOS DE PINTURA DE ESMALTE SINTETICO DE SECADO RAPIDO A BASE DE RESINAS ALQUIDALICAS COLOR SEGUN MUESTRA, ACABADO BRILLANTE, INCLUYE: SUMINISTRO E INSTALACION, MATERIALES, HERRAMIENTA, EQUIPO A CUALQUIER ALTURA Y NIVEL, APLICACION PREVIA DE PRIMER SINTETICO ANTIOXIDANTE DE SECADO RAPIDO, A BASE DE RESINAS ALQUIDALICAS MODIFICADAS COLOR SEGUN MUESTRA ACABADO MATE, MANO DE OBRA Y TODO LO NECESARIO PARA SU CORRECTA EJECUCION.(VER PLANO DE DETALLE) (AJUSTAR MEDIDAS EN OBRA). | ML | 213.5
90 |  | ANDADOR DE ADOQUIN DE CEMENTO COLOR GRIS CUADRADO 20 X 20 X 5 ASENTADO EN CAMA DE ARENA DE 1 A 3" DE ESPESOR SOBRE RELLENO COMPACTADO DE 10 ESPESOR. INCLUYE: MATERIALES, COMPENSACION Y NIVELACION DEL TERRENO, COMPACTADO DE LA SUPERFICIE AL 95% DE SU PVSM, HERRAMIENTA, MANO DE OBRA, EQUIPO, Y LO NECESARIO PARA SU EJECUCIÓN. | M2 | 104.3
IV |  | MURO DE CONTENCION
100 |  | PLANTILLA DE CONCRETO POBRE ESPESOR 5 CM EN MURO DE CONTENCION CON ADITIVO SUPERFLUIDIZANTE Y/O REDUCTOR DE AGUA DE ALTO RANGO, DE F'C=100 KG/CM2, TMA 3/4", REVENIMIENTO MÍNIMO DE 18 CM, COLADO SEGÚN LAS NORMAS DEL ACI. INCLUYE: SUMINISTRO, COLOCACIÓN, DESPERDICIOS, MANO DE OBRA Y EQUIPO. | M2 | 357
110 |  | EXCAVACIONES PARA CIMENTACIONES DE ZAPATAS DE MUROS MATERIAL TIPO I Y II. INCLUYE: EL AFINE DEL FONDO Y TALUDES DE LA EXCAVACION, VOLUMEN MEDIDO EN SECCION, HERRAMIENTA, EQUIPO Y MANO DE OBRA. | M3 | 1660
120 |  | CONCRETO PREMEZCLADO EN MUROS, CON ADITIVO SUPERFLUIDIZANTE Y/O REDUCTOR DE AGUA DE ALTO RANGO, DE F'C=250 KG/CM2, TMA 3/4", REVENIMIENTO MINIMO DE 18 CMS., COLADO SEGUN LAS NORMAS DEL ACI, CURADO CON MEMBRANA. INCLUYE: SUMINISTRO, BOMBEO, COLOCACIÓN, VIBRADO, DESPERDICIOS, PRUEBAS DE LABORATORIO, MANO DE OBRA Y EQUIPO. | M3 | 307
130 |  | ACERO DE REFUERZO EN CUERPO DE MUROS, CON ACERO CORRUGADO F'Y=4,200 KG/CM2, AMARRADO EN EL LUGAR CON ALAMBRE RECOCIDO. INCLUYE: MATERIALES, CORTES, DESPERDICIOS, TRASLAPES (VER DETALLES DEL REFUERZO EN PLANOS), HABILITADO, COLOCACIÓN, ACARREOS, GANCHOS, SILLETAS, HERRAMIENTA, EQUIPO Y MANO DE OBRA. | KG | 80483
140 |  | CIMBRA Y DESCIMBRA APARENTE AREA DE CONTACTO MEDIDA A LINEAS DE PROYECTO, UTILIZANDO TRIPLAY DE PINO DE 3/4" DE ESPESOR, LOS TROQUELES Y DEMAS REFUERZOS SE DISEÑARAN POR EL CONTRATISTA, ASI COMO MOLDURAS Y CHAFLANES RESPETANDO LA GEOMETRIA DE LAS MISMAS. INCLUYE: TRAZO, FRONTERA, FABRICACIÓN, CORTES, DESPERDICIOS, HABILITACION, COLOCACION, MATERIALES, MANO DE OBRA, OBRA FALSA Y EQUIPO. | M2 | 1195.16
150 |  | RELLENO EN ZAPATAS Y RESPALDOS CON MATERIAL DE BANCO, EN CAPAS DE 20 CMS. DE ESPESOR, COMPACTADAS AL 95% DE SU PVSM. INCLUYE: MATERIAL, AGUA, HOMOGENIZACION, EQUIPO, HERRAMIENTAS Y MANO DE OBRA. VOLUMEN MEDIDO EN SECCION. | M3 | 1353
160 |  | GRAVILLA O PIEDRA QUEBRADA EN RESPLADO DE MUROS DE 30 CMS. DE ESPESOR. INCLUYE: SUMINISTRO DE MATERIALES, DESPERDICIOS, COLOCACION, HERRAMIENTA, MANO DE OBRA Y EQUIPO. VOLUMEN MEDIDO EN SECCION. | M3 | 72
170 |  | DRENES HORIZONTALES PARA DESAGUE CON TUBERIA DE PVC DE 3" DE DIAMETRO Y 0.50M. DE LONGITUD. INCLUYE: SUMINISTRO, CORTES, DESPERDICIOS, HABILITADO, ACARREOS, COLOCACION, FIJACION, NIVELACION, ALINEAMIENTO, MANO DE OBRA, HERRAMIENTA, EQUIPO Y TODO LO NECESARIO PARA SU CORRECTA EJECUCION | PZA | 40
V |  | ILUMINACION
180 |  | SUMINISTRO E INSTALACIÓN DE LUMINARIA BILBOA MARCA FIAMMA O EQUIVALENTE EN CALIDAD, ESPECIFICACIONES Y PRECIO, PREVIA AUTORIZACIÓN DE LA SUPERVISIÓN. POTENCIA DE 100W, TEMPERATURA DE COLOR DE 4,000K. MEDIDAS 63X41 CM. INCLUYE: SUMINISTRO DE LOS MATERIALES, MANO DE OBRA, HERRAMIENTA, MAQUINARIA, EQUIPO, LIMPIEZA Y TODO LO NECESARIO PARA SU CORRECTA Y COMPLETA EJECUCION. | PZA | 31
190 |  | POSTE PARA ALUMBRADO SERIE CALZADA MODELO TSCP/750 DE LA MARCA. FIAMMA O EQUIVALENTE EN CALIDAD ESPECIFICACIONES Y PRECIO PREVIA AUTORIZACIÓN DE LA SUPERVISION, SECCIONADO EN ACERO TELESCOPICO CON FUSTE DE 6.625" DE DIÁMETRO EN 1 METRO DE LARGO, UN TRAMO DE TUBO DE 4.5" DE DIÁMETRO EN. 6 METROS DE LARGO CON BASE CL-7. ACABADO CON RECUBRIMIENTO EN PINTURA EN POLVO DE RESINAS POLIESTER COLOR NEGRO MATE TEXTURIZADO PREPARADO PARA RECIBIR LUMINARIA BILBOA EN PUNTA. CIMENTACIÓN PARA LUMINARIA: BASE PARA RECIBIR POSTE LUMINARIA DE 0.70X0.70 CM, CORONA 0.48 X 0.48 CM, ALTURA 0.60 CM, DADO DE CONCRETO F´C = 250 KG/CM2 CON ARMADO 8 VARILLAS #3 Y ESTRIBOS #3 @20 CMS. PLACA BASE DE 10" X 10" X 1/2" DE ESPESOR CON DISTANCIA ENTRE BARRENOS DE 7 1/2". ANCLAS DE ACERO COLD ROLL DE 3/4" CON CUERDA Y TUERCA PARA SUJECCIÓN DE PLACA. POLIDUCTO FLEXIBLE DE 2" DIAM. CIMENTACIÓN, INCLUYE: MATERIAL, EQUIPO, HERRAMIENTA, MANO DE OBRA, MONTAJE A UNA ALTURA PROMEDIO DE 10 M, CONEXCION, PRUEBAS DE FUNCIONAMIENTO Y TODO LO NECESARIO PARA SU CORRECTA INSTALACIÓN. | PZA | 31
200 |  | SUMINISTRO E INSTALACIÓN DE LUMINARIA FLOODLIGHT MILAN XL MARCA BENITO NOVATILU O EQUIVALENTE EN CALIDAD, ESPECIFICACIONES Y PRECIO, PREVIA AUTORIZACIÓN DE LA SUPERVISIÓN. POTENCIA DE 480W, MEDIDAS 46 X 59.5 CM. INCLUYE: SUMINISTRO DE LOS MATERIALES, MANO DE OBRA, HERRAMIENTA, MAQUINARIA, EQUIPO, LIMPIEZA Y TODO LO NECESARIO PARA SU CORRECTA Y COMPLETA EJECUCION. | PZA | 4
210 |  | POSTE PARA ALUMBRADO POSTE CONICO CIRCULAR DE LA MARCA. FIAMMA O EQUIVALENTE EN CALIDAD ESPECIFICACIONES Y PRECIO PREVIA AUTORIZACIÓN DE LA SUPERVISION, SECCIONADO EN ACERO TELESCOPICO CON FUSTE DE 20 CMS DE DIÁMETRO LA PARTE INFERIOR Y 8.5 CMS EN LA PARTE SUPERIOR, CON 10.0 MTS DE ALTURA CON BASE SB93 Y FINAL A, ACABADO CON RECUBRIMIENTO EN PINTURA EN POLVO DE RESINAS POLIESTER COLOR NEGRO MATE TEXTURIZADO PREPARADO PARA RECIBIR LUMINARIA BILBOA EN PUNTA. CIMENTACIÓN PARA LUMINARIA: BASE PARA RECIBIR POSTE LUMINARIA DE 0.70X0.70 CM, CORONA 0.48 X 0.48 CM, ALTURA 0.60 CM, DADO DE CONCRETO F´C = 250 KG/CM2 CON ARMADO 8 VARILLAS #3 Y ESTRIBOS #3 @20 CMS. PLACA BASE DE 10" X 10" X 1/2" DE ESPESOR CON DISTANCIA ENTRE BARRENOS DE 7 1/2". ANCLAS DE ACERO COLD ROLL DE 3/4" CON CUERDA Y TUERCA PARA SUJECCIÓN DE PLACA. POLIDUCTO FLEXIBLE DE 2" DIAM. CIMENTACIÓN, INCLUYE: MATERIAL, EQUIPO, HERRAMIENTA, MANO DE OBRA, MONTAJE A UNA ALTURA PROMEDIO DE 10 M, CONEXCION, PRUEBAS DE FUNCIONAMIENTO Y TODO LO NECESARIO PARA SU CORRECTA INSTALACIÓN. | PZA | 4
VI |  | CCTV
220 |  | POSTE PARA ALUMBRADO POSTE CONICO CIRCULAR DE LA MARCA. FIAMMA O EQUIVALENTE EN CALIDAD ESPECIFICACIONES Y PRECIO PREVIA AUTORIZACIÓN DE LA SUPERVISION, SECCIONADO EN ACERO TELESCOPICO CON FUSTE DE 20 CMS DE DIÁMETRO LA PARTE INFERIOR Y 8.5 CMS EN LA PARTE SUPERIOR, CON 10.0 MTS DE ALTURA CON BASE SB93 Y FINAL A, ACABADO CON RECUBRIMIENTO EN PINTURA EN POLVO DE RESINAS POLIESTER COLOR NEGRO MATE TEXTURIZADO PREPARADO PARA RECIBIR LUMINARIA BILBOA EN PUNTA. CIMENTACIÓN PARA LUMINARIA: BASE PARA RECIBIR POSTE LUMINARIA DE 0.70X0.70 CM, CORONA 0.48 X 0.48 CM, ALTURA 0.60 CM, DADO DE CONCRETO F´C = 250 KG/CM2 CON ARMADO 8 VARILLAS #3 Y ESTRIBOS #3 @20 CMS. PLACA BASE DE 10" X 10" X 1/2" DE ESPESOR CON DISTANCIA ENTRE BARRENOS DE 7 1/2". ANCLAS DE ACERO COLD ROLL DE 3/4" CON CUERDA Y TUERCA PARA SUJECCIÓN DE PLACA. POLIDUCTO FLEXIBLE DE 2" DIAM. CIMENTACIÓN, INCLUYE: MATERIAL, EQUIPO, HERRAMIENTA, MANO DE OBRA, MONTAJE A UNA ALTURA PROMEDIO DE 10 M, CONEXCION, PRUEBAS DE FUNCIONAMIENTO Y TODO LO NECESARIO PARA SU CORRECTA INSTALACIÓN. | PZA | 20
230 |  | CAMARAS DE VIGILANCIA TIPO DOMO 360° IP DE 4 MEGAPIXEL, LENTE DE 2.8 MM. 30 MTS. IR EXIR EXTERIOR IP67, IK10, WDR 120 DB, POE, VIDEOANALITICOS (FILTRO DE FALSAS ALARMAS), ULTRA BAJA ILUMINACION, MARCA HIKVISION MODELO DS-2CD2143G2-1 O EQUIVALENTE . INCLUYE: SUMINISTRO DE MATERIAL, MANIOBRAS, ANDAMIAJE, CANALIZACION, GUIADO, CABLEADO CAT 6 MARCA BELDEN O EQUIVALENTE, ACARREOS, COLOCACION, CORTE DE CABLES, DESPERDICIOS, EQUIPO A CUALQUIER ALTURA Y NIVEL, HERRAMIENTA, LIMPIEZA, MANO DE OBRA Y TODO LO NECESARIO PARA SU CORRECTA EJECUCION | PZA | 20
VII |  | CUARTO DE MAQUINAS
240 |  | ZAPATA DE CONCRETO F'C= 250 KG/CM2 DE 1.20 X 1.20 X 0.20 M.,A UNA PROFUNDIDAD DE DESPLANTE DE 1.5 MTS, ARMADA CON VRS. # 4, @15 CMS. EN AMBOS SENTIDOS, ACERO DE REFUERZO FÝ= 4,200 KG/CM2. PEDESTAL DE 25 X 25 CMS ARMADO CON VARILLA 4 VAR #4 Y ESTRIBOS #2@ 20 CMS. INCLUYE: SUMINISTRO DE MATERIALES, FABRICACION DEL CONCRETO, HABILITADO DEL ACERO, ALAMBRE RECOCIDO # 18,EXCAVACION, RELLENO, RETIRO DEL MATERIAL SOBRANTE FUERA DE LA OBRA, CIMBRA Y DESCIMBRA, VACIADO, CURADO, VIBRADO, HERRAMIENTA, EQUIPO, MANO DE OBRA Y TODO LO NECESARIO PARA SU CORRECTA EJECUCION. | PZA | 6
250 |  | DALA DE DESPLANTE DE CONCRETO F'C= 250 KG/CM2, SECCION 25 X 25 CM. ARMADA CON 6 VARILLAS # 4 FY= 4200 KG/CM2, Y ESTRIBOS #3 @20 CM. INCLUYE: SUMINISTRO DE MATERIALES, ACARREOS, EXCAVACION, RELLENO, RETIRO DEL MATERIAL SOBRANTE FUERA DE LA OBRA A TIRO LIBRE, CIMBRA COMUN, TRAZO, ARMADO, DESCIMBRA, COLADO, CURADO, DESPERDICIOS, PROTECCIONES NECESARIAS, LIMPIEZA DURANTE Y AL FINAL DE LOS TRABAJOS, FLETES NECESARIOS, EQUIPO, MAQUINARIA, HERRAMIENTA, MANO DE OBRA LOCAL Y/O FORÁNEA, DOBLES TURNOS, HORARIO DIURNO Y/O NOCTURNO , Y TODO LO NECESARIO PARA SU CORRECTA EJECUCION. | ML | 20
260 |  | MURO DE BLOCK DE CONCRETO DE 15X20X40 CM. ASENTADO CON MORTERO CEMENTO-ARENA PROP. 1:4. INCLUYE: SUMINISTRO Y COLOCACION DE MATERIALES, ACARREO, ELEVACIONES, ANDAMIAJES, TRAZOS, CORTES, DESPERDICIOS , RETIRO DE SOBRANTES FUERA DE LA OBRA, EQUIPO, HERRAMIENTA Y MANO DE OBRA EN CUALQUIER NIVEL. | M2 | 58
270 |  | K-1 CASTILLO DE CONCRETO DE 20 X 20 CM, FABRICADO CON CONCRETO PREMEZCLADO EN PLANTA DOSIFICADORA DE F'C=250 KG/CM2, ARMADO CON 4 VRS. #4 Y ESTRIBOS DOBLES DE #2 @20CM. INCLUYE: MATERIALES, CIMBRA, DESCIMBRA, CURADO DE CONCRETO, ACERO DE REFUERZO, CORTES, ALAMBRE RECOCIDO, HERRAMIENTA, EQUIPO, ELEVACIONES, ACARREOS, ANDAMIAJES Y MANO DE OBRA | ML | 21
280 |  | SUMINISTRO Y CONSTRUCCION DE CERRAMIENTO DE CONCRETO DE 20 X 20 CM, FABRICADO CON CONCRETO PREMEZCLADO EN PLANTA DOSIFICADORA DE FC=250 KG/CM2, ARMADO CON 4 VRS. 1/2" Y ESTRIBOS DOBLES DE #2 @20CM. INCLUYE: MATERIALES, CIMBRA, DESCIMBRA, CURADO DE CONCRETO, ACERO DE REFUERZO, CORTES, ALAMBRE RECOCIDO, HERRAMIENTA, EQUIPO, ELEVACIONES, ACARREOS, ANDAMIAJES Y MANO DE OBRA |  | 40
290 |  | ZARPEO Y AFINE CON MORTERO CEMENTO ARENA 1:5, A PLOMO Y REGLA, REPELLADO FINO, 2 CM. DE ESPESOR PROMEDIO, INCLUYE: MATERIALES, FLETES , DESPERDICIO, ACARREO HASTA EL LUGAR DE SU UTILIZACIÓN, PICADO DE LAS ÁREAS DE CONCRETO, ELABORACIÓN DE MORTERO, MAESTREADO, PERFILADO, REMATES, EMBOQUILLADO, LIMPIEZA Y RETIRO DE SOBRANTES FUERA DE OBRA, EQUIPO DE SEGURIDAD, MANO DE OBRA,HERRAMIENTA Y EQUIPO, EN CUALQUIER NIVEL. | M2 | 116
300 |  | FIRME 15 CM DE ESPESOR ACABADO SEMIPULIDO, CONCRETO PREMEZCLADO EN PLANTA DOSIFICADORA DE F'C=250 KG/CM2, TAMAÑO MÁXIMO DE AGREGADO DE 19 MM, REFORZADO CON MALLA ELECTROSOLDADA 6-6-4/4, . COLADO. INCLUYE: AFINE DE MATERIAL DESCUBIERTO Y COMPACTADO AL 95% DE SU P.V.S.M., SUMINISTRO DE MATERIALES, TRANSPORTE, COLOCACIÓN, VIBRADO, CURADO, AGUA, CIMBRA Y DESCIMBRA, CORTES, DESPERDICIOS, TRASLAPES, ALAMBRE, SILLETAS, HERRAMIENTA, PRUEBAS DE LABORATORIO, JUNTAS, EQUIPO Y MANO DE OBRA. | M2 | 24
310 |  | LOSA SOLIDA DE 12 CM DE ESPESOR, CONCRETO PREMEZCLADO EN PLANTA DOSIFICADORA DE F'C=250 KG/CM2, TAMAÑO MÁXIMO DE AGREGADO DE 19 MM, REFORZADO CON VARILLA #3 @ 30 EN EL SENTIDO LARGO Y VARILLA #4 @ 15 EN EL SENTIDO CORTO. INCLUYE: AFINE DE MATERIAL DESCUBIERTO Y COMPACTADO AL 95% DE SU P.V.S.M., SUMINISTRO DE MATERIALES, TRANSPORTE, BOMBEO, COLOCACIÓN, VIBRADO, CURADO, AGUA, CIMBRA Y DESCIMBRA, CORTES, DESPERDICIOS, TRASLAPES, ALAMBRE, SILLETAS, HERRAMIENTA, PRUEBAS DE LABORATORIO, JUNTAS, EQUIPO Y MANO DE OBRA. | M2 | 24
320 |  | SALIDAS ELECTRICAS PARA LUMINARIAS, EN CIELOS Y MUROS. INCLUYE: SUMINISTROS, CARGO DIRECTO POR EL COSTO DE MANO DE OBRA Y MATERIALES REQUERIDOS, COLOCACION DE CAJA DE LAMINA GALVANIZADA OCTAGONAL DE 4" MARCA FEMSA O SIMILAR PARA SALIDA DE LUMINARIA, TUBO CONDUIT GALVANIZADO DE 3/4" PARED GRUESA, ALAMBRE GUIA, CABLEADO, CORTES, DESPERDICIOS, ENCINTADO, ACARREO, FIJACION, NIVELACION, RANURAS NECESARIAS, RESANES,LIMPIEZA Y RETIRO DE SOBRANTES FUERA DE LA OBRA, EQUIPO DE SEGURIDAD, INSTALACIONES ESPECIFICAS, DEPRECIACION Y DEMAS CARGOS DERIVADOS DEL USO DE EQUIPO, HERRAMIENTA EN CUALQUIER NIVEL, TODO LO NECESARIO PARA SU CORRECTA EJECUCION. | SAL. | 2
330 |  | APAGADOR SENCILLO EN MUROS. INCLUYE: SUMINISTROS, CARGO DIRECTO POR EL COSTO DE MANO DE OBRA Y MATERIALES REQUERIDOS, FLETE A OBRA, COLOCACION DE CAJA CHALUPA DE 2" X 4" DE LAMINA GALVANIZADA MARCA FEMSA O EQUIVALENTE EN CALIDAD, ESPECIFICACIONES Y PRECIO, CON PREVIA AUTORIZACION DE LA SUPERVISION PARED GRUESA, TUBO CONDUIT GALVANIZADO DE 3/4" PARED GRUESA, CABLEADO CALIBRE 12 THHW, APAGADOR TAPA MARCA BTCINO O EQUIVALENTE EN CALIDAD, ESPECIFICACIONES Y PRECIO, CON PREVIA AUTORIZACION DE LA SUPERVISION COLOR SEGUN MUESTRA, INSTALACION DE ACCESORIOS, ALAMBRE GUIA, CABLEADO, CORTES, ENCINTADO, EQUIPO, ACARREO, MANIOBRAS, FIJACION, NIVELACION, RANURAS NECESARIAS, RESANES, LIMPIEZA Y RETIRO DE SOBRANTES FUERA DE LA OBRA, EQUIPO DE SEGURIDAD, INSTALACIONES ESPECIFICAS, DEPRECIACION Y DEMAS CARGOS DERIVADOS DEL USO DE EQUIPO, HERRAMIENTA EN CUALQUIER NIVEL, MANO DE OBRA ESPECIALIZADA PARA LOS TRABAJOS, TODO LO NECESARIO PARA SU CORRECTA EJECUCION. | PZA | 1
340 |  | FIRME 20 CM DE ESPESOR ACABADO SEMIPULIDO, CONCRETO PREMEZCLADO EN PLANTA DOSIFICADORA DE F'C=250 KG/CM2, TAMAÑO MÁXIMO DE AGREGADO DE 19 MM, REFORZADO VARILLA #4 EN AMBOS SENTIDOS, COLADO. INCLUYE: AFINE DE MATERIAL DESCUBIERTO Y COMPACTADO AL 95% DE SU P.V.S.M., SUMINISTRO DE MATERIALES, TRANSPORTE, COLOCACIÓN, VIBRADO, CURADO, AGUA, CIMBRA Y DESCIMBRA, CORTES, DESPERDICIOS, TRASLAPES, ALAMBRE, SILLETAS, HERRAMIENTA, PRUEBAS DE LABORATORIO, JUNTAS, EQUIPO Y MANO DE OBRA. | M2 | 2.25
350 |  | FIRME 15 CM DE ESPESOR Y 3 MTS ø , ACABADO SEMIPULIDO, CONCRETO PREMEZCLADO EN PLANTA DOSIFICADORA DE F'C=250 KG/CM2, TAMAÑO MÁXIMO DE AGREGADO DE 19 MM, REFORZADO VARILLA #4 EN AMBOS SENTIDOS, Y TABRE PERIMETRAL ARMADA CON 6 VARILLAS # 5 Y ESTRIBOS #3 @ 20 CMS INCLUYE: AFINE DE MATERIAL DESCUBIERTO Y COMPACTADO AL 95% DE SU P.V.S.M., SUMINISTRO DE MATERIALES, TRANSPORTE,EXCAVACION RELLENO RETIRO DEL SOBRANTE FUERA DE LA BRA A TIRO LIBRE COLOCACIÓN, VIBRADO, CURADO, AGUA, CIMBRA Y DESCIMBRA, CORTES, DESPERDICIOS, TRASLAPES, ALAMBRE, SILLETAS, HERRAMIENTA, PRUEBAS DE LABORATORIO, JUNTAS, EQUIPO Y MANO DE OBRA. | PZA | 1
360 |  | PORTON BATIENTE METALICO DE 2 HOJAS DE 2.00 X 3.0 MTS FABRICADO CON BASTIDOR DE PER R-212 CAL 18 Y LAMINA GALVANIZADA TIPO G CAL 22, INCLUYE: SUMINISTRO E INSTALACION, MATERIALES, ELEMENTOS DE FIJACION, VER DETALLE EN PLANO, HERRAMIENTA, EQUIPO, PINTURA, MANO DE OBRA Y TODO LO NECESARIO PARA SU CORRECTA EJECUCION. | PZA | 1
370 |  | SUMINISTRO Y COLOCACION DE CERCA DE MALLA CICLONICA CALIBRE N° 10.5 CON ABERTURA DE 5.6 X 5.6 CM. (2 1/4" X 2 1/4") DE 2.00 M. DE ALTURA GALVANIZADA POR INMERSION EN CALIENTE, INCLUYE SUMINISTRO DE MATERIALES, FLETES, ACARREOS, EXCAVACION, POSTE DE LINEA DE 5.0 CM (2") DE Ø CALIBRE 20 Y 2.0 DE ALTO, CON CINTILLA PLASTICA COLOR VERDE, BARRA SUPERIOR DE 4.2 CM. (1 5/8") 3 HILOS DE ALAMBRE DE PUAS CALIBRE 12.5 EN LA PARTE SUPERIOR Y ACCESORIOS, HERRAMIENTA, EQUIPO, MANO DE OBRA Y TODO LO NECESARIO PARA SU CORRECTA INSTALACION | ML | 20
VIII |  | VARIOS
380 | 010.070.508.00120 | LIMPIEZA FINAL DE OBRA AL TERMINO DE LOS TRABAJOS PARA LA ENTREGA, CONSIDERAR LA LIMPIEZA DURANTE EL PROCESO CONSTRUCTIVO. INCLUYE. LIMPIEZA GENERAL, TIRO DE BASURA, ESCOMBRO, MATERIAL, SOBRANTE, DESPERDICIOS, ACARREOS, CARGA Y RETIRO FUERA DE LA OBRA, MANO DE OBRA, HERRAMIENTA, EQUIPO Y TODO LO NECESARIO PARA SU CORRECTA EJECUCION. | M2. | 8000
390 |  | SUMINISTRO Y SEMBRADO DE ENCINO BLANCO (QUERCUS VASEYANA) DE 4" DEB (Diámetro a 1.0 mt de Altura), EXCAVACION DE 1.30 X 1.30 X 100 CM DE PROFUNDIDAD, COMPOSICION DEL SUSTRATO A BASE DE TIERRA VEGETAL, ARENA Y MATERIAL ORGANICO, EN PROPORCION: 50: 30: 20 RESPECTIVAMENTE. INCLUYE DESCARGA, ACARREO, PLANTADO DEL ARBOL, E INSTALACIÓN DE TUTOREO MEDIANTE 3 LINEAS DE CABLE PROTEGIDO CON MANGUERA POLIDUCTO EN LOS PUNTOS DE CONTACTO CON EL TRONCO. BARRIDO FINAL DEL AREA, RECOLECCIÓN DEL PRODUCTO SOBRANTE, HERRAMIENTA Y MANO DE OBRA, Y TRES JORNADAS DE RIEGO A SATURACIÓN DE HUMEDAD. | PZA | 8
400 |  | PLANTADO DE PASTO NASELLA (STIPA TENUISSIMA). MALLA GEOTEXTIL DE 2 MM ANTIHIERBAS Y PARA PROTECCIÓN DE TALUDES SOBRE BASE DE TIERRA COMPACTADA. INCLUYE: MATERIAL, EQUIPO, HERRAMIENTA MENOR, MANO DE OBRA Y TODO LO NECESARIO PARA SU CORRECTA EJECUCIÓN. | M2 | 250 |  |  | 0
400 | 110.330.844.00105 | ELABORACION DE PLANOS DE OBRA TERMINADA (AS-BUILT), EN ARCHIVO ELECTRONICO AUTOCAD 2016 E IMPRESO EN PAPEL TAMAÑO DOBLE CARTA PARA ENTREGAR A DIRECCION DE EDIFICACION Y DIRECCION DE PROYECTOS, Y CATALOGO FINAL DE LA OBRA SIN PRECIOS EN ELECTRONICO EXCEL E IMPRESO EN TAMAÑO CARTA A LA DIRECCION DE PROYECTOS, TODA LA PAPELERIA QUE SE ENTREGUE DEBERA ESTAR DEBIDAMENTE FIRMADA POR EL REPRESENTANTE LEGAL DE LA EMPRESA. | JGO | 1
SUBTOTAL
16% IVA
TOTAL
IMPORTE TOTAL CON LETRA: