## COLOMBIA 227-232
SUBSECRETARIA DE INFRAESTRUCTURA
DIRECCION DE PROYECTOS
FOLIO No.
PROYECTO: MODERNIZACIÓN DE LA CARRETERA ESTATAL MONTERREY - COLOMBIA NL-001 (KM 227+000 AL 232+000) EN EL MUNICIPIO DE ANAHUAC, NUEVO LEÓN
| OBRA: REHABILITACIÓN Y RECONSTRUCCIÓN DE ESTRUCTURA DE PAVIMENTO | [5 empty] | ANEXO E3
UBICACION : CARRETERA MONTERREY-COLOMBIA DEL KM. 227+000 - 232+000
MUNICIPIO : ANAHUAC, N.L.
[5 empty] | LICITACION: | SMPU-LP-027/2022 | FECHA:
CONSECUTIVO | No. CPTO. | CONCEPTO | UNID. | CANT. | P.U. | PRECIO CON LETRA | IMPORTE
A | PRELIMINARES
10 |  | TRAZO Y NIVELACIÓN DE LA OBRA. INCLUYE: BRIGADA DE TOPOGRAFÍA A DISPOSICIÓN DE LA SUPERVISIÓN DURANTE EL PROCESO QUE DURE LA OBRA, BANCO DE NIVEL REFERENCIADO, LOCALIZACIÓN DE INSTALACIONES PRINCIPALES DE AGUA, ELECTRICIDAD, TELÉFONOS, GAS, DRENAJE, ETC. QUE PUEDAN INTERFERIR EN EL PROCESO DE EJECUCIÓN DE DICHA OBRA, EQUIPO, HERRAMIENTA Y MANO DE OBRA. | M2 | 60000 |  |  | 0
20 |  | DESMONTE POR UNIDAD DE OBRA TERMINADA POR MEDIOS MECÁNICOS, DE ACUERDO A LA NORMA N.CTR.CAR. 1.01.001/11 "DESMONTE" DE LA SCT CONSIDERANDO LAS ACTIVIDADES DE TALA, ROZA, DESENRAICE, LIMPIA Y DISPOSICIÓN FINAL DEL MATERIAL PRODUCTO DEL DESMONTE. INCLUYE: MAQUINARIA, EQUIPO, HERRAMIENTA, MANO DE OBRA, CARGA, RETIRO, DESCARGA Y DEPÓSITO A CUALQUIER DISTANCIA EN LOS LUGARES APROBADOS POR LA SUPERVISIÓN, ASÍ COMO TODO LO NECESARIO PARA SU CORRECTA EJECUCIÓN. | HA | 10 |  |  | 0
30 |  | DESPALME PARA DESPEJAR LA ZONA DONDE SE PRETENDE REALIZAR LOS TRABAJOS DE ACUERDO AL PROYECTO. INCUYE: ROSA, DESENRAICE, LIMPIA Y RETIRO DEL MATERIAL PRODUCTO DEL DESPALME AL LUGAR DONDE INDIQUE EL ORGANISMO, MAQUINARIA, MANO DE OBRA, EQUIPO Y TODO LO NECESARIO PARA SU CORRECTA EJECUCIÓN. | M3 | 50 |  |  | 0
B | TERRACERÍAS
40 |  | ESCARIFICACION, ACEMELLONADO, HOMOGENIZADO, TENDIDO Y COMPACTADO DE CAPA DE 20 CM DE PROFUNDIDAD DE LA CAMA DE CORTE, COMPACTADO AL 98% MINIMO DE SU PVSM AASHTO STANDARD, ESTABILIZADA CON EL 5% DE CAL DE 1RA EN SUPERSACO O A GRANEL (85% DE HIDRÓXIDO DE CALCIO) GARANTIZANDO UN CBR MÍNIMO DEL 20% PARA FORMACION DE SUBRASANTE, DE ACUERDO CON LOS ART. 48, 49, 50, 51, 52 Y 53 DE LA LEY PARA LA CONSTRUCCION Y REHABILITACION DE PAVIMENTOS DEL ESTADO DE NUEVO LEON, PUBLICADO EN PERIODICO OFICIAL DE 11 SEPTIEMBRE 2009, DECRETO # 425. INCLUYE: AGUA, MAQUINARIA, HERRAMIENTA, EQUIPO Y MANO DE OBRA. | M3 | 3000 |  |  | 0
50 |  | CORTE EN MATERIAL TIPO I Y II, PARA FORMACION DE CAJA, POR MEDIOS MECÁNICOS, VOLUMEN MEDIDO EN SECCION, INCLUYE: MAQUINARIA, HERRAMIENTA, EQUIPO, MANO DE OBRA Y ACAMELLONAMIENTO PARA SU POSTERIOR RETIRO. | M3 | 32599.3605 |  |  | 0
60 |  | CORTE EN MATERIAL TIPO III, PARA FORMACION DE CAJA, POR MEDIOS MECÁNICOS, VOLUMEN MEDIDO EN SECCION, INCLUYE: MAQUINARIA, HERRAMIENTA, EQUIPO, MANO DE OBRA Y ACAMELLONAMIENTO PARA SU POSTERIOR RETIRO. | M3 | 13971.1545 |  |  | 0
70 |  | CARGA, ACARREO Y DESCARGA A TIRO LIBRE DEL MATERIAL PRODUCTO DE EXCAVACIONES, DEMOLICIONES Y CORTES, VOLUMEN MEDIDO EN SECCION EN TIRADEROS AUTORIZADOS POR LAS DEPENDENCIAS OFICIALES QUE CORRESPONDAN INCLUYE: MAQUINARIA, HERRAMIENTA, EQUIPO Y MANO DE OBRA. | M3 | 9034.055 |  |  | 0
80 |  | TERRAPLÉN. MATERIAL PRODUCTO DE CORTE O PROCEDENTE DE BANCO COMPACTADO AL 90% MÍNIMO DE SU MASA VOLUMÉTRICA SECA MÁXIMA APLICANDO UN ESFUERZO ESTÁNDAR, EN CAPAS NO MAYORES A 20 CM HASTA ALCANZAR EL NIVEL DE DESPLANTE DE LA SUBRASANTE. VALOR DE SOPORTE CALIFORNIA 6% MIN. TODOS LOS MATERIALES PARA TERRACERÍAS Y PAVIMENTO DEBERÁN DE CUMPLIR CON LA NORMATIVA PARA LA INFRAESTRUCTURA DEL TRANSPORTE DE LA SECRETARÍA DE COMUNICACIONES Y TRANSPORTES (SCT), VIGENTES. | M3 | 21336.46 |  |  | 0
90 |  | FORMACION Y COMPACTACION DE CAPA SUBYACENTE DE 70 CENTÍMETROS DE ESPESOR, CON MATERIAL DE BANCO CALIDAD SUBRASANTE CON UN VALOR DE CBR IGUAL O MAYOR AL 20%, MEZCLADO HOMOGENIZADO EXTENDIDO Y COMPACTADO EN CAPAS DE 20CM AL 100% DE SU PVSM SEGÚN PRUEBA AASHTO CON LA HUMEDAD OPTIMA, INCLUYE: TRAZO, NIVELACIÓN, SUPERVISIÓN POR PARTE DE PROFESIONAL RESPONSABLE CERTIFICADO Y CONTROL DE CALIDAD POR PARTE DE LABORATORIO CERTIFICADO CONFORME A LA NORMA TÉCNICA NTEPNL-03-C CAPÍTULO 01-"CERTIFICACIÓN DE LABORATORIOS" Y 02-"CERTIFICACIÓN DE PROFESIONAL RESPONSABLE" DE LA LEY PARA LA CONSTRUCCIÓN Y REHABILITACIÓN DE PAVIMENTOS DEL ESTADO DE NUEVO LEÓN; MATERIALES, MAQUINARIA MANO DE OBRA, EQUIPO, HERRAMIENTA, REGALIAS, CARGAS, ACARREOS, DESCARGAS Y TODO LO NECESARIO PARA SU CORRECTA EJECUCIÓN. | M3 | 10500 |  |  | 0
100 |  | FORMACION Y COMPACTACION DE CAPA SUBRASANTE DE 40 CENTÍMETROS DE ESPESOR, CON MATERIAL DE BANCO CALIDAD SUBRASANTE CON UN VALOR DE CBR IGUAL O MAYOR AL 20%, MEZCLADO HOMOGENIZADO EXTENDIDO Y COMPACTADO EN CAPAS DE 20CM AL 100% DE SU PVSM SEGÚN PRUEBA AASHTO CON LA HUMEDAD OPTIMA, INCLUYE: TRAZO, NIVELACIÓN, SUPERVISIÓN POR PARTE DE PROFESIONAL RESPONSABLE CERTIFICADO Y CONTROL DE CALIDAD POR PARTE DE LABORATORIO CERTIFICADO CONFORME A LA NORMA TÉCNICA NTEPNL-03-C CAPÍTULO 01-"CERTIFICACIÓN DE LABORATORIOS" Y 02-"CERTIFICACIÓN DE PROFESIONAL RESPONSABLE" DE LA LEY PARA LA CONSTRUCCIÓN Y REHABILITACIÓN DE PAVIMENTOS DEL ESTADO DE NUEVO LEÓN; MATERIALES, MAQUINARIA MANO DE OBRA, EQUIPO, HERRAMIENTA, REGALIAS, CARGAS, ACARREOS, DESCARGAS Y TODO LO NECESARIO PARA SU CORRECTA EJECUCIÓN. | M3 | 5700 |  |  | 0
B | PAVIMENTOS
110 |  | BACHEO PROFUNDO AISLADO HASTA 40CM DE PROFUNDIDAD SEGÚN INDIQUE EL SUPERVISOR, INCLUYE: TRAZO, NIVELACIÓN, CORTE CON DISCO, DEMOLICIÓN DE ESTRUCTURA DE PAVIMENTO, CARGA, ACARREO, RETIRO DEL MATERIAL FUERA DE LA OBRA A CUALQUIER DISTANCIA. COMPACTACIÓN DEL DE PISO DESCUBIERTO MÍNIMO AL 92% DE SU PVSM. SUMINISTRO Y COLOCACIÓN DE BASE HIDRAULICA EN CAPAS NO MAYORES A 15CM DE ESPESOR COMPACTO, COMPACTADA MÍNIMO AL 90% DE SU MASA VOLUMÉTRICA SECA MÁXIMA APLICANDO UN ESFUERZO MODIFICADO. INCLUYE TAMBIÉN: SUMINISTRO DE MATERIALES, ACARREOS; MAQUINARIA, HERRAMIENTA, EQUIPO, MANO DE OBRA, SUPERVISIÓN POR PARTE DE PROFESIONAL RESPONSABLE CERTIFICADO Y CONTROL DE CALIDAD POR PARTE DE LABORATORIO CERTIFICADO CONFORME A LA NORMA TÉCNICA NTEPNL-03-C CAPÍTULO 01-"CERTIFICACIÓN DE LABORATORIOS" Y 02-"CERTIFICACIÓN DE PROFESIONAL RESPONSABLE" DE LA LEY PARA LA CONSTRUCCIÓN Y REHABILITACIÓN DE PAVIMENTOS DEL ESTADO DE NUEVO LEÓN, Y TODO LO NECESARIO PARA SU CORRECTA EJECUCIÓN DE ACUERDO CON LA NORMA N-CMT-4-04-08 Y LA NORMA N.CSV.CAR.2.02.004/15 "BACHEO PROFUNDO AISLADO" DE LA SCT. | M2 | 3000 |  |  | 0
120 |  | CORTE Y DEMOLICIÓN DE CARPETA ASFÁLTICA EXISTENTE DE 5 A 10 CMS DE ESPESOR, POR MEDIOS MECÁNICOS DE ACUERDO A NIVELES DE PROYECTO HASTA NIVEL SUPERIOR DE BASE HIDRÁULICA; VOLUMEN MEDIDO EN CAJA; INCLUYE: EQUIPO, HERRAMIENTA, MANO DE OBRA Y TODO LO NECESARIO PARA SU CORRECTA EJECUCIÓN Y FUNCIONAMIENTO | M3 | 6000 |  |  | 0
130 |  | BASE MODIFICADA CON CEMENTO PORTLAND TIPO CPO 40 Ó CPC 40, EN UN RANTO DEL 3% AL 5%, DE 25.0 CM DE ESPESOR, CON UNA RESISTENCIA A LA COMPRESIÓN SIMPLE DE 25 KG/CM2 A LOS 7 DÍAS DE EDAD, COMPACTADA AL 100% DE SU PVSM AASHTO MODIFICADA CON MATERIAL DE BANCO Y/O PRODUCTO DE TRITURACIÓN, UN CBR MÍNIMO DE 80%. DE ACUERDO CON LAS NORMAS DE LA SCT, Y LOS ART. 59, 60, 61, 62 Y 63 DE LA LEY PARA LA CONSTRUCCION Y REHABILITACION DE PAVIMENTOS DEL ESTADO DE NUEVO LEON, VIGENTE. INCLUYE: TRABAJOS PARA LA RECUPERACIÓN DE LA CAPA ACTUAL, SUMINISTRO DE MATERIAL PETREO DE BANCO Y APLICACIÓN DE CEMENTO, EL AGREGADO PETREO DEBERÁ CUMPLIR LAS ESPECIFICACIONES APLICABLES PARA BASE HIDRAULICA Y EL CEMENTO DEBERA SER PORTLAND TIPO CPO 40 O CPC 40 QUE CUMPLA LAS ESPECIFICACIONES PARTICULARES DEL PROYECTO Y LAS ESPECIFICACIONES GENERALES APLICABLES A TODOS LOS MATERIALES, CARGA Y ACARREO, PROCESO DE MODIFICACIÓN DE LA BASE, DEBIENDO CUMPLIR CON LAS ESPECIFICACIONES PARTICULARES DEL PROYECTO Y LAS ESPECIFICACIONES GENERALES APLICABLES. LA CAPA DE BASE MODIFICADA SE DEBERA COMPACTAR HASTA ALCANZAR EL 100% DE SU MASA VOLUMETRICA SECA MAXIMA CORRESPONDIENTE SEGUN PRUEBAS DE LABORATORIO AASHTO MODIFICADO (5 CAPAS), SUPERVISION POR PARTE DE UN PROFESIONAL RESPONSABLE ASI COMO CONTROL DE CALIDAD POR PARTE DE LABORATORIO CERTIFICADO CONFORME A LA NORMA TÉCNICA NTEPNL-03-C "CERTIFICACIÓN DE LABORATORIOS" DE LA LEY DE PAVIMENTOS ANTERIORMENTE REFERIDA Y TODO LO NECESARIO PARA SU CORRECTA EJECUCIÓN. | M3 | 15500 |  |  | 0
140 |  | RIEGO DE IMPREGNACION CON EMULSION ASFALTICA A RAZON DE 1.5 LTS/ M2 INCLUYE LIMPIEZA Y BARRIDO DE SUPERFICIE MATERIALES ACARREOS MAQUINARIA, EQUIPO, HERRAMIENTA, MANO DE OBRA, LIMPIEZA DEL AREA Y TODO LO NECESARIO PARA SU CORRECTA EJECUCION | M2 | 63000 |  |  | 0
150 |  | CONSTRUCCIÓN DE CARPETA DE CONCRETO HIDRÁULICO, CON RESISTENCIA A LA FLEXIÓN MR= 48 KG/CM2, GARANTIZANDO EL 100% DE SU RESISTENCIA A LOS 14 DÍAS, LOSA DE CONCRETO HIDRÁULICO DE VEINTISEIS (26) CENTÍMETROS DE ESPESOR EN TODO EL TRAMO. PARA LA ELABORACIÓN DEL CONCRETO HIDRÁULICO SE DEBE UTILIZAR AGREGADO TIPO GRANITO Y UN CEMENTO PORTLAND ORDINARIO (CPO) 40 Ó COMPUESTO (CPC) 40. ASÍ MISMO, EL REVENIMIENTO PROMEDIO DE LA MEZCLA DE CONCRETO DEBERÁ SER DE 3.00 CM AL MOMENTO DE SU COLOCACIÓN Y NUNCA MENOR QUE 1.0 CM, NI MAYOR QUE 5.0 CM. LAS JUNTAS TRANSVERSALES DE CONTRACCIÓN ESTARÁN ESPACIADAS A CADA 4.0 METROS Y DEBERÁN COLOCARSELES BARRAS PASAJUNTAS, PARALELAS AL EJE DEL CAMINO. LAS PASAJUNTAS SERÁN BARRAS LISAS REDONDAS DE ACERO, DE 31.80 MILIMETROS (1 1/4”) DE DIÁMETRO POR 0.46 METROS DE LONGITUD, ESPACIADAS A CADA 0.30 METROS C.A.C., CON F’Y = 4200 KG/CM2. LA LOSA DE CONCRETO DEBERA CUMPLIR LAS ESPECIFICACIONES PARTICULARES DEL PROYECTO Y LAS GENERALES APLICABLES, Y SU CONSTRUCCION DEBERA REALIZARSE DE ACUERDO AL PROCESO CONSTRUCTIVO ESTABLECIDO POR LA CONTRATANTE. INCLUYE: EL SUMINISTRO DE TODOS LOS MATERIALES, MANO DE OBRA, FLETES Y ACARREOS, MAQUINARIA, EQUIPO, HERRAMIENTA Y TODO LO NECESARIO PARA LA CORRECTA EJECUCION DE LOS TRABAJOS. | M3 | 15600 |  |  | 0
160 |  | FORMACIÓN DE REMATE LATERAL A BASE DE MATERIAL TRITURADO PRODUCTO DEL CORTE Y ALMACENAMIENTO DE LA ESTRUCTURA EXISTENTE MÁS LA ADICIÓN DE EMULSIÓN ASFÁLTICA AL 5% PARA LA ESTABILIZACIÓN DE DICHO MATERIAL, COMPACTADA AL 90% P.V.S.M. PRUEBA AASHTO MODIFICADA, INCLUYE: EXTENDIDO DE MATERIAL, INCORPORACION DE AGUA, HOMOGENIZADO, COMPACTADO, MANO DE OBRA, MAQUINARIA Y HERRAMIENTA, EQUIPOS Y TODO LO NECCESARIO PARA LA CORRECTA EJECUCIÓN DE LOS TRABAJOS. | ML | 10000 |  |  | 0
C | SEÑALAMIENTO
C1 | SEÑALAMIENTO HORIZONTAL
170 |  | MARCA M-1.3 SEPARADORA DE SENTIDOS DE CIRCULACIÓN, CON PINTURA TERMOPLÁSTICA COLOR AMARILLO RETRORREFLEJANTE CON ELEMENTOS REFLECTIVOS DE 1.5 Y 2.4 DE INDICE DE REFLEXIÓN, PREMEZCLADOS DE FÁBRICA CON 90 MILS. ESPESOR, DE 15 CM DE ANCHO. DE ACUERDO AL “MANUAL DE SEÑALIZACIÓN VIAL Y DISPOSITIVOS DE SEGURIDAD 2014” EDITADO POR LA SECRETARÍA DE COMUNICACIONES Y TRANSPORTES, Y SEGÚN LA NORMATIVA FEDERAL SCT (TÍTULO 7 “SEÑALAMIENTO Y DISPOSITIVOS DE SEGURIDAD”, DEL LIBRO “CONSTRUCCIÓN”, TEMA “CARRETERAS”, PARTE 1 “CONCEPTOS DE OBRA”, EN CADA UNO DE SUS DIFERENTES CAPÍTULOS), POR UNIDAD DE OBRA TERMINADA. INCLUYE: MICROESFERA, MATERIALES, EQUIPOS, MANO DE OBRA, Y TODO LO NECESARIO PARA SU CORRECTA EJECUCIÓN. | ML | 5000 |  |  | 0
180 |  | MARCA M-3.2 RAYA EN ORILLA DERECHA DISCONTÍNUA, COLOR BLANCO REFLEJANTE, DE 15 CM DE ANCHO, CON PINTURA TERMOPLÁSTICA Y ELEMENTOS REFLECTIVOS DE 1.5 Y 2.4 DE I.R PREMEZCLADOS DE FÁBRICA CON 90 MILS. ESPESOR, DE ACUERDO AL “MANUAL DE SEÑALIZACIÓN VIAL Y DISPOSITIVOS DE SEGURIDAD 2014” EDITADO POR LA SECRETARÍA DE COMUNICACIONES Y TRANSPORTES, Y SEGÚN LA NORMATIVA FEDERAL SCT (TÍTULO 7 “SEÑALAMIENTO Y DISPOSITIVOS DE SEGURIDAD”, DEL LIBRO “CONSTRUCCIÓN”, TEMA “CARRETERAS”, PARTE 1 “CONCEPTOS DE OBRA”, EN CADA UNO DE SUS DIFERENTES CAPÍTULOS), POR UNIDAD DE OBRA TERMINADA. INCLUYE: MICROESFERA, MATERIALES, EQUIPOS, MANO DE OBRA, Y TODO LO NECESARIO PARA SU CORRECTA EJECUCIÓN. | ML | 10000 |  |  | 0
190 |  | SUMINISTRO Y COLOCACION DE BOTON DH-1.3 REFLEJANTE A CADA 15 METROS EN CURVA Y 30 METROS EN TANGENTE SOBRE LA RAYA CON PERNO DE PLASTICO DE 10 X 10 X 1.8 CMS. COLOR AMARILLO CON DOS CARAS REFLEJANTES. INCLUYE: PEGAMENTO BITUMINOSO, EQUIPO, MANO DE OBRA Y TODO LO NECESARIO PARA SU CORRECTA INSTALACIÓN. | PZA | 167 |  |  | 0
200 |  | SUMINISTRO Y COLOCACION DE BOTON DH-1.12 REFLEJANTE A CADA 32 METROS AL CENTRO DEL ESPACIO ENTRE SEGMENTOS MARCADOS CON PERNO DE PLASTICO DE 10 X 10 X 1.8 CMS. COLOR BLANCO CON DOS CARAS REFLEJANTES. INCLUYE: PEGAMENTO BITUMINOSO, EQUIPO, MANO DE OBRA Y TODO LO NECESARIO PARA SU CORRECTA INSTALACIÓN. | PZA | 314 |  |  | 0
210 |  | FLECHA PARA INDICAR SENTIDO DE CIRCULACIÓN DE 7.5O METROS, COLOR BLANCO, INCLUYE: PEGAMENTO BITUMINOSO, EQUIPO, MANO DE OBRA Y TODO LO NECESARIO PARA SU CORRECTA INSTALACIÓN. | PZA | 4 |  |  | 0
220 |  | BASE NEGRA BASE AGUA PARA SEÑALAMIENTO HORIZONTAL SOBRE LOSA DE CONCRETO DE 25 CMS DE ANCHO ACABADO MATE, INCLUYE: TRAZO, EQUIPOS ESPECIALIZADOS PARA APLICACIÓN, MATERIALES, MANO DE OBRA, HERRAMIENTA, TRASLADO DE EQUIPOS AL SITIO DONDE SERÁN REALIZADOS LOS TRABAJOS, MANIOBRAS EN OBRA, DESVÍO DE TRÁNSITO, PERMISOS Y TODO LO NECESARIO PARA SU CORRECTA EJECUCIÓN. | ML | 15000 |  |  | 0
C2 | SEÑALAMIENTO VERTICAL
230 |  | SUMINISTRO E INSTALACIÓN DE SEÑALAMIENTO INFORMATIVO DE IDENTIFICACIÓN SII-14 KILOMETRAJE CON RUTA DE 120 CMS X 30 CMS. INCLUYE: EXAVACIÓN DE 70CM DE PROFUNDIDAD X 30 CM X 30 CM, RELLENO DE CONCRETO, POSTE PTR GALVANIZADO DE 2" X 2" X 2M Y TODO LO NECESARIO PARA SU CORRECTA INSTALACIÓN. | PZA | 2 |  |  | 0
240 |  | SUMINISTRO E INSTALACIÓN DE SEÑALAMIENTO INFORMATIVO DE IDENTIFICACIÓN SIN ESCUDO A CADA 1 KILOMETRO, SII-15 KILOMETRAJE CON RUTA DE 76 CMS X 30 CMS. FABRICADA EN LAMINA GALVANIZADA CAL. 16 EN ACABADO FONDO REFLEJANTE GRADO DIAMANTE E IMPRESIÓN SERIGRAFICA A 2 TINTAS, CHAROLA INCLUYE: EXCAVACIÓN DE 70CM DE PROFUNDIDAD X 30 CM X 30 CM, RELLENO DE CONCRETO, POSTE PTR GALVANIZADO DE 2" X 2" X 2M Y TODO LO NECESARIO PARA SU CORRECTA INSTALACIÓN. | PZA | 10 |  |  | 0
250 |  | SUMINISTRO E INSTALACIÓN DE SEÑALAMIENTO SID-8 SENCILLA INFORMATIVA DE DESTINO DE ACCESO A POBLADOS DE 40x178CM REFL.GRADO ALTA INTENSIDAD CON DOS POSTES DE 3.6 M INCLUYE EXCAVACIÓN DE 70 CMS DE PROFUNIDAD X 30 CM X 30 CM, RELLENO DE CONCRETO Y TODO LO NECESARIO PARA SU CORRECTA INSTALACIÓN. | PZA | 1 |  |  | 0
260 |  | SUMINISTRO E INSTALACIÓN DE SEÑALAMIENTO SID-9 DOBLE INFORMATIVA DE DESTINO DE 40x178CM REFLEJANTE ALTA INTENSIDAD CON DOS POSTES DE 3.9 M, INCLUYE EXCAVACIÓN DE 70 CMS DE PROFUNIDAD X 30 CM X 30 CM, RELLENO DE CONCRETO Y TODO LO NECESARIO PARA SU CORRECTA INSTALACIÓN. | PZA | 1 |  |  | 0
270 |  | SUMINISTRO E INSTALACIÓN DE SEÑALAMIENTO SID-11 INFORMATIVA DE DESTINO, CONFIRMATIVA DE 40x178CM FABRICADA EN LAMINA GALVANIZADA CAL. 16 EN ACABADO FONDO REFLEJANTE GRADO DIAMANTE E IMPRESIÓN SERIGRAFICA A 2 TINTAS, CON DOS POSTES DE 3.9 M, INCLUYE EXCAVACIÓN DE 70 CMS DE PROFUNIDAD X 30 CM X 30 CM, RELLENO DE CONCRETO Y TODO LO NECESARIO PARA SU CORRECTA INSTALACIÓN. | PZA | 1 |  |  | 0
280 |  | SUMINISTRO E INSTALACIÓN DE SEÑALAMIENTO INFORMATIVO GENERAL DE LUGAR, SIG-7 DE 239 CMS X 86 CMS. FABRICADA EN LAMINA GALVANIZADA CAL. 16 EN ACABADO FONDO REFLEJANTE GRADO DIAMANTE E IMPRESIÓN SERIGRAFICA A 2 TINTAS, CHAROLA INCLUYE: EXCAVACIÓN DE 70CM DE PROFUNDIDAD X 30 CM X 30 CM, RELLENO DE CONCRETO, POSTE PTR GALVANIZADO DE 2" X 2" X 2M Y TODO LO NECESARIO PARA SU CORRECTA INSTALACIÓN. | PZA | 1 |  |  | 0
290 |  | SUMINISTRO E INSTALACIÓN DE SEÑALAMIENTO INFORMATIVO DE RECOMENDACIÓN, SIR DE 239 CMS X 86 CMS. FABRICADA EN LAMINA GALVANIZADA CAL. 16 EN ACABADO FONDO REFLEJANTE GRADO DIAMANTE E IMPRESIÓN SERIGRAFICA A 2 TINTAS, CHAROLA INCLUYE: EXCAVACIÓN DE 70CM DE PROFUNDIDAD X 30 CM X 30 CM, RELLENO DE CONCRETO, POSTE PTR GALVANIZADO DE 2" X 2" X 2M Y TODO LO NECESARIO PARA SU CORRECTA INSTALACIÓN. | PZA | 2 |  |  | 0
270 |  | SUMINISTRO E INSTALACIÓN DE SEÑAL PREVENTIVA SP-6 (CURVA), DE 117 X 117 CMS. FABRICADA EN LAMINA GALVANIZADA CAL. 16 EN ACABADO FONDO REFLEJANTE GRADO DIAMANTE E IMPRESIÓN SERIGRAFICA A 2 TINTAS, CON POSTE PTR GALVANIZADO DE 2" X 2" X 3.5 MTS . INCLUYE EXCAVACIÓN DE 70 CMS DE PROFUNIDAD X 30 CM X 30 CM, RELLENO DE CONCRETO Y TODO LO NECESARIO PARA SU CORRECTA INSTALACIÓN. | PZA | 1 |  |  | 0
280 |  | SUMINISTRO E INSTALACIÓN DE SEÑAL RESTRICTIVA SR-9 (VELOCIDAD MÁXIMA), DE 86 X 86 CMS. FABRICADA EN LAMINA GALVANIZADA CAL. 16 EN ACABADO FONDO REFLEJANTE GRADO ALTA INTENSIDAD DE ACUERDO A ESPECIFICACIÓN PARTICULAR, CON POSTE PTR GALVANIZADO DE 2" X 2" X 3.5 MTS . INCLUYE EXCAVACIÓN DE 70 CMS DE PROFUNIDAD X 30 CM X 30 CM, RELLENO DE CONCRETO Y TODO LO NECESARIO PARA SU CORRECTA INSTALACIÓN. | PZA | 2 |  |  | 0
290 |  | SUMINISTRO E INSTALACIÓN DE SEÑAL RESTRICTIVA SR-18 (PROHIBIDO REBASAR), DE 117 X 117 CMS. FABRICADA EN LAMINA GALVANIZADA CAL. 16 EN ACABADO FONDO REFLEJANTE GRADO DIAMANTE E IMPRESIÓN SERIGRAFICA A 2 TINTAS, CON POSTE PTR GALVANIZADO DE 2" X 2" X 3.5 MTS . INCLUYE EXCAVACIÓN DE 70 CMS DE PROFUNIDAD X 30 CM X 30 CM, RELLENO DE CONCRETO Y TODO LO NECESARIO PARA SU CORRECTA INSTALACIÓN. | PZA | 2 |  |  | 0
300 |  | SUMINISTRO E INSTALACIÓN DE SEÑAL RESTRICTIVA SR-22 (PROHIBIDO ESTACIONARSE), DE 117 X 117 CMS. FABRICADA EN LAMINA GALVANIZADA CAL. 16 EN ACABADO FONDO REFLEJANTE GRADO DIAMANTE E IMPRESIÓN SERIGRAFICA A 2 TINTAS, CON POSTE PTR GALVANIZADO DE 2" X 2" X 3.5 MTS . INCLUYE EXCAVACIÓN DE 70 CMS DE PROFUNIDAD X 30 CM X 30 CM, RELLENO DE CONCRETO Y TODO LO NECESARIO PARA SU CORRECTA INSTALACIÓN. | PZA | 2 |  |  | 0
310 |  | SUMINISTRO E INSTALACIÓN DE SEÑAL RESTRICTIVA SR-34 (USO OBLIGATORIO DE CINTURÓN DE SEGURIDAD), DE 117 X 117 CMS. FABRICADA EN LAMINA GALVANIZADA CAL. 16 EN ACABADO FONDO REFLEJANTE GRADO DIAMANTE E IMPRESIÓN SERIGRAFICA A 2 TINTAS, CON POSTE PTR GALVANIZADO DE 2" X 2" X 3.5 MTS . INCLUYE EXCAVACIÓN DE 70 CMS DE PROFUNIDAD X 30 CM X 30 CM, RELLENO DE CONCRETO Y TODO LO NECESARIO PARA SU CORRECTA INSTALACIÓN. | PZA | 2 |  |  | 0
320 |  | DESINSTALACION, RECUPERACION Y DISPOSICION DE SEÑALAMIENTO VERTICAL BAJO EN DONDE INDIQUE LA SUPERVISION DE LA DEPENDENCIA. INCLUYE: EL DESMANTELAMIENTO Y RETIRO A UN LUGAR QUE NO INTERFIERA CON LOS MOVIMIENTOS DE LA OBRA, MAQUINARIA, EQUIPO, HERRAMIENTA, MANO DE OBRA, FLETES, ACARREOS, VOLUMEN MEDIDO EN SECCION Y TODO LO NECESARIO PARA LA CORRECTA EJECUCION DE LOS TRABAJOS. | PZA | 20 |  |  | 0
C3 | DISPOSITIVOS DIVERSOS Y DE SEGURIDAD
330 |  | DESINSTALACION DE BARRERA DE PROTECCIÓN DE DOS O TRES CEJAS. INCLUYE: EL DESMANTELAMIENTO Y RETIRO A UN LUGAR QUE NO INTERFIERA CON LOS MOVIMIENTOS DE LA OBRA, MAQUINARIA, EQUIPO, HERRAMIENTA, MANO DE OBRA, FLETES, ACARREOS A TIRO LIBRE, VOLUMEN MEDIDO EN SECCION Y TODO LO NECESARIO PARA LA CORRECTA EJECUCION DE LOS TRABAJOS. | ML | 50 |  |  | 0
340 |  | BARRERAS DE ORILLA DE CORONA OD-4.1 , NIVEL DE CONTENCION NC-5 DE TRES CRESTAS, INCLUYE: MATERIALES, SUMINISTROS, EQUIPO, TRASLADO, MONTAJE, ALINEACIÓN, MANO DE OBRA Y TODO LO NECESARIO PARA SU CORRECTA INSTALACIÓN | ML | 500 |  |  | 0
350 |  | SECCIONES TERMINALES ATERRIZADAS EN LAS BARRERAS DE ORILLA DE CORONA OD-4.4.2/A , INCLUYE: MATERIALES, SUMINISTROS, EQUIPO, TRASLADO, MONTAJE, ALINEACIÓN, MANO DE OBRA Y TODO LO NECESARIO PARA SU CORRECTA INSTALACIÓN | PZA | 10 |  |  | 0
360 |  | OD-5 30 X 122 INDICADOR DE OBSTACULOS LATERALES, INCLUYE: MATERIALES, SUMINISTROS, EQUIPO, TRASLADO, MONTAJE, ALINEACIÓN, MANO DE OBRA Y TODO LO NECESARIO PARA SU CORRECTA INSTALACIÓN | PZA | 10 |  |  | 0
370 |  | OD-6 60 X 122 INDICADOR DE ALINEAMIENTO, INCLUYE: MATERIALES, SUMINISTROS, EQUIPO, TRASLADO, MONTAJE, ALINEACIÓN, MANO DE OBRA Y TODO LO NECESARIO PARA SU CORRECTA INSTALACIÓN | PZA | 260 |  |  | 0
E | OBRAS DE DRENAJE
380 |  | SUMINISTRO E INSTALACIÓN DE CONCRETO REFORZADO PARA RECONSTRUCCIÓN Y/O REHABILITACIÓN DE LOSA DE CONCRETO EN OBRA DE DRENAJE (VER CROQUIS). INCLUYE: EXCAVACIÓN, RELLENOS, NIVELACIÓN, CONCRETO F'C= 250 KG/CM2, ARMADO, ACERO DE REFUERZO FY=4,200 KG/CM2, CIMBRA, JUNTAS, MANO DE OBRA, EQUIPO Y TODO LO NECESARIO DE PARA SU CORRECTA EJECUCIÓN. | M3 | 36 |  |  | 0
390 |  | SUMINISTRO E INSTALACIÓN DE CONCRETO REFORZADO PARA RECONSTRUCCIÓN Y/O REHABILITACIÓN DE ALEROS DE CONCRETO EN OBRA DE DRENAJE (VER CROQUIS). INCLUYE: EXCAVACIÓN, RELLENOS, NIVELACIÓN, CONCRETO F'C= 200 KG/CM2, ARMADO, ACERO DE REFUERZO FY=4,200 KG/CM2, CIMBRA, JUNTAS, MANO DE OBRA, EQUIPO Y TODO LO NECESARIO DE PARA SU CORRECTA EJECUCIÓN. | M3 | 55.7 |  |  | 0
400 |  | SUMINISTRO E INSTALACIÓN DE CONCRETO REFORZADO PARA RECONSTRUCCIÓN Y/O REHABILITACIÓN DE ZAMPEADO EN OBRA DE DRENAJE (VER CROQUIS). INCLUYE: EXCAVACIÓN, RELLENOS, NIVELACIÓN, CONCRETO F'C= 150 KG/CM2, ARMADO, ACERO DE REFUERZO FY=4,200 KG/CM2, CIMBRA, JUNTAS, MANO DE OBRA, EQUIPO Y TODO LO NECESARIO DE PARA SU CORRECTA EJECUCIÓN. | M3 | 5.4 |  |  | 0
410 |  | ACERO DE REFUERZO. CORRUGADO Fy = 4,200 KG/CM², VARIOS DIÁMETROS PARA ESTRUCTURAS DE OBRAS DE DRENAJE. INCLUYE: SUMINISTRO, CORTES, DOBLECES, HABILITADO, COLOCACIÓN, TRASLAPES, AMARRES, GRÚAS, HERRAMIENTA, EQUIPO, MANO DE OBRA Y TODO LO NECESARIO PARA SU CORRECTA EJECUCIÓN. | KG | 8253.5 |  |  | 0
420 |  | DEMOLICION DE ELEMENTOS DE CONCRETO REFORZADO DE CUALQUIER ESPESOR, INCLUYE: HERRAMIENTA, EQUIPO NEUMATICO, ANDAMIAJE, MANO DE OBRA, ACARREO TIRO LIBRE FUERA DE LA OBRA Y TODO LO NECESARIO PARA SU CORRECTA EJECUCIÓN. | M3 | 63.8 |  |  | 0
430 |  | DEMOLICION DE ELEMENTOS DE CONCRETO SIMPLE DE CUALQUIER ESPESOR, INCLUYE: HERRAMIENTA, EQUIPO NEUMATICO, ANDAMIAJE, MANO DE OBRA, ACARREO TIRO LIBRE FUERA DE LA OBRA Y TODO LO NECESARIO PARA SU CORRECTA EJECUCIÓN. | M3 | 15 |  |  | 0
440 |  | DESAZOLVE EN OBRAS DE DRENAJE EXISTENTES DE SECCIONES VARIABLES, SOBRE CARRETERA, INCLUYE: MANO DE OBRA, LIMPIEZA POR MEDIOS MANUALES, EQUIPOS, HERRAMIENTAS, RETIRO DE BASURA, LODOS, ACARREOS Y TODO LO NECESARIO PARA SU CORRECTA EJECUCION. | M3 | 68.8 |  |  | 0
450 |  | EXCAVACIÓN PARA ESTRUCTURAS U OBRAS DE DRENAJE, CUALQUIERA QUE SEA SU CLASIFICACIÓN Y PROFUNDIDAD, EL MATERIAL PRODUCTO DE LA EXCAVACIÓN SE DESPERDICIA EN EL BANCO QUE ELIJA EL CONTRATISTA. INCLUYE: HERRAMIENTA, EQUIPO MAYOR Y MENOR, MANO DE OBRA, ACARREO TIRO LIBRE FUERA DE LA OBRA, MANIOBRAS, CAMINOS DE ACCESO Y TODO LO NECESARIO PARA SU CORRECTA EJECUCIÓN. | M3 | 134.4 |  |  | 0
460 |  | RELLENO COMPACTADO CON MATERIAL SELECCIONADO PRODUCTO DE LA EXCAVACIÓN, EN CAPAS DE 30 CM. MÁXIMO, COMPACTADO AL 90% P.V.M. PARA PROTECCIÓN DE OBRA DE DRENAJE. INCLUYE: MATERIALES, REGALIAS, PRUEBAS DE LABORATORIO, HERRAMIENTA, EQUIPO MAYOR Y MENOR, MANO DE OBRA, ACARREO TIRO LIBRE FUERA DE LA OBRA, MANIOBRAS, CAMINOS DE ACCESO Y TODO LO NECESARIO PARA SU CORRECTA EJECUCIÓN. | M3 | 66.3 |  |  | 0
470 |  | SUMINISTRO E INSTALACIÓN DE TUBERÍA CORRUGADA DE ACERO DE 48" Ø PARA AMPLIACIÓN DE ALCANTARILLAS DE LÁMINA D ACERO CORRUGADO. INCLUYE: NIVELACIÓN SELLOS, JUNTAS, CABEZALES Y ALEROS DE CONCRETO REFORZADO, MANO DE OBRA, EQUIPO Y TODO LO NECESARIO DE PARA SU CORRECTA EJECUCIÓN. | ML | 5 |  |  | 0
480 |  | SUMINISTRO E INSTALACIÓN DE TUBERÍA CORRUGADA DE ACERO DE 54" Ø PARA AMPLIACIÓN DE ALCANTARILLAS DE LÁMINA D ACERO CORRUGADO. INCLUYE: NIVELACIÓN SELLOS, JUNTAS, CABEZALES Y ALEROS DE CONCRETO REFORZADO, MANO DE OBRA, EQUIPO Y TODO LO NECESARIO DE PARA SU CORRECTA EJECUCIÓN. | ML | 5 |  |  | 0
490 |  | CUNETA TRIANGULAR DE 100 CMS DE ANCHO Y 33 CMS DE PROFUNDIDAD A BASE DE CONCRETO PREMEZCLADO EN PLANTA DE 15 CMS DE ESPESOR FC=250 KG/CM2 T.M.A. 3/4", ARMADO CON MALLA ELECTROSOLDADA 6X6-10/10. INCLUYE: MATERIALES, EXCAVACION, RETIROS FUERA DE LA OBRA, TRASLAPES, CORTES, DESPERDICIOS, CURADO CON MEMBRANA, VIBRADO, HERRAMIENTA, EQUIPO Y MANO DE OBRA Y TODO LO NECESARIO PARA SU CORRECTA EJECUCIÓN. | ML | 1780 |  |  | 0
500 |  | FABRICACION DE BORDILLO DE CONCRETO 10X15 CMS. F'C=150KG/CM2 REFORZADO CON 3 VS No. 3 Y EST No.2 @30 CM., EN LA PARTE SUPERIOR, JUNTAS A CADA 4 M. INCLUYE: PREPARACION FINAL, SUMINISTRO DE MATERIALES, CIMBRA, DESCIMBRA, COLADO, CURADO, ACARREOS, TRASLADOS, HERRAMIENTA, EQUIPO Y MANO DE OBRA. | ML | 7950 |  |  | 0
510 |  | LAVADERO EN TALUDES DE 10 CM. DE ESPESOR CON CONCRETO PREMEZCLADO DE F´C=150 KG/CM2, JUNTA DE CONSTRUCCION A CADA 2 M., REVENIMIENTO 6 +/- 2 CM, TMA DE AGREGADO DE 3/4", ACABADO FLOTADO, ARMADO CON MALLA ELECTROSOLDADA 6-6/10-10. INCLUYE: PREPARACION DEL AREA PARA LA COLOCACION, PERFILADO, NIVELADO, CURADO, CIMBRA DE FRONTERAS, CORTES, RELLENOS, AFINES, MATERIALES, EQUIPO, HERRAMIENTA Y MANO DE OBRA. | PZA | 10 |  |  | 0
F | PLANOS DE OBRA TERMINADA
520 |  | PLANOS DE OBRA TERMINADA ELABORACIÓN DE PLANOS DE OBRA TERMINADAS ESCALA SEGÚN CORRESPONDA, ELABORADO EN FORMATO .DWG, EN ARCHIVO ELECTRÓNICO (CD) E IMPRESO EN PAPEL TAMAÑO DOBLE CARTA TODA LA PAPELERÍA QUE ENTREGUE DEBE ESTAR DEBIDAMENTE FIRMADA POR EL REPRESENTANTE LEGAL. | PZA | 1 |  |  | 0
[6 empty] | SUBTOTAL | 0
[6 empty] | I.V.A | 0
[6 empty] | TOTAL | 0
IMPORTE TOTAL CON LETRA: