## OFICINAS SINTRAM
SECRETARÍA DE MOVILIDAD Y PLANEACIÓN URBANA
SUBSECRETARIA DE INFRAESTRUCTURA
DIRECCION DE PROYECTOS
FOLIO No.
PROYECTO : REHABILITACIÓN DE LAS OFICINAS SINTRAM
|  | OBRA : REHABILITACIÓN DE LAS OFICINAS SINTRAM |  |  |  |  | ANEXO E-3
|  | UBICACION : INSTALACIONES DEL PARQUE FUNDIDORA |  |  |  |  | JUNTA
MUNICIPIO : MONTERREY,N.L.
[5 empty] | LICITACION: | SMPU-LP-034/2022 | FECHA: 18-JULIO-2022
CONSECUTIVO | No. CPTO. | CONCEPTO | UNID. | CANT. | P.U. | PRECIO CON LETRA | IMPORTE
I |  | PRELIMINARES
RETIROS Y DEMOLICIONES
10 |  | RETIRO DE ALFOMBRA SIN RECUPERACION EN AREA DE PROYECTO. INCLUYE: CARGA Y RETIRO DE ESCOMBRO AL BANCO DE DESPERIDICIO DE LA OBRA INDICADO POR EL SUPERVISOR, HERRAMIENTA, EQUIPO EN CUALQUIER ALTURA Y EN CUALQUIER NIVEL, TODO LO NECESARIO PARA SU CORRECTA EJECUCION Y MANO DE OBRA. | M2. | 274.47 |  |  | 0
20 |  | RETIRO DE TARIMA DE MADERA SIN RECUPERACIONEN AREA DE PROYECTO. INCLUYE: CARGA Y RETIRO DE ESCOMBRO AL BANCO DE DESPERIDICIO DE LA OBRA INDICADO POR EL SUPERVISOR, HERRAMIENTA, EQUIPO EN CUALQUIER ALTURA Y EN CUALQUIER NIVEL, TODO LO NECESARIO PARA SU CORRECTA EJECUCION Y MANO DE OBRA. | M2. | 2008 |  |  | 0
30 |  | RETIRO DE COCINA EN LINEA RECTA DE 2.67 ML. EN AREA DE PROYECTO SIN RECUPERACION. INCLUYE: CARGA Y RETIRO AL LUGAR INDICADO POR EL SUPERVISOR DE LA OBRA AL BANCO DE DESPERIDICIO DE LA OBRA, CANCELACION DE INSTALACION HIDRAULICA Y SANITARIA, CORTE DE TUBERIAS NECESARIAS, TAPA CIEGA, TAPONES, SOLDADURA, RETIRO DE LLAVES, TARJA Y GABINETES, HERRAMIENTA, EQUIPO EN CUALQUIER ALTURA Y EN CUALQUIER NIVEL, MANO DE OBRA Y TODO LO NECESARIO PARA SU CORRECTA EJECUCION Y MANO DE OBRA | PZA | 1 |  |  | 0
40 |  | RETIRO DE EXTRACTOR SIN RECUPERACION, EN AREAS DE BAÑOS. INCLUYE: CARGA Y RETIRO AL LUGAR INDICADO POR EL SUPERVISOR DE LA OBRA, ANDAMIAJE, CORTE DE CABLES, DE CANALIZACION, ENCINTADO, MANIOBRAS, HERRAMIENTA, EQUIPO EN CUALQUIER ALTURA Y CUALQUIER NIVEL, TODO LO NECESARIO PARA SU CORRECTA EJECUCION Y MANO DE OBRA. | PZA. | 5 |  |  | 0
50 |  | RETIRO Y CANCELACION DE CONTACTOS DOBLES EN MURO SIN RECUPERACION. INCLUYE: CARGA Y RETIRO AL LUGAR INDICADO POR EL SUPERVISOR DE LA OBRA, CORTE DE TUBERIA, DE CABLEADO, ENCINTADO CON PREVIA REVISION Y AUTORIZACION DEL SUPERVISOR, HERRAMIENTA, EQUIPO EN CUALQUIER ALTURA Y CUALQUIER NIVEL, MANO DE OBRA Y TODO LO NECESARIO PARA SU CORRECTA EJECUCION. | PZA. | 3 |  |  | 0
60 |  | RETIRO Y CANCELACION DE APAGADORES SIN RECUPERACION, EN MUROS. INCLUYE: CARGA Y RETIRO AL LUGAR INDICADO POR EL SUPERVISOR DE LA OBRA, CORTE DE TUBERIA, DE CABLEADO, ENCINTADO CON PREVIA REVISION Y AUTORIZACION DEL SUPERVISOR, HERRAMIENTA, EQUIPO, MANO DE OBRA Y TODO LO NECESARIO PARA SU CORRECTA EJECUCION. | PZA. | 3 |  |  | 0
70 |  | RETIRO Y CANCELACION DE SALIDAS DE VOZ Y DATOS EN PISO SIN RECUPERACION. INCLUYE: CARGA Y RETIRO DE MATERIALES AL LUGAR INDICADO POR EL SUPERVISOR DE LA OBRA, CORTE DE TUBERIA, DE CABLEADO, ENCINTADO CON PREVIA REVISION Y AUTORIZACION DEL SUPERVISOR, RESANES, HERRAMIENTA, EQUIPO, MANO DE OBRA Y TODO LO NECESARIO PARA SU CORRECTA EJECUCION. | PZA. | 18 |  |  | 0
80 |  | RETIRO DE APARATOS SANITARIOS SIN RECUPERACIÓN, EN AREAS DE BAÑOS. INCLUYE: CARGA Y RETIRO AL LUGAR INDICADO POR EL SUPERVISOR DE LA OBRA, CANCELACION DE INSTALACION, HIDRAULICA, SANITARIA, CORTE DE TUBERIAS NECESARIAS, TAPA CIEGA, TAPONES, SOLDADURA, RETIRO DE LLAVES, HERRAMIENTA, EQUIPO EN CUALQUIER ALTURA Y EN CUALQUIER NIVEL, MANO DE OBRA, TODO LO NECESARIO PARA SU CORRECTA EJECUCION Y MANO DE OBRA. | PZA. | 3 |  |  | 0
90 |  | RETIRO DE MINGITORIO SIN RECUPERACIÓN, EN AREAS DE BAÑOS.INCLUYE: CARGA Y RETIRO AL LUGAR INDICADO POR EL SUPERVISOR DE LA OBRA, CANCELACION DE INSTALACION, HIDRAULICA, SANITARIA, CORTE DE TUBERIAS NECESARIAS, TAPA CIEGA, TAPONES, SOLDADURA, RETIRO DE LLAVES, HERRAMIENTA, EQUIPO EN CUALQUIER ALTURA Y EN CUALQUIER NIVEL, MANO DE OBRA, TODO LO NECESARIO PARA SU CORRECTA EJECUCION Y MANO DE OBRA. | PZA. | 1 |  |  | 0
100 |  | RETIRO DE OVALINES DE EMPOTRAR EN PLACAS EN AREAS DE BAÑOS SIN RECUPERACIÓN. INCLUYE: CARGA Y RETIRO AL LUGAR INDICADO POR EL SUPERVISOR DE LA OBRA, CANCELACION DE INSTALACION HIDRAULICA Y SANITARIA, CORTE DE TUBERIAS NECESARIAS, TAPA CIEGA, TAPONES, SOLDADURA, RETIRO DE LLAVES, HERRAMIENTA, EQUIPO EN CUALQUIER ALTURA Y EN CUALQUIER NIVEL, MANO DE OBRA Y TODO LO NECESARIO PARA SU CORRECTA EJECUCION Y MANO DE OBRA. | PZA. | 2 |  |  | 0
110 |  | RETIRO DE LAVABO DE PEDESTAL EN AREA DE BAÑO SIN RECUPERACIÓN. INCLUYE: CARGA Y RETIRO AL LUGAR INDICADO POR EL SUPERVISOR DE LA OBRA, CANCELACION DE INSTALACION HIDRAULICA Y SANITARIA, CORTE DE TUBERIAS NECESARIAS, TAPA CIEGA, TAPONES, SOLDADURA, RETIRO DE LLAVES, HERRAMIENTA, EQUIPO EN CUALQUIER ALTURA Y EN CUALQUIER NIVEL, MANO DE OBRA Y TODO LO NECESARIO PARA SU CORRECTA EJECUCION Y MANO DE OBRA. | PZA. | 1 |  |  | 0
RETIRO DE ESPEJOS SIN RECUPERACION SEGUN CONDICION. INCLUYE: CARGA Y RETIRO AL LUGAR INDICADO POR EL SUPERVISOR DE LA OBRA, HERRAMIENTA, EQUIPO A CUALQUIER ALTURA Y EN CUALQUIER NIVEL, TODO LO NECESARIO PARA SU CORRECTA EJECUCION Y MANO DE OBRA.
120 |  | A) DE 1.50 MTS. X 1.00 MTS. (EN BAÑOS HOMBRES Y MUJERES) | PZA. | 2 |  |  | 0
130 |  | B) DE 0.40 X 0.60 MTS. (EN 1/2 BAÑO) | PZA. | 1 |  |  | 0
140 |  | RETIRO DE ACCESORIOS EN SERVICIOS SANITARIOS SIN RECUPERACION. INCLUYE: CARGA Y RETIRO AL LUGAR INDICADO POR EL SUPERVISOR, HERRAMIENTA, EQUIPO, MANIOBRAS, LIMPIEZA, MANO DE OBRA Y TODO LO NECESARIO PARA SU CORRECTA EJECUCION. | PZA. | 8 |  |  | 0
150 | 010.005.060.00080 | RETIRO DE MAMPARAS EXISTENTES EN AREA DE SERVICIOS SANITARIOS HOMBRES Y MUJERES SIN RECUPERACION. INCLUYE: CARGA, RETIRO AL LUGAR INDICADO POR EL SUPERVISOR, MANIOBRAS, DESINSTALACION DE JUEGO DE PILASTRAS CENTRALES, PILASTRAS LATERALES, PILASTRAS TERMINALES, PILASTRAS DE PARED, PILASTRA DE MINGITORIO, PUERTAS, GANCHOS, ACCESORIOS DE ACUERDO A LO EXISTENTE, HERRAMIENTA, EQUIPO A CUALQUIER ALTURA Y CUALQUIER NIVEL, TODO LO NECESARIO PARA SU CORRECTA EJECUCION Y MANO DE OBRA. | M2 | 10.42 |  |  | 0
RETIRO DE PLACA DE CONCRETO CON CUBIERTA DE GRANITO SIN RECUPERACION DE BASE DE LAVABOS EN AREA DE BAÑOS, INCLUYE: CARGA,RETIRO DE ESCOMBRO FUERA DE LA OBRA A TIRO LIBRE, RESANES, MANIOBRAS, LIMPIEZA, HERRAMIENTA, EQUIPO A CUALQUIER ALTURA Y NIVEL, MANO DE OBRA Y TODO LO NECESARIO PARA SU CORRECTA EJECUCION.
160 |  | A) DE 0.57 MTS. X 1.56 MTS. | PZA. | 1 |  |  | 0
170 |  | B) DE 0.57 MTS. X 2.59 MTS. | PZA. | 1 |  |  | 0
180 | 010.005.056.00175 | RETIRO DE CANCELERIA DE ALUMINIO Y CRISTAL (INCLUYE CANCELES FIJOS Y PUERTAS) SIN RECUPERACION.INCLUYE: CARGA Y RETIRO AL LUGAR INDICADO POR EL SUPERVISOR, MANIOBRAS, RESANES, LIMPIEZA, HERRAMIENTA, EQUIPO A CUALQUIER ALTURA Y NIVEL, MANO DE OBRA ESPECIALIZADA PARA LOS TRABAJOS Y TODO LO NECESARIO PARA SU CORRECTA EJECUCION. | M2 | 53.31 |  |  | 0
190 |  | RETIRO DE VENTANA FIJA EN FACHADA A BASE DE PERFIL METALICO DE 0.90 MTS. DE DIAMETRO Y VIDRIO ESMERILADO EN AREA DE ACTUAL DE BAÑO SIN RECUPERACION.INCLUYE: CARGA Y RETIRO AL LUGAR INDICADO POR EL SUPERVISOR, MANIOBRAS, RESANES, LIMPIEZA, HERRAMIENTA, EQUIPO A CUALQUIER ALTURA Y NIVEL, MANO DE OBRA ESPECIALIZADA PARA LOS TRABAJOS Y TODO LO NECESARIO PARA SU CORRECTA EJECUCION. | PZA | 1 |  |  | 0
200 |  | RETIRO DE BARANDAL METALICO TUBULAR DE 0.90 MTS. DE ALTURA SIN RECUPERACION.INCLUYE: CARGA Y RETIRO AL LUGAR INDICADO POR EL SUPERVISOR, MANIOBRAS, RESANES, LIMPIEZA, HERRAMIENTA, EQUIPO A CUALQUIER ALTURA Y NIVEL, MANO DE OBRA ESPECIALIZADA PARA LOS TRABAJOS Y TODO LO NECESARIO PARA SU CORRECTA EJECUCION. | M2 | 49.25 |  |  | 0
RETIRO DE PUERTAS DE MADERA DE MADERA EN AREA DE REMODELACION SIN RECUPERACION. INCLUYE: CARGA Y RETIRO AL LUGAR INDICADO POR EL SUPERVISOR, RETIRO DE MARCO, RESANES, LIMPIEZA, HERRAMIENTA, EQUIPO, A CUALQUIER ALTURA Y NIVEL, TODO LO NECESARIO PARA SU CORRECTA EJECUCION Y MANO DE OBRA
210 |  | A) EN VANO DE 0.80 MTS. X 2.10 MTS. ALTURA | PZA. | 3 |  |  | 0
220 |  | B) EN VANO DE 0.90 MTS. X 2.10 MTS. ALTURA | PZA. | 1 |  |  | 0
230 |  | C) EN VANO DE 0.75 MTS. X 2.10 MTS. ALTURA | PZA. | 1 |  |  | 0
240 | 010.005.044.00375 | DEMOLICION DE MUROS DE BLOCK INCLUYE: CARGA Y RETIRO DE ESCOMBRO FUERA DE LA OBRA, HERRAMIENTA, EQUIPO A CUALQUIER ALTURA Y CUALQUIER ALTURA Y CUALQUIER NIVEL, LIMPIEZA, TODO LO NECESARIO PARA SU CORRECTA EJECUCION Y MANO DE OBRA. | M2 | 39.19 |  |  | 0
II |  | SUPER ESTRUCTURA
ACERO ESTRUCTURAL
250 |  | SUMINISTRO, FABRICACIÓN Y COLOCACION DE ESTRUCTURAS METÁLICAS A BASE DE PERFILES ESTRUCTURALES ASTM A-36 Y ASTM A-50 CERTIFICADO DE ACUERDO PLANOS, (YA CONSIDERADOS LOS DESCALIBRES Y CONEXIONES EN EL PESO). INCLUYE: CORTES, AGUJEROS, TALADRADOS, PLACAS, PLACAS DE APOYOS, ATIEZADORES SOLDADURA PARA PLACAS (SMAW), EQUIPO DE CORTE, MÁQUINAS DE SOLDAR, MANIOBRAS, LIMPIEZA DE LA ESTRUCTURA, PINTURA ANTICORROSIVA, ACABADO PINTURA AUTOMOTRIZ MARCA SHERWIN-WILLIAMS O SIMILAR, MANO DE OBRA, HERRAMIENTA, EQUIPOS PARA TALADRAR A CUALQUIER ALTURA Y NIVEL Y TODO LO NECESARIO PARA SU CORRECTA INSTALACION. | KG | 11953 |  |  | 0
III |  | ALBAÑILERIA
EMPASTADO PISO DE BAÑOS
260 |  | SUMINISTRO Y COLOCACIÓN DE EMPASTADO DE 4 CM DE ESPESOR PROMEDIO A BASE DE APLICACIÓN DE MORTERO CEMENTO - ARENA CON ACABADO PULIDO. INCLUYE: SUMINISTRO, CARGO DIRECTO POR EL COSTO DE LOS MATERIALES Y MANO DE OBRA QUE INTERVENGAN, FLETE A OBRA, PREPARACION DE LA SUPERFICIE PARA UNION DE CONCRETO VIEJO CON NUEVO, RESANES DE RANURAS EXISTENTES PRODUCTO DE LAS INSTALACIONES, DESPERDICIO, ACARREO, HASTA EL LUGAR DE SU UTILIZACION, ELABORACION DE MORTERO, LIMPIEZA, CARGA, RETIRO DE SOBRANTES FUERA DE LA OBRA, HERRAMIENTA, EQUIPO A CUALQUIER ALTURA Y CUALQUIER NIVEL, TODO LO NECESARIO PARA SU CORRECTA EJECUCION. | M2 | 34 |  |  | 0
VIGA DE CIMENTACION, MUROS, CASTILLOS Y CERRAMIENTOS
270 |  | VIGA DE CIMENTACION DE 25 CMS. X 30 CMS, F'C=250 KG/CM2, ARMADO CON 6 VRS. # 4 Y ESTRIBOS DE # 2 @20CM. INCLUYE: SUMINISTRO DE MATERIALES, CIMBRA, DESCIMBRA, CURADO DE CONCRETO, ACERO DE REFUERZO, CORTES, ALAMBRE RECOCIDO, ACARREOS, ANDAMIAJES, HERRAMIENTA, EQUIPO A CUALQUIER ALTURA Y NIVEL, MANO DE OBRA Y TODO LO NECESARIO PARA SU CORRECTA EJECUCION. | M.L. | 22.5 |  |  | 0
280 |  | VIGA DE AMARRE DE 12 CMS. X 20 CMS. DE ALTURA, F'C=250 KG/CM2, ARMADO CON 4 VRS. # 3 Y ESTRIBOS DE # 2 @20CM. INCLUYE: SUMINISTRO DE MATERIALES, CIMBRA, DESCIMBRA, CURADO DE CONCRETO, ACERO DE REFUERZO, CORTES, ALAMBRE RECOCIDO, ACARREOS, ANDAMIAJES, HERRAMIENTA, EQUIPO A CUALQUIER ALTURA Y NIVEL Y MANO DE OBRA Y TODO LO NECESARIO PARA SU CORRECTA EJECUCION. | M.L. | 20.39 |  |  | 0
290 |  | CASTILLO DE CONCRETO DE 15 CMS. X 15 CMS, F'C=250 KG/CM2, ARMADO CON 4 VRS. # 3 Y ESTRIBOS DE # 2 @20CM. INCLUYE: MATERIALES, CIMBRA, DESCIMBRA, CURADO DE CONCRETO, ACERO DE REFUERZO, CORTES, ALAMBRE RECOCIDO, HERRAMIENTA, EQUIPO, ELEVACIONES, ACARREOS, ANDAMIAJES Y MANO DE OBRA. ( K-01). | M.L. | 16.8 |  |  | 0
300 |  | CASTILLO DE CONCRETO DE 12 CMS. X 15 CMS, F'C=250 KG/CM2, ARMADO CON 4 VRS. # 3 Y ESTRIBOS DE # 2 @20CM. INCLUYE: MATERIALES, CIMBRA, DESCIMBRA, CURADO DE CONCRETO, ACERO DE REFUERZO, CORTES, ALAMBRE RECOCIDO, HERRAMIENTA, EQUIPO, ELEVACIONES, ACARREOS, ANDAMIAJES Y MANO DE OBRA. ( K-02). | M.L. | 63 |  |  | 0
310 |  | CERRAMIENTO DE CONCRETO DE 15 CMS. X 20 CMS, F'C=250 KG/CM2, ARMADO CON 4 VRS.# 4 Y ESTRIBOS DE ALAMBRON # 2 @20CM. INCLUYE: MATERIALES, CIMBRA, DESCIMBRA, CURADO DE CONCRETO, ACERO DE REFUERZO, CORTES, ALAMBRE RECOCIDO, HERRAMIENTA, EQUIPO, ELEVACIONES, ACARREOS, ANDAMIAJES Y MANO DE OBRA (CE-01) | M.L. | 6.89 |  |  | 0
320 |  | CERRAMIENTO DE CONCRETO DE 12 X 20 CM, F'C=250 KG/CM2, ARMADO CON 4 VRS.# 4 Y ESTRIBOS DE ALAMBRON # 2 @20CM. INCLUYE: MATERIALES, CIMBRA, DESCIMBRA, CURADO DE CONCRETO, ACERO DE REFUERZO, CORTES, ALAMBRE RECOCIDO, HERRAMIENTA, EQUIPO, ELEVACIONES, ACARREOS, ANDAMIAJES Y MANO DE OBRA (CE-02) | M.L. | 41 |  |  | 0
330 |  | MURO DE BLOCK DE CONCRETO DE 12X20X40 CM. ASENTADO CON MORTERO CEMENTO-ARENA PROP. 1:4., INCLUYE: SUMINISTRO DE MATERIALES HASTA EL LUGAR DE SU UTILIZACION, ACARREO, ELEVACIONES, ANDAMIAJES, TRAZOS, CORTES, DESPERDICIOS , RETIRO DE SOBRANTES FUERA DE LA OBRA, EQUIPO A CUALQUIER ALTURA Y NIVEL, HERRAMIENTA Y MANO DE OBRA Y TODO LO NECESARIO PARA SU CORRECTA EJECUCION. | M2 | 101 |  |  | 0
340 | 010.030.220.00450 | MURO DE BLOCK DE CONCRETO DE 15X20X40 CM. ASENTADO CON MORTERO CEMENTO-ARENA PROP. 1:4., INCLUYE: SUMINISTRO DE MATERIALES HASTA EL LUGAR DE SU UTILIZACION, ACARREO, ELEVACIONES, ANDAMIAJES, TRAZOS, CORTES, DESPERDICIOS , RETIRO DE SOBRANTES FUERA DE LA OBRA, EQUIPO A CUALQUIER ALTURA Y NIVEL, HERRAMIENTA Y MANO DE OBRA Y TODO LO NECESARIO PARA SU CORRECTA EJECUCION. | M2 | 10 |  |  | 0
350 |  | APLANADO DE MORTERO A BASE DE CEMENTO GRIS Y MARMOLINA CON PIGMENTO DE OXIDO DE HIERRO SINTETICO TONO R-1120 MARCA PIGMACOLOR O SIMILAR, EN MUROS, PLOMEADO Y MAESTREADO. INCLUYE: SUMINISTRO DE MATERIALES, COLOCACION,FLETE, MANIOBRAS, ACARREOS HASTA EL LUGAR DE SU UTILIZACION, FILETEO EN VENTANAS Y MARCOS DE PUERTAS, PLOMEO, PICADO DE LAS AREAS DONDE SEA NECESARIO, HERRAMIENTA, EQUIPO A CUALQUIER ALTURA Y CUALQUIER NIVEL, ELEVACIONES CUALQUIER NIVEL, ANDAMIAJES, MANO DE OBRA ESPECIALIZADA PARA LOS TRABAJOS Y TODO L O NECESARIO PARA SU CORRECTA EJECUCION. | M2 | 247 |  |  | 0
PLACAS DE BAÑO
ELABORACION DE PLACA PARA LAVABO EN BAÑO MUJERES Y HOMBRES A BASE DE CONCRETO FC=150 KG/CM2, HECHO EN OBRA DE 8 CMS. DE ESPESOR ARMADA CON VRS. DE 3/8 @ 15 CMS. DE ESPESOR F'Y=4,200 KG/CM2. FORMANDO CUADRICULA, DEJANDO HUECOS PARA RECIBIR OVALIN Y LLAVES, INCLUYE: SUMINISTRO DE MATERIALES , TRAZO, NIVELACION, RANURA EN MUROS PARA EMPOTRAR, CIMBRA COMUN, CORTES RECTOS, HERRAMIENTA, EQUIPO A CUALQUIER ALTURA Y NIVEL, MATERIAL DE CONSUMO, ACARREO, DESPERDICIOS, RETIRO DE SOBRANTES FUERA DEL AREA DE TRABAJO, MANO DE OBRA Y TODO LO NECESARIO PARA SU CORRECTA EJECUCION (VERIFICAR MEDIDAS)
360 |  | A) DE 1.61 MTS. X 0.60 MTS. (EN AREA DE BAÑOS DE HOMBRES). | PZA | 1 |  |  | 0
370 |  | B) DE 2.41 MTS. X 0.60 MTS. (EN AREA DE BAÑOS DE MUJERES). | PZA | 1 |  |  | 0
380 |  | C) DE 1.20 MTS. X 0.60 MTS. (EN AREA DE 1/2 BAÑO). | PZA | 1 |  |  | 0
390 |  | D) DE 1.14 MTS. X 0.60 MTS. (EN AREA DE 1/2 BAÑO). | PZA | 1 |  |  | 0
IV |  | INSTALACION HIDRAULICA
TUBERIAS
400 |  | TUBO CPVC CÉDULA 80 DE 12.7 MM (1/2 IN) MCA. AMANCO O SIMILAR. INCLUYE: SUMINISTRO DE MATERIAL, FLETE, MANIOBRAS, ACARREOS, RANURAS, RESANES, HERRAMIENTA, MATERIAL HASTA EL LUGAR DE SU UTILIZACIÓN, FIJACIÓN, SOPORTERIA, PEGAMENTO WEL-DON 705 O SIMILAR, PRUEBA DE HERMETICIDAD, CONEXIÓN HIDRÁULICA A LA RED, PIEZAS ESPECIALES, HERRAMIENTA, EQUIPO A CUALQUIER ALTURA Y NIVEL, LIMPIEZA GRUESA DEL ÁREA, MANO DE OBRA Y TODO LO NECESARIO PARA SU CORRECTA EJECUCION Y FUNCIONAMIENTO. | ML | 17 |  |  | 0
410 |  | TUBO CPVC CÉDULA 80 DE 19.1 MM (3/4 IN) MCA. AMANCO.INCLUYE: SUMINISTRO DE MATERIAL, FLETE, MANIOBRAS, ACARREOS, RANURAS, RESANES, HERRAMIENTA, MATERIAL HASTA EL LUGAR DE SU UTILIZACIÓN, FIJACIÓN, SOPORTERIA, PEGAMENTO WEL-DON 705 O SIMILAR, PRUEBA DE HERMETICIDAD, CONEXIÓN HIDRÁULICA A LA RED, PIEZAS ESPECIALES, HERRAMIENTA, EQUIPO A CUALQUIER ALTURA Y NIVEL, LIMPIEZA GRUESA DEL ÁREA, MANO DE OBRA Y TODO LO NECESARIO PARA SU CORRECTA EJECUCION Y FUNCIONAMIENTO. | ML | 20 |  |  | 0
420 |  | TUBO CPVC CÉDULA 80 DE 25.4 MM (1 IN) MCA. AMANCO O SIMILAR. INCLUYE: SUMINISTRO DE MATERIAL, FLETE, MANIOBRAS, ACARREOS, RANURAS, RESANES, HERRAMIENTA, MATERIAL HASTA EL LUGAR DE SU UTILIZACIÓN, FIJACIÓN, SOPORTERIA, PEGAMENTO WEL-DON 705 O SIMILAR, PRUEBA DE HERMETICIDAD, CONEXIÓN HIDRÁULICA A LA RED, PIEZAS ESPECIALES, HERRAMIENTA, EQUIPO A CUALQUIER ALTURA Y NIVEL, LIMPIEZA GRUESA DEL ÁREA, MANO DE OBRA Y TODO LO NECESARIO PARA SU CORRECTA EJECUCION Y FUNCIONAMIENTO. | ML | 15.46 |  |  | 0
SALIDAS HIDRAULICAS
430 |  | SALIDA HIDRAULICA CON TUBERIA DE CPVC DE 1/2"IN MCA. AMANCO O SIMILAR. INCLUYE : SUMINISTRO DE MATERIAL, FLETE, MANIOBRAS, ACARREOS, RANURAS, RESANES, HERRAMIENTA, MATERIAL HASTA EL LUGAR DE SU UTILIZACIÓN, FIJACIÓN, SOPORTERIA, PEGAMENTO WEL-DON 705 O SIMILAR, PRUEBA DE HERMETICIDAD, CONEXIÓN HIDRÁULICA A LA RED, PIEZAS ESPECIALES, HERRAMIENTA, EQUIPO A CUALQUIER ALTURA Y NIVEL, LIMPIEZA GRUESA DEL ÁREA, MANO DE OBRA Y TODO LO NECESARIO PARA SU CORRECTA EJECUCION Y FUNCIONAMIENTO. | SAL | 18 |  |  | 0
V |  | INSTALACION SANITARIA
TUBERIA
440 |  | TUBO PVC SANITARIO DE 50 MM (2 IN) MCA. AMANCO O SIMILAR. INCLUYE: SUMINISTRO DE MATERIAL, FLETE, MANIOBRAS, ACARREO, RANURAS, RESANES, PENDIENTE DEL 2 %, PEGAMENTO WEL-DON 705 O SIMILAR, PRUEBAS, HERRAMIENTA, EQUIPO A CUALQUIER ALTURA Y NIVEL, MANO DE OBRA CALIFICADA Y TODO LO NECESARIO PARA SU CORRECTA EJECUCIÓN Y FUNCIONAMIENTO.. | ML | 46 |  |  | 0
450 |  | TUBO PVC SANITARIO DE 100 MM (4 IN) MCA. AMANCO O SIMILAR. INCLUYE: SUMINISTRO DE MATERIAL, FLETE, MANIOBRAS, ACARREO, RANURAS, RESANES, PENDIENTE DEL 2 %, PEGAMENTO WEL-DON 705 O SIMILAR, PRUEBAS, HERRAMIENTA, EQUIPO A CUALQUIER ALTURA Y NIVEL, MANO DE OBRA CALIFICADA Y TODO LO NECESARIO PARA SU CORRECTA EJECUCIÓN Y FUNCIONAMIENTO. | ML | 33 |  |  | 0
SALIDAS SANITARIAS
460 |  | SALIDA SANITARIA CON TUBERIA DE 50 MM (2 IN) MCA. AMANCO O SIMILAR. INCLUYE : SUMINISTRO DE MATERIAL, FLETE, MANIOBRAS, ACARREOS, RANURAS, RESANES, HERRAMIENTA, MATERIAL HASTA EL LUGAR DE SU UTILIZACIÓN, FIJACIÓN, SOPORTERIA, PEGAMENTO WEL-DON 705 O SIMILAR, PRUEBAS, CONEXIÓN SANITARIA A LA RED, PIEZAS ESPECIALES, CORTES, DESPERDICIOS, HERRAMIENTA, EQUIPO A CUALQUIER ALTURA Y NIVEL, LIMPIEZA GRUESA DEL ÁREA, MANO DE OBRA Y TODO LO NECESARIO PARA SU CORRECTA EJECUCION Y FUNCIONAMIENTO. | SAL | 11 |  |  | 0
470 |  | SALIDA SANITARIA CON TUBERIA DE 100 MM (4 IN) MCA. AMANCO O SIMILAR. INCLUYE: SUMINISTRO DE MATERIAL, FLETE, MANIOBRAS, ACARREOS, RANURAS, RESANES, HERRAMIENTA, MATERIAL HASTA EL LUGAR DE SU UTILIZACIÓN, FIJACIÓN, SOPORTERIA, PEGAMENTO WEL-DON 705 O SIMILAR, PRUEBAS, CONEXIÓN SANITARIA A LA RED, PIEZAS ESPECIALES, CORTES, DESPERDICIOS, HERRAMIENTA, EQUIPO A CUALQUIER ALTURA Y NIVEL, LIMPIEZA GRUESA DEL ÁREA, MANO DE OBRA Y TODO LO NECESARIO PARA SU CORRECTA EJECUCION Y FUNCIONAMIENTO. | SAL | 7 |  |  | 0
VI |  | APARATOS Y ACCESORIOS
MAMPARAS MARCA SANILOCK MODELO ESTANDAR 4200, ACABADO ESMALTADO COLOR BLANCO BLANCO 5750-9 O EQUIVALENTE EN CALIDAD, ESPECIFICACIONES Y PRECIO, CON PREVIA AUTORIZACION DE LA SUPERVISION, EN AREA DE BAÑOS HOMBRES Y MUJERES. INCLUYE: SUMINISTRO DE MATERIALES, FLETE, MANIOBRAS, INSTALACION, HERRAMIENTA, EQUIPO, HERRAJES, CHAPAS, BISAGRAS, JUEGO DE PILASTRAS CENTRALES, PILASTRAS LATERALES, PILASTRAS TERMINALES, PILASTRAS DE PARED, PUERTAS, GANCHOS, ACCESORIOS DE ACUERDO A PROYECTO, TODO LO NECESARIO PARA SU CORRECTA EJECUCION Y MANO DE OBRA ( VERIFICAR MEDIDAS FISICAMENTE DE ACUERDO A PROYECTO)
480 |  | A) (P-1) PUERTA DE 0.55 MTS. X 1.50 MTS. CODIGO 4205-1 | PZA | 3 |  |  | 0
490 |  | B) (P-3) PUERTA DE 0.61 MTS. X 1.50 MTS. CODIGO 4205-2 | PZA | 3 |  |  | 0
500 |  | C) (A-1) PANEL LATERAL DE 1.22 MTS. X 1.50 MTS. CODIGO 4201-3 | PZA | 3 |  |  | 0
510 |  | D) (A-2) PANEL LATERAL DE 0.61 MTS. X 1.50 MTS. CODIGO 4201-8 | PZA | 1 |  |  | 0
520 |  | E) (A-3) PANEL MINGITORIO DE 0.46 MTS. X 1.20 MTS. CODIGO 4206-0 | PZA | 1 |  |  | 0
530 |  | F) (S-1) PILASTRA DE PARED DE 0.15 MTS. X 1.80 MTS. CODIGO 4202-2 | PZA | 2 |  |  | 0
540 |  | G) (S-2) PILASTRA DE PARED DE 0.24 MTS. X 1.80 MTS. CODIGO 4202-5 | PZA | 3 |  |  | 0
550 |  | H) (S-3) PILASTRA DE PARED DE 0.12 MTS. X 1.80 MTS. CODIGO 4202-1 | PZA | 1 |  |  | 0
560 |  | I) (S-4) PILASTRA TERMINAL DE 0.24 MTS. X 1.80 MTS. CODIGO 4204-5 | PZA | 1 |  |  | 0
570 |  | J) (S-5) PILASTRA CENTRAL DE 0.30 MTS. X 1.80 MTS. CODIGO 4203-6 | PZA | 3 |  |  | 0
580 |  | (CLAVE B-1) SANITARIO MARCA HELVEX, PARA FLUXOMETRO, MODELO TZF NAO TAZA ALARGADA, TRAMPA EXPUESTA O SIMILAR EN CALIDAD, COLOR BLANCO, 3.5 LPD/4.8 LPD INCLUYE: SUMINISTRO DE MATERIALES, COLOCACION, BRIDA, MANGERA FLEXIBLE MARCA COFLEX O SIMILAR, LLAVE DE PASO, ASIENTO ELONGADO MARCA HELVEX SIN TAPA MODELO AF-1 COLOR BLANCO O SIMILAR , MANO DE OBRA ESPECIALIZADA PARA LOS TRABAJOS, HERRAMIENTA, EQUIPO A CUALQUIER ALTURA Y NIVEL, ACARREO, FLETE A OBRA DEL MATERIAL, FIJACION, PRUEBAS, AJUSTE, SOPORTES, RETIRO DE SOBRANTES FUERA DE OBRA Y TODO LO NECESARIO PARA SU CORRECTA EJECUCION Y MANTENIMIENTO. | PZA | 7 |  |  | 0
590 |  | (CLAVE B-1) FLUXOMETRO DE MANIJA MODELO 110-38 PARA TAZA FLUX, SPUD DE 38 MM 6L POR DESCARGA PRESION MINIMA REQUERIDA 1.00 KG/CM2 ACABADO CROMO MARCA HELVEX O SIMILAR EN CALIDAD Y ESPECIFICACIONES. INCLUYE: SUMINISTROS DE MATERIAL, FLETE, ACARREOS, ACCESORIOS PARA SU COLOCACIÓN,PRUEBAS, EQUIPO, HERRAMIENTA, MANO DE OBRA Y TODO LO NECESARIO PARA SU CORRECTA EJECUCIÓN. | PZA | 7 |  |  | 0
600 |  | (CLAVE L-1) LAVABO BAJO CUBIERTA MARCA HELVEX MODELO LV LUGANO O SIMILAR EN CALIDAD, CERAMICA AL ALTO BRILLO COLOR BLANCO GRADO DE CALIDAD "A" Y GRUESO ESPESOR CON REBOSADERO LUGANO INCLUYE: SUMINISTRO DE MATERIAL, COLOCACION, ACCESORIOS, LLAVE PARA LAVABO DE MONOMANDO MARCA HELVEX MODELO ALBA E-940 INCLUYE CONTRA DE PUSH ACABADO CROMO O SIMILAR EN CALIDAD, (PRESION MINIMA REQUERIDA DE 0.40 KG/CMS.2), PAQUETE DE INSTALACION (TUBOS ALIMENTADORES DE AGUA, LLAVES DE CONTROL , CESPOL PARA LAVABO, MARCA COFLEX O SIMILAR EN CALIDAD, ACARREOS, PRUEBAS, FLETE, HERRAMIENTA, EQUIPO A CUALQUIER ALTURA Y NIVEL, MANO DE OBRA, TODO LO NECESARIO PARA SU CORRECTA EJECUCION Y FUNCIONAMIENTO. | PZA | 5 |  |  | 0
610 |  | (CLAVE L-2) LAVABO OVALADO BAJO CUBIERTA MARCA KOHLER LINEA CAXTON TAMAÑO CHICO DE 43 CMS, SIN PERFORACIONES FABRICADO EN PORCELANA VITRIFICADA CON UN ACABADO BLANCO SUAVE BRILLANTE. INCLUYE: SUMINISTRO DE MATERIAL, COLOCACION, ACCESORIOS, LLAVE PARA LAVABO DE MONOMANDO MARCA HELVEX MODELO ALBA E-940 INCLUYE CONTRA DE PUSH ACABADO CROMO O SIMILAR EN CALIDAD, (PRESION MINIMA REQUERIDA DE 0.40 KG/CMS.2), PAQUETE DE INSTALACION (TUBOS ALIMENTADORES DE AGUA, LLAVES DE CONTROL , CESPOL PARA LAVABO, MARCA COFLEX O SIMILAR EN CALIDAD, ACARREOS, PRUEBAS, FLETE, HERRAMIENTA, EQUIPO A CUALQUIER ALTURA Y NIVEL, MANO DE OBRA, TODO LO NECESARIO PARA SU CORRECTA EJECUCION Y FUNCIONAMIENTO. | PZA | 1 |  |  | 0
620 |  | (CLAVE M-1)MINGITORIO SECO HELVEX MODELO MOJAVE TDS2 (CON SISTEMA TDS2 TECNOLOGÍA DRENA Y SELLA CON DOBLE ESFERA), CERAMICA AL ALTO BRILLO, GRADO DE CALIDAD "A" ESPESOR GRUESO EN LA CERAMICA PARA MAYOR RESISTENCIA, SISTEMA DE SUJECION REFORZADO. INCLUYE: SUMINISTRO E INSTALACIÓN, ACARREO, CORTES, LIMPIADOR, DESPERDICIOS, KIT PARA MINGITORIO SECO, ANCLAS PARA FIJACIÓN DE ACERO INCOXIDABLE, TORNILLOS, PRUEBAS, SUPERVISION, HERRAMIENTA, EQUIPO A CUALQUIER ALTURA Y NIVEL, MANO DE OBRA, TODO LO NECESARIO PARA SU CORRECTA EJECUCIÓN Y FUNCIONAMIENTO. | PZA | 2 |  |  | 0
630 |  | (CLAVE 1) SECADOR DE MANOS CON SENSOR MARCA JOFEL MODELO IBERO OPTICO VITRIFICADO ( AA94126) O EQUIVALENTE EN CALIDAD, ESPECIFICACIONES Y PRECIO, CON PREVIA AUTORIZACION DE LA SUPERVISION Y/O PROYECTOS DE LA SUB SEC. MOVILIDAD. INCLUYE: SUMINISTRO DE MATERIAL, RANURAS, CANALIZACION, CABLEADO, CORTES, INSTALACIONES, RESANES, LIMPIEZA, HERRAMIENTA, EQUIPO, TODO LO NECESARIO PARA SU CORRECTA EJECUCION Y MANO DE OBRA.(EN AREA DE BAÑOS). | PZA | 2 |  |  | 0
640 |  | (CLAVE 2) DOSIFICADOR DE JABÓN MARCA JOFEL MODELO AITANA AC70000 DE 1000 M.L CON MECANISMO INTERNO DE PULSADOR COLOR GRIS, BASE Y TAPA COLOR BLANCO, O SIMILAR EN CALIDAD Y ESPECIFICACIONES, EN AREAS DE SERVICIOS SANITARIOS HOMBRES, MUJERES. INCLUYE: SUMINISTRO DE MATERIAL, FLETES, ACARREO, ACCESORIOS PARA SU COLOCACIÓN, EQUIPO, HERRAMIENTA, MANO DE OBRA Y TODO LO NECESARIO PARA SU CORRECTA EJECUCIÓN. ( EN BAÑOS DE EN BAÑOS DE PERSONAL JUNTO A ESCALERA Y PASILLO). | PZA | 5 |  |  | 0
650 |  | (CLAVE 3) DESPACHADOR DE TOALLAS EN ROLLO CON SISTEMA AUTOCORTANTE MARCA JOFEL CLAVE SKU # 153181 COLOR BLANCO O SIMILAR EN CALIDAD. INCLUYE: SUMINISTROS, FLETES, ACCESORIOS PARA SU COLOCACIÓN, EQUIPO, HERRAMIENTA, MANO DE OBRA Y TODO LO NECESARIO PARA SU CORRECTA EJECUCIÓN. (EN AREA DE BAÑOS). | PZA | 4 |  |  | 0
660 |  | (CLAVE 4) DESPACHADOR DE PAPEL PARA INODORO MARCA JOFEL CLAVE SKU #153189 MODELO AE57000AU ELABORADO EN PLASTICO ABS DE ALTA RESISTENCIA CON FORMA CIRCULAR, O SIMILAR EN CALIDAD Y ESPECIFICACIONES, COLOR BLANCO. INCLUYE: SUMINISTROS, FLETES, ACARREOS, ACCESORIOS PAR SU COLOCACIÓN, EQUIPO, HERRAMIENTA, MANO DE OBRA Y TODO LO NECESARIO PARA SU CORRECTA EJECUCIÓN.(EN AREA DE BAÑOS). | PZA | 7 |  |  | 0
ESPEJO DE 6 MM DE ESPESOR BISELADO. INCLUYE: SUMINISTRO DE MATERIALES, ELEMENTOS DE FIJACIÓN, COLOCACIÓN, SELLADO, EQUIPO, HERRAMIENTA Y MANO DE OBRA Y TODO LO NECESARIO PARA SU CORRECTA EJECUCIÓN. VERIFICAR MEDIDAS EN OBRA. (POSICIONADO DESDE RAZ DEL COPETE TRASERO DE LA PLACA DEL LAVABO (EN AREAS DE BAÑOS).
670 |  | A) DE 1.60 MTS. DE ANCHO X 0.85 MTS. DE ALTURA (AJUSTAR MEDIDAS EN OBRA) (EN AREA DE BAÑOS HOMBRES). | PZA | 1 |  |  | 0
680 |  | B) DE 2.40 MTS. DE ANCHO X 0.85 MTS. DE ALTURA (AJUSTAR MEDIDAS EN OBRA) (EN AREA DE BAÑOS MUJERES). | PZA | 1 |  |  | 0
690 |  | C) DE 1.20 MTS. DE ANCHO X 0.85 MTS. DE ALTURA (AJUSTAR MEDIDAS EN OBRA) (EN AREA DE 1/2 BAÑO). | PZA | 1 |  |  | 0
700 |  | D) DE 1.14 MTS. DE ANCHO X 0.85 MTS. DE ALTURA (AJUSTAR MEDIDAS EN OBRA) (EN AREA DE 1/2 BAÑO). | PZA | 1 |  |  | 0
710 |  | TARJA DE SOBREPONER DE 1 TINA EN ACERO INOXIDABLE CAL. 24 DE 53.3 CMS. X 50.8 CMS. MARCA TEKA MODELO 508.533 1C (20,21)O SIMILAR. INCLUYE: SUMINISTRO DE MATERIAL, HERRAMIENTA, EQUIPO, FLETE, MANIOBRAS, COLOCACION, FIJACION, PRUEBAS, SELLADO CON SILICONA, PEGAMENTO PARA PVC, HERRAJES, CONTRACANASTA MARCA HELVEX O SIMILAR, CESPOL PARA TARJA MARCA HELVEX O SIMILAR , LLAVE DE MONOMANDO VERTICAL PARMA MARCA SENSI DACQUA MODELO PARMA ACABADO CROMO O SIMILAR EN CALIDAD Y ESPECIFICACIONES, MANGUERAS PARA FREGADERO MARCA COFLEX Y LLAVES DE CONTROL MARCA COFLEX O SIMILAR Y TODO LO NECESARIO PARA SU CORRECTA INSTALACION Y MANO DE OBRA. | PZA | 1 |  |  | 0
720 |  | LLAVE CROMADA DE NARIZ MARCA URREA MOD. 19CR DE 13 MM (1/2") DE DIAMETRO CON ROSCA EN AREA DE ZINC. INCLUYE: SUMINISTRO, MANGUERA ALIMENTADORA, COLOCACIÓN, EQUIPO, HERRAMIENTA, MANO DE OBRA Y TODO LO NECESARIO PARA SU CORRECTA EJECUCIÓN. | PZA | 2 |  |  | 0
EXTRACTOR DE AIRE MARCA SOLER & PALAU MODELO SILENT-200. O SIMILAR. INCLUYE: SUMINISTRO DE MATERIAL, HERRAMIENTA, EQUIPO, ELEMENTOS DE FIJACION, ACCESORIOS DE ACUERDO A MANUAL DE FABRICANTE, PRUEBAS DE ARRANQUE, COLOCACION, MANIOBRAS, ACARREOS, CABLEADO, CORTES, ENCINTADO Y TODO LO NECESARIO PARA SU CORRECTA EJECUCION Y MANO DE OBRA.
730 |  | A) EN SANITARIO (SALIDA POR MURO HASTA EL LUGAR INDICADO POR LA SUPERVISION). (AREA DE 1/2 BAÑO DE DIRECTOR JUNTO A LOS MODULOS DE BAÑOS). | PZA. | 1 |  |  | 0
EXTRACTOR DE AIRE MARCA SOLER & PALAU MODELO TD 350/125 O SIMILAR. INCLUYE: SUMINISTRO DE MATERIAL, HERRAMIENTA, EQUIPO, ELEMENTOS DE FIJACION, ACCESORIOS DE ACUERDO A MANUAL DE FABRICANTE, PRUEBAS DE ARRANQUE, COLOCACION, MANIOBRAS, ACARREOS, CABLEADO, CORTES, ENCINTADO Y TODO LO NECESARIO PARA SU CORRECTA EJECUCION Y MANO DE OBRA.
740 |  | A) EN AREA DE SANITARIOS HOMBRES Y MUJERES (SALIDA POR MURO HASTA EL LUGAR INDICADO POR LA SUPERVISION. | PZA. | 2 |  |  | 0
VII |  | INSTALACIÓN ELÉCTRICA
FUERZA TAB A
750 |  | SUMINISTRO E INSTALACION DE TABLERO DE 42 POLOS No. DE REFERENCIA NQ442LC1 CON INTERRUPTOR PRINCIPAL DE 3X70A MARCA SQUARE D O EQUIVALENTE EN CALIDAD, ESPECIFICACIONES Y PRECIO, PREVIA AUTORIZACIÓN DE LA SUPERVISIÓN. INCLUYE: MATERIAL, EQUIPO, MANO DE OBRA, HERRAMIENTAS Y TODO LO NECESARIO PARA SU CORRECTA INSTALACION | PZA | 1 |  |  | 0
760 |  | SUMINISTRO E INSTALACION DE INTERRUPTOR TERMOMAGNETICO 1x15A No. DE REFERENCIA QO115 MARCA SQUARE D O EQUIVALENTE EN CALIDAD, ESPECIFICACIONES Y PRECIO, PREVIA AUTORIZACIÓN DE LA SUPERVISIÓN. INCLUYE: MATERIAL, EQUIPO, MANO DE OBRA, HERRAMIENTAS Y TODO LO NECESARIO PARA SU CORRECTA INSTALACION | PZA | 5 |  |  | 0
770 |  | SUMINISTRO E INSTALACION DE INTERRUPTOR TERMOMAGNETICO 1x20A No. DE REFERENCIA QO120 MARCA SQUARE D O EQUIVALENTE EN CALIDAD, ESPECIFICACIONES Y PRECIO, PREVIA AUTORIZACIÓN DE LA SUPERVISIÓN. INCLUYE: MATERIAL, EQUIPO, MANO DE OBRA, HERRAMIENTAS Y TODO LO NECESARIO PARA SU CORRECTA INSTALACION | PZA | 20 |  |  | 0
780 |  | SUMINISTRO E INSTALACIÓN DE CABLE DE COBRE CAL. 4 AWG. INCLUYE: MATERIAL, EQUIPO, MANO DE OBRA, HERRAMIENTAS Y TODO LO NECESARIO PARA SU CORRECTA INSTALACION | M.L. | 48 |  |  | 0
790 |  | SUMINISTRO E INSTALACIÓN DE CABLE DE COBRE CAL. 8 AWG VERDE O DESNUDO. INCLUYE: MATERIAL, EQUIPO, MANO DE OBRA, HERRAMIENTAS Y TODO LO NECESARIO PARA SU CORRECTA INSTALACION | M.L. | 12 |  |  | 0
800 |  | SUMINISTRO E INSTALACIÓN DE TUBO CONDUIT PARED GRUESA DE 38 MM DE DIAMETRO. INCLUYE: SUMINISTRO DE MATERIALES, RANURA, RESANE, GUÍA DE ALAMBRE GALVANIZADO, CORTES, DESPERDICIOS, SOPORTERIA, CONEXIONES, HERRAMIENTA, MANO DE OBRA Y TODO LO NECESARIO PARA SU CORRECTA INSTALACIÓN | M.L. | 12 |  |  | 0
FUERZA TAB B
810 |  | SUMINISTRO E INSTALACION DE TABLERO DE 30 POLOS No. DE REFERENCIA NQ430LC1 CON INTERRUPTOR PRINCIPAL DE 3X50A MARCA SQUARE D O EQUIVALENTE EN CALIDAD, ESPECIFICACIONES Y PRECIO, PREVIA AUTORIZACIÓN DE LA SUPERVISIÓN. INCLUYE: MATERIAL, EQUIPO, MANO DE OBRA, HERRAMIENTAS Y TODO LO NECESARIO PARA SU CORRECTA INSTALACION | PZA | 1 |  |  | 0
820 |  | SUMINISTRO E INSTALACION DE INTERRUPTOR TERMOMAGNETICO 1x15A No. DE REFERENCIA QO115 MARCA SQUARE D O EQUIVALENTE EN CALIDAD, ESPECIFICACIONES Y PRECIO, PREVIA AUTORIZACIÓN DE LA SUPERVISIÓN. INCLUYE: MATERIAL, EQUIPO, MANO DE OBRA, HERRAMIENTAS Y TODO LO NECESARIO PARA SU CORRECTA INSTALACION | PZA | 3 |  |  | 0
830 |  | SUMINISTRO E INSTALACION DE INTERRUPTOR TERMOMAGNETICO 2x15A No. DE REFERENCIA QO120 MARCA SQUARE D O EQUIVALENTE EN CALIDAD, ESPECIFICACIONES Y PRECIO, PREVIA AUTORIZACIÓN DE LA SUPERVISIÓN. INCLUYE: MATERIAL, EQUIPO, MANO DE OBRA, HERRAMIENTAS Y TODO LO NECESARIO PARA SU CORRECTA INSTALACION | PZA | 4 |  |  | 0
840 |  | SUMINISTRO E INSTALACIÓN DE CABLE DE COBRE CAL. 8 AWG. INCLUYE: MATERIAL, EQUIPO, MANO DE OBRA, HERRAMIENTAS Y TODO LO NECESARIO PARA SU CORRECTA INSTALACION | M.L. | 32 |  |  | 0
850 |  | SUMINISTRO E INSTALACIÓN DE CABLE DE COBRE CAL. 10 AWG VERDE O DESNUDO. INCLUYE: MATERIAL, EQUIPO, MANO DE OBRA, HERRAMIENTAS Y TODO LO NECESARIO PARA SU CORRECTA INSTALACION | M.L. | 8 |  |  | 0
860 |  | SUMINISTRO E INSTALACIÓN DE TUBO CONDUIT PARED GRUESA DE 38 MM DE DIAMETRO. INCLUYE: SUMINISTRO DE MATERIALES, RANURA, RESANE, GUÍA DE ALAMBRE GALVANIZADO, CORTES, DESPERDICIOS, SOPORTERIA, CONEXIONES, HERRAMIENTA, MANO DE OBRA Y TODO LO NECESARIO PARA SU CORRECTA INSTALACIÓN | M.L. | 8 |  |  | 0
FUERZA TAB C
870 |  | SUMINISTRO E INSTALACION DE TABLERO DE 30 POLOS No. DE REFERENCIA NQ430LC1 CON INTERRUPTOR PRINCIPAL DE 3X50A MARCA SQUARE D O EQUIVALENTE EN CALIDAD, ESPECIFICACIONES Y PRECIO, PREVIA AUTORIZACIÓN DE LA SUPERVISIÓN. INCLUYE: MATERIAL, EQUIPO, MANO DE OBRA, HERRAMIENTAS Y TODO LO NECESARIO PARA SU CORRECTA INSTALACION | PZA | 1 |  |  | 0
880 |  | SUMINISTRO E INSTALACION DE INTERRUPTOR TERMOMAGNETICO 1x20A No. DE REFERENCIA QO120 MARCA SQUARE D O EQUIVALENTE EN CALIDAD, ESPECIFICACIONES Y PRECIO, PREVIA AUTORIZACIÓN DE LA SUPERVISIÓN. INCLUYE: MATERIAL, EQUIPO, MANO DE OBRA, HERRAMIENTAS Y TODO LO NECESARIO PARA SU CORRECTA INSTALACION | PZA | 9 |  |  | 0
890 |  | SUMINISTRO E INSTALACIÓN DE CABLE DE COBRE CAL. 8 AWG. INCLUYE: MATERIAL, EQUIPO, MANO DE OBRA, HERRAMIENTAS Y TODO LO NECESARIO PARA SU CORRECTA INSTALACION | M.L. | 40 |  |  | 0
900 |  | SUMINISTRO E INSTALACIÓN DE CABLE DE COBRE CAL. 10 AWG VERDE O DESNUDO. INCLUYE: MATERIAL, EQUIPO, MANO DE OBRA, HERRAMIENTAS Y TODO LO NECESARIO PARA SU CORRECTA INSTALACION | M.L. | 10 |  |  | 0
910 |  | SUMINISTRO E INSTALACIÓN DE TUBO CONDUIT PARED GRUESA DE 38 MM DE DIAMETRO. INCLUYE: SUMINISTRO DE MATERIALES, RANURA, RESANE, GUÍA DE ALAMBRE GALVANIZADO, CORTES, DESPERDICIOS, SOPORTERIA, CONEXIONES, HERRAMIENTA, MANO DE OBRA Y TODO LO NECESARIO PARA SU CORRECTA INSTALACIÓN | M.L. | 10 |  |  | 0
FUERZA TAB A.A
920 |  | SUMINISTRO E INSTALACION DE TABLERO DE 30 POLOS No. DE REFERENCIA NQ430LC1 CON INTERRUPTOR PRINCIPAL DE 3X150A MARCA SQUARE D O EQUIVALENTE EN CALIDAD, ESPECIFICACIONES Y PRECIO, PREVIA AUTORIZACIÓN DE LA SUPERVISIÓN. INCLUYE: MATERIAL, EQUIPO, MANO DE OBRA, HERRAMIENTAS Y TODO LO NECESARIO PARA SU CORRECTA INSTALACION | PZA | 1 |  |  | 0
930 |  | SUMINISTRO E INSTALACION DE INTERRUPTOR TERMOMAGNETICO 2x20A No. DE REFERENCIA QO120 MARCA SQUARE D O EQUIVALENTE EN CALIDAD, ESPECIFICACIONES Y PRECIO, PREVIA AUTORIZACIÓN DE LA SUPERVISIÓN. INCLUYE: MATERIAL, EQUIPO, MANO DE OBRA, HERRAMIENTAS Y TODO LO NECESARIO PARA SU CORRECTA INSTALACION | PZA | 6 |  |  | 0
940 |  | SUMINISTRO E INSTALACIÓN DE DESCONECTADOR DE SEGURIDAD TIPO NEMA 3R DE 2 POLOS 30AMPERES. INCLUYE: MATERIAL, EQUIPO, MANO DE OBRA, HERRAMIENTAS Y TODO LO NECESARIO PARA SU CORRECTA INSTALACION. | PZA | 6 |  |  | 0
950 |  | SUMINISTRO E INSTALACIÓN DE CABLE DE COBRE CAL. 2/0 AWG. INCLUYE: MATERIAL, EQUIPO, MANO DE OBRA, HERRAMIENTAS Y TODO LO NECESARIO PARA SU CORRECTA INSTALACION | M.L. | 20 |  |  | 0
960 |  | SUMINISTRO E INSTALACIÓN DE CABLE DE COBRE CAL. 6 AWG VERDE O DESNUDO. INCLUYE: MATERIAL, EQUIPO, MANO DE OBRA, HERRAMIENTAS Y TODO LO NECESARIO PARA SU CORRECTA INSTALACION | M.L. | 5 |  |  | 0
970 |  | SUMINISTRO E INSTALACIÓN DE TUBO CONDUIT PARED GRUESA DE 75 MM DE DIAMETRO. INCLUYE: SUMINISTRO DE MATERIALES, RANURA, RESANE, GUÍA DE ALAMBRE GALVANIZADO, CORTES, DESPERDICIOS, SOPORTERIA, CONEXIONES, HERRAMIENTA, MANO DE OBRA Y TODO LO NECESARIO PARA SU CORRECTA INSTALACIÓN | M.L. | 5 |  |  | 0
FUERZA TAB V.W.
980 |  | SUMINISTRO E INSTALACION DE TABLERO DE 30 POLOS No. DE REFERENCIA NQ430LC1 CON INTERRUPTOR PRINCIPAL DE 3X100A MARCA SQUARE D O EQUIVALENTE EN CALIDAD, ESPECIFICACIONES Y PRECIO, PREVIA AUTORIZACIÓN DE LA SUPERVISIÓN. INCLUYE: MATERIAL, EQUIPO, MANO DE OBRA, HERRAMIENTAS Y TODO LO NECESARIO PARA SU CORRECTA INSTALACION | PZA | 1 |  |  | 0
990 |  | SUMINISTRO E INSTALACIÓN DE CABLE DE COBRE CAL. 1/0 AWG. INCLUYE: MATERIAL, EQUIPO, MANO DE OBRA, HERRAMIENTAS Y TODO LO NECESARIO PARA SU CORRECTA INSTALACION | M.L. | 120 |  |  | 0
1000 |  | SUMINISTRO E INSTALACIÓN DE CABLE DE COBRE CAL. 6 AWG VERDE O DESNUDO. INCLUYE: MATERIAL, EQUIPO, MANO DE OBRA, HERRAMIENTAS Y TODO LO NECESARIO PARA SU CORRECTA INSTALACION | M.L. | 30 |  |  | 0
1010 |  | SUMINISTRO E INSTALACIÓN DE TUBO CONDUIT PARED GRUESA DE 51 MM DE DIAMETRO. INCLUYE: SUMINISTRO DE MATERIALES, RANURA, RESANE, GUÍA DE ALAMBRE GALVANIZADO, CORTES, DESPERDICIOS, SOPORTERIA, CONEXIONES, HERRAMIENTA, MANO DE OBRA Y TODO LO NECESARIO PARA SU CORRECTA INSTALACIÓN | M.L. | 30 |  |  | 0
ALUMBRADO Y CONTACTOS
1020 |  | SUMINISTRO E INSTALACION DE SPOT DIRIGIBLE PARA RIEL "L-3" SERIE C 12-R 45° 4000K COLOR BLANCO MARCA MAGG O EQUIVALENTE EN CALIDAD, ESPECIFICACIONES Y PRECIO, PREVIA AUTORIZACIÓN DE LA SUPERVISIÓN. INCLUYE: MATERIAL, ARMADO, FIJACION, CONECCIONES, CONSUMIBLES Y HERRAMIENTAS NECESARIAS PARA SU CORRECTA EJECUCION. | PZA | 32 |  |  | 0
1030 |  | SUMINISTRO E INSTALACION DE LAMPARA PARA SOBREPONER EN MURO "L-5" ECLIPSE LED 16 DE 4000K COLOR BLANCO MARCA MAGG O EQUIVALENTE EN CALIDAD, ESPECIFICACIONES Y PRECIO, PREVIA AUTORIZACIÓN DE LA SUPERVISIÓN. INCLUYE: MATERIAL, ARMADO, FIJACION, CONECCIONES, CONSUMIBLES Y HERRAMIENTAS NECESARIAS PARA SU CORRECTA EJECUCION. | PZA | 26 |  |  | 0
1040 |  | SUMINISTRO E INSTALACION DE LAMPARA PARA SOBREPONER EN MURO "L-6" ECLIPSE OVAL LED 18 DE 4000K COLOR BLANCO MARCA MAGG O EQUIVALENTE EN CALIDAD, ESPECIFICACIONES Y PRECIO, PREVIA AUTORIZACIÓN DE LA SUPERVISIÓN. INCLUYE: MATERIAL, ARMADO, FIJACION, CONECCIONES, CONSUMIBLES Y HERRAMIENTAS NECESARIAS PARA SU CORRECTA EJECUCION. | PZA | 7 |  |  | 0
1050 |  | SUMINISTRO E INSTALACION DE LAMPARA COLGANTE "L-7" MARBUL COLOR BALNCO LED LUZ BLANCA CALIDA MARCA MODULAR O EQUIVALENTE EN CALIDAD, ESPECIFICACIONES Y PRECIO, PREVIA AUTORIZACIÓN DE LA SUPERVISIÓN. INCLUYE: MATERIAL, ARMADO, FIJACION, CONECCIONES, CONSUMIBLES Y HERRAMIENTAS NECESARIAS PARA SU CORRECTA EJECUCION. | PZA | 3 |  |  | 0
1060 |  | SUMINISTRO E INSTALACION DE LAMPARA COLGANTE "L-8" DONNA 60 DE 4000K COLOR BLANCO MARCA MAGG O EQUIVALENTE EN CALIDAD, ESPECIFICACIONES Y PRECIO, PREVIA AUTORIZACIÓN DE LA SUPERVISIÓN. INCLUYE: MATERIAL, ARMADO, FIJACION, CONECCIONES, CONSUMIBLES Y HERRAMIENTAS NECESARIAS PARA SU CORRECTA EJECUCION. | PZA | 1 |  |  | 0
1070 |  | SUMINISTRO E INSTALACION DE LAMPARA "L-9" LUNA 18 FLAT S 4000K COLOR BLANCO MARCA MAGG O EQUIVALENTE EN CALIDAD, ESPECIFICACIONES Y PRECIO, PREVIA AUTORIZACIÓN DE LA SUPERVISIÓN. INCLUYE: MATERIAL, ARMADO, FIJACION, CONECCIONES, CONSUMIBLES Y HERRAMIENTAS NECESARIAS PARA SU CORRECTA EJECUCION. | PZA | 5 |  |  | 0
1080 |  | SUMINISTRO E INSTALACION DE LAMPARA "L-10" LAMPARA DE ESFERA PARA EXTERIOR E27 DE 25.50 X20 X 26 CMS MODELO 6205M MARCA DECOR LIVING O EQUIVALENTE, PARA SOBREPONER E MURO EXISTENTE, REPOSICION DE LUMINARIA LED. INCLUYE: MATERIAL, ARMADO, FIJACION, CONECCIONES, CONSUMIBLES Y HERRAMIENTAS NECESARIAS PARA SU CORRECTA EJECUCION. | PZA | 26 |  |  | 0
1090 |  | SUMINISTRO E INSTALACION DE LAMPARA "L-11" Woods L1707SVBLK Luz industrial incandescente, cálida, 100 W, tradicional, con soporte para pared, negro martillado, Moderno, Large, Plateado O EQUIVALENTE, INCLUYE: MATERIAL, ARMADO, FIJACION, CONECCIONES, CONSUMIBLES Y HERRAMIENTAS NECESARIAS PARA SU CORRECTA EJECUCION. | PZA | 20 |  |  | 0
1100 |  | SUMINISTRO E INSTALACION DE LAMPARA "L-12" MODULAR LINEAL DE 1.20 METROS PARA SUSPENDER SERIE II BL FLAT DIRECTA COLOR BLANCO PONTENCIA MEDIA MARCA MAGG O EQUIVALENTE EN CALIDAD, ESPECIFICACIONES Y PRECIO, PREVIA AUTORIZACIÓN DE LA SUPERVISIÓN. INCLUYE: MATERIAL, ARMADO, FIJACION, CONECCIONES, CONSUMIBLES Y HERRAMIENTAS NECESARIAS PARA SU CORRECTA EJECUCION. | PZA | 10 |  |  | 0
1110 |  | SUMINISTRO E INSTALACION DE LAMPARA "L-13" MODULAR LINEAL DE 1.80 METROS PARA SUSPENDER SERIE II BL FLAT DIRECTA COLOR BLANCO PONTENCIA MEDIA MARCA MAGG O EQUIVALENTE EN CALIDAD, ESPECIFICACIONES Y PRECIO, PREVIA AUTORIZACIÓN DE LA SUPERVISIÓN. INCLUYE: MATERIAL, ARMADO, FIJACION, CONECCIONES, CONSUMIBLES Y HERRAMIENTAS NECESARIAS PARA SU CORRECTA EJECUCION. | PZA | 1 |  |  | 0
1120 |  | SUMINISTRO E INSTALACION DE LAMPARA "L-14" MODULAR LINEAL DE 1.20 METROS PARA SUSPENDER SERIE II BL FLAT DIRECTA COLOR NEGRO PONTENCIA MEDIA MARCA MAGG O EQUIVALENTE EN CALIDAD, ESPECIFICACIONES Y PRECIO, PREVIA AUTORIZACIÓN DE LA SUPERVISIÓN. INCLUYE: MATERIAL, ARMADO, FIJACION, CONECCIONES, CONSUMIBLES Y HERRAMIENTAS NECESARIAS PARA SU CORRECTA EJECUCION. | PZA | 7 |  |  | 0
1130 |  | SUMINISTRO E INSTALACION DE LAMPARA "L-15" MODULAR LINEAL DE 1.80 METROS PARA SUSPENDER SERIE II BL FLAT DIRECTA COLOR NEGRO PONTENCIA MEDIA MARCA MAGG O EQUIVALENTE EN CALIDAD, ESPECIFICACIONES Y PRECIO, PREVIA AUTORIZACIÓN DE LA SUPERVISIÓN. INCLUYE: MATERIAL, ARMADO, FIJACION, CONECCIONES, CONSUMIBLES Y HERRAMIENTAS NECESARIAS PARA SU CORRECTA EJECUCION. | PZA | 4 |  |  | 0
1140 |  | SUMINISTRO E INSTALACION DE LAMPARA "L-16" MODULAR LINEAL DE 1.20 METROS PARA SUSPENDER SERIE II BL FLAT DIRECTA COLOR BLANCO PONTENCIA ALTA MARCA MAGG O EQUIVALENTE EN CALIDAD, ESPECIFICACIONES Y PRECIO, PREVIA AUTORIZACIÓN DE LA SUPERVISIÓN. INCLUYE: MATERIAL, ARMADO, FIJACION, CONECCIONES, CONSUMIBLES Y HERRAMIENTAS NECESARIAS PARA SU CORRECTA EJECUCION. | PZA | 14 |  |  | 0
1150 |  | SUMINISTRO E INSTALACION DE LAMPARA "L-17" MODULAR LINEAL DE 1.80 METROS PARA SUSPENDER SERIE II BL FLAT DIRECTA COLOR BLANCO PONTENCIA ALTA MARCA MAGG O EQUIVALENTE EN CALIDAD, ESPECIFICACIONES Y PRECIO, PREVIA AUTORIZACIÓN DE LA SUPERVISIÓN. INCLUYE: MATERIAL, ARMADO, FIJACION, CONECCIONES, CONSUMIBLES Y HERRAMIENTAS NECESARIAS PARA SU CORRECTA EJECUCION. | PZA | 29 |  |  | 0
1160 |  | SUMINISTRO E INSTALACION DE LAMPARA "L-18" MODULAR LINEAL DE 1.20 METROS PARA SUSPENDER SERIE II BL FLAT DIRECTA COLOR NEGRO PONTENCIA ALTA MARCA MAGG O EQUIVALENTE EN CALIDAD, ESPECIFICACIONES Y PRECIO, PREVIA AUTORIZACIÓN DE LA SUPERVISIÓN. INCLUYE: MATERIAL, ARMADO, FIJACION, CONECCIONES, CONSUMIBLES Y HERRAMIENTAS NECESARIAS PARA SU CORRECTA EJECUCION. | PZA | 2 |  |  | 0
1170 |  | SUMINISTRO E INSTALACION DE LAMPARA "L-19" MODULAR LINEAL DE 1.80 METROS PARA SUSPENDER SERIE II BL FLAT DIRECTA COLOR NEGRO PONTENCIA ALTA MARCA MAGG O EQUIVALENTE EN CALIDAD, ESPECIFICACIONES Y PRECIO, PREVIA AUTORIZACIÓN DE LA SUPERVISIÓN. INCLUYE: MATERIAL, ARMADO, FIJACION, CONECCIONES, CONSUMIBLES Y HERRAMIENTAS NECESARIAS PARA SU CORRECTA EJECUCION. | PZA | 6 |  |  | 0
1180 |  | SUMINISTRO E INSTALACION DE LAMPARA "L-20" PARA EMPOTRAR EN MURO EXISTENTE. INCLUYE: MATERIAL, ARMADO, FIJACION, CONECCIONES, CONSUMIBLES Y HERRAMIENTAS NECESARIAS PARA SU CORRECTA EJECUCION. | PZA | 2 |  |  | 0
1190 |  | APAGADOR SENCILLO CON TUBERIA CONDUIT PARED GRUESA. INCLUYE: LA INSTALACION DE ACCESORIOS, SUMINISTRO DE MATERIAL, CONEXIONES, CAJA CHALUPA DE 2" X 4" DE LAMINA GALVANIZADA PARED GRUESA, CABLEADO CALIBRE 12 THHW, DUCTERIA, APAGADOR MARCA BTICINO COLOR SEGUN MUESTRA O EQUIVALENTE EN CALIDAD, ESPECIFICACIONES Y PRECIO, PREVIA AUTORIZACIÓN DE LA SUPERVISIÓN, ENCINTADO, INSTALACION, CORTES, EQUIPO, COLOCACION, SOPORTERIA, RANURAS, RESANES, HERRAMIENTA, MANIOBRAS, FLETE, EQUIPO Y TODO LO NECESARIO PARA SU CORRECTA EJECUCION Y MANO DE OBRA. | PZA | 24 |  |  | 0
1200 |  | SUMINISTRO E INSTALACIÓN DE CONTACTO POLARIZADO DE 20 AMPERES, 127 VOLTS PARA INSTALAR EN MURO MARCA BTCINO O EQUIVALENTE EN CALIDAD, ESPECIFICACIONES Y PRECIO, PREVIA AUTORIZACIÓN DE LA SUPERVISIÓN. INCLUYE: MATERIAL, EQUIPO, HERRAMIENTA, MANO DE OBRA Y TODO LO NECESARIO PARA SU CORRECTA INSTALACIÓN. | PZA | 88 |  |  | 0
1210 |  | SUMINISTRO E INSTALACIÓN DE CONTACTO POLARIZADO DE 20 AMPERES, 127 VOLTS PARA INSTALAR EN PISO MARCA BTCINO O EQUIVALENTE EN CALIDAD, ESPECIFICACIONES Y PRECIO, PREVIA AUTORIZACIÓN DE LA SUPERVISIÓN. INCLUYE: MATERIAL, EQUIPO, HERRAMIENTA, MANO DE OBRA Y TODO LO NECESARIO PARA SU CORRECTA INSTALACIÓN. | PZA | 8 |  |  | 0
1220 |  | SUMINISTRO E INSTALACIÓN DE CONTACTO POLARIZADO DE 20 AMPERES, 127 VOLTS, TAPA NARANJA PARA INSTALAR EN MURO MARCA BTCINO O EQUIVALENTE EN CALIDAD, ESPECIFICACIONES Y PRECIO, PREVIA AUTORIZACIÓN DE LA SUPERVISIÓN. INCLUYE: MATERIAL, EQUIPO, HERRAMIENTA, MANO DE OBRA Y TODO LO NECESARIO PARA SU CORRECTA INSTALACIÓN. | PZA | 46 |  |  | 0
1225 |  | SUMINISTRO E INSTALACIÓN DE CONTACTO POLARIZADO DE 20 AMPERES, 127 VOLTS, TAPA NARANJA PARA INSTALAR EN PISO MARCA BTCINO O EQUIVALENTE EN CALIDAD, ESPECIFICACIONES Y PRECIO, PREVIA AUTORIZACIÓN DE LA SUPERVISIÓN. INCLUYE: MATERIAL, EQUIPO, HERRAMIENTA, MANO DE OBRA Y TODO LO NECESARIO PARA SU CORRECTA INSTALACIÓN. | PZA | 6 |  |  | 0
1230 |  | SALIDAS ELECTRICAS PARA LUMINARIAS INCLUYE: SUMINISTROS, CARGO DIRECTO POR EL COSTO DE MANO DE OBRA Y MATERIALES REQUERIDOS, COLOCACION DE CAJA DE LAMINA GALVANIZADA OCTAGONAL DE 4" MARCA FEMSA O SIMILAR PARA SALIDA DE LUMINARIA, TUBO CONDUIT GALVANIZADO DE 3/4" PARED GRUESA, ALAMBRE GUIA, CABLEADO, CORTES, DESPERDICIOS, ENCINTADO, ACARREO, FIJACION, NIVELACION, RANURAS NECESARIAS, RESANES, LIMPIEZA Y RETIRO DE SOBRANTES FUERA DE LA OBRA, EQUIPO DE SEGURIDAD, INSTALACIONES ESPECIFICAS, DEPRECIACION Y DEMAS CARGOS DERIVADOS DEL USO DE EQUIPO, HERRAMIENTA EN CUALQUIER NIVEL, TODO LO NECESARIO PARA SU CORRECTA EJECUCION. | PZA | 195 |  |  | 0
1240 |  | SALIDA ELECTRICA PARA CONTACTOS INCLUYE: SUMINISTRO DE MATERIALES, CAJA CHALUPA DE 2" X 4" DE LAMINA GALVANIZADA MARCA FEMSA PARED GRUESA CABLE CALIBRE 10 DE COBRE TIPO THHW, TUBO CONDUIT GALVANIZADO DE 3/4" PARED GRUESA, ACARREOS, COLOCACION, SOPORTERIA, EQUIPO, HERRAMIENTA, ENCINTADO, RANURAS, RESANES, DESPERDICIOS, MANO DE OBRA Y TODO LO NECESARIO PARA SU CORRECTA EJECUCION. | PZA | 134 |  |  | 0
1250 |  | SALIDA ELECTRICA PARA CONTACTOS REGULADOS EN PISO, INCLUYE: SUMINISTRO DE MATERIALES, CAJA CHALUPA DE 2" X 4" DE LAMINA GALVANIZADA MARCA FEMSA PARED GRUESA CABLE CALIBRE 10 DE COBRE TIPO THHW, TUBO CONDUIT GALVANIZADO DE 3/4" PARED GRUESA, ACARREOS, COLOCACION, SOPORTERIA, EQUIPO, HERRAMIENTA, ENCINTADO, RANURAS, RESANES, DESPERDICIOS, MANO DE OBRA Y TODO LO NECESARIO PARA SU CORRECTA EJECUCION. | PZA | 14 |  |  | 0
VIII |  | AIRE ACONDICIONADO
1260 |  | SUMINISTRO Y COLOCACION DE FAND AND COIL DE 5 TON. DE REFRIGERACION MODELO YMSFZH060BAAKB-X MBH HEAD PUMP MCA. YORK O SIMILAR, DISEÑO COMPACTO,BAJO NIVEL DE RUIDO, MOTOR VENTILADOR CON MULTIVELOCIDADES, GAVINETE DE ACERO GALVANIZADO, EQUIPOS DE 13 SEER COMPRESOR FIJO, GAVINETE DE ACERO GALVANIZADO, EQUIPOS DE 13 SEER COMPRESOR FIJO, CONDENSADORA COBRE ALUMINIO,CONTROL ALAMBRICO O OPCIONAL, COMPRESOR DE ALTA EFICIENCIA, 220 VOLTS MONOFASICO 60 HERTZ. INCLUYE: INSTALACION , ARRANQUE, PRUEBAS,CONEXIONES , MONTAJE ,SOPORTERIA, TUBERIAS DE COBRE DE 7/8 Y ½ PULG. SE UTILIZARAN LAS YA EXISTENTES, SOLO SE LES REALIZARA MANTENIMIENTO, LA INSTALACION ELECTRICA DE EQUIPOS SE UTILIZARAN LAS EXISTENTE, SOLO SE REALIZARAN PRUEBAS ELEC. NESESARIAS AISLAMIENTO PARA TUBERIAS DE COBRE, SOPORTERIAS, CUELLO DE LONA FLEXIBLE Y TODO LO NECESARIO PARA SU CORRECTA INSTALACION A CUALQUIER NIVEL E INTERCONEXION A DUCTO EXISTENTE, SE DEBERA CONSIDERAR LA CARGA EXEDENTE DE REFRIGERANTE PARA EL EQUIPO QUE LO REQUIERA POR DISTANCIA, HERRAMIENTAS, EQUIPO, MANO DE OBERA ESPECIALIZADA PARA LOS TRABAJOS. | PZA | 6 |  |  | 0
1270 |  | DESINSTALACION DE FAND AND COIL DE 5 TON. DE REFRIGERACION EVAPORADORA Y CONDENSADORA EXISTENTES CON RECUPERACION. INCLUYE: DESCONEXCION ELECTRICA Y MECANICA. | PZA | 6 |  |  | 0
1280 |  | REUBICACION DE DUCTO DE LAMINA CIRCULAR DE 50 CMS. DE DIAMETRO Y HASTA 30CMS. INCLUYE: TRES SALIDAS DE DUCTO CIRCULAR CON TRES DIFUSORES, Y AGREGAR OTRA SALIDA IGUAL A LA EXISTENTE, DESMONTAJE Y MONTAGE, SOPORTERIA Y TODO LO NECESARIO PARA SU CORRECTA INSTALACION A CUALQUIER NIVEL. | PZA | 1 |  |  | 0
1290 |  | PROLONGACION DE DUCTO DE LAMINA GALVANIZADA DE 60 X30 CMS. CAL. 24 EN DUCTO EXISTENTE DISTANCIA APROX. 7.50 MTS. INCLUYE: SOPORTERIA E INTERCONEXCION A DUCTO A CUALQUIER NIVEL, Y TODO LO NECESARIO PARA SU CORRECTA INSTALACION. | PZA | 1 |  |  | 0
1300 |  | PROLONGACION DE TUBERIA DE COBRE PARA DOS EQUIPO FAND AND COIL DE 5 T.R. DE 7/8 “ Y 1/2” INCLUYE: PRUEBAS , TUBERIAS CONEXIONES, SOPORTERIA, AISLAMIENTO Y TODO LO NECESARIO PARA SU CORRECTA INSTALACION A CUALQUIER ALTURA Y NIVEL, HERRAMIENTA, EQUIPO, MANO DE OBRA ESPECIALIZADA PARA LOS TRABAJO. | ML | 2 |  |  | 0
1310 |  | SUMINISTRO E INSTALACION DE MINISPLIT DE 3 TON. DE REFRIGERACION INVERTER MARCA MIRAGE O SIMILAR, 220 VOLTS MONOFASICO. INCLUYE: PRUEBAS Y CONEXIONES, AISLAMIENTO, SOPORTERIA, CONEXION MECANICA Y ELECTRICA INCLUYE: PRUEBAS Y CONEXIONES, AISLAMIENTO, SOPORTERIA, CONEXION MECANICA Y ELECTRICA, LA INSTALACION ELECTRICA SERA CON TUBERIA CONDUIT GPG. LOS REGISTROS Y TUBERIA FLEXIBLE, SE INSTALARA UN INT. TERM. DE 2X30 AMPS. EN EQUIPO. HERRAMIENTA, EQUIPO A CUALQUIER ALTURA Y NIVEL, MANO DE OBRA ESPECIALIZADA PARA LOS TRABAJOS Y TODO LO NECESARIO PARA SU CORRECTA EJECUCION. | PZA | 1 |  |  | 0
1320 |  | SUMINISTRO Y COLOCACIÓN DE EXTRACTOR CENTRÍFUGO SOLER & PALAU MODELO CEB-800 RPM 1550 1/20 DE HP 127 VOLTS. CAUDAL 800 M3/HR 471 CFM. INCLUYE: ARRANQUE, PRUEBAS Y CONEXIONES 90 GRADOS. | PZA | 2 |  |  | 0
1330 |  | SUMINISTRO Y COLOCACIÓN DE LÁMINA GALVANIZADA CAL 24 PARA ELABORACIÓN DE DUCTOS DE EXTRACCIÓN SANITARIO. INCLUYE: GRAPAS, SETAS, PIJAS, TAQUELES VARILLA ROSACADA DE 3/8, TUERCAS, UNICANAL PARA SOPORTERÍA. HUECOS EN MURO Y HERRAMIENTA, EQUIPO A CUALQUIER ALTURA Y NIVEL, MANO DE OBRA ESPECIALIZADA PARA LOS TRABAJOS YTODO LO NECESARIO PARA SU CORRECTA INSTALACIÓN. | KG | 150 |  |  | 0
1340 |  | SUMINISTRO Y COLOCACIÓN DE REJILLA DE EXTRACCIÓN DE 6”X8”. INCLUYE: SOPORTERÍAS, PRUEBAS, CONEXIONES, HERRAMIENTA, EQUIPO A CUALQUIER ALTURA Y NIVEL, MANO DE OBRA Y TODO LO NECESARIO PARA SU CORRECTA EJECUCION. | PZA | 2 |  |  | 0
IX |  | EQUIPO CONTRA INCENDIOS
DETECTORES DE HUMO
1350 |  | DETECTOR INALAMBRICO FOTOELECTRICO DE HUMO MARCA HONEYWELL SERIE FIRE-LITE SWIFT CON BATERIA DE LARGA DURACION DE 3-5 AÑOS .INCLUYE SUMINISTRO DE MATERIAL, ACCESORIOS, INSTALACION POR PERSONAL CAPACITADO, HERRAMIENTA, PRUEBAS, EQUIPO EN CUALQUIER ALTURA Y CUALQUIER NIVEL, TODO LO NECESARIO PARA SU CORRECTA EJECUCION Y MANO DE OBRA. (VER PLANO PARA SU UBICACION). | PZA. | 12 |  |  | 0
1360 |  | KIT INALAMBRICO MARCA HONEYWELL MODELO FIRE-LITE SWIFT PARA DETECCION Y NOTIFICACION DE INCENDIO . INCLUYE SUMINISTRO DE MATERIAL, ACCESORIOS, INSTALACION POR PERSONAL CAPACITADO, HERRAMIENTA, PRUEBAS, EQUIPO EN CUALQUIER ALTURA Y CUALQUIER NIVEL, TODO LO NECESARIO PARA SU CORRECTA EJECUCION Y MANO DE OBRA. (VER PLANO PARA SU UBICACION). | PZA. | 1 |  |  | 0
A) 1 W GATE ENLACE INALAMBRICO-CABLEADO SERIE FIRE- LITE-SWIFT
B) 1 W-BG12LXSP ESTACION MANUAL INALAMBRICA EN ESPAÑOL FIRE-LITE-SWIFT
C) 1W-USB HERRAMIENTA DE PROGRAMACION Y CONFIGURACION VIA SOFTWARE FILE-LITE.SWIFT
D) 1 WAV-RL BARRA INALAMBRICA DE PARED PARA DISPOSITIVOS DE NOTIFICACION FIRE-LITE-SWIFT
E) 1P2RL-SP ESTROBO/BOCINA DE PANEL 12/24 COLTS COLOR ROJO
F) 1W-BATCART CARTUCHO PARA FACIL INSTALACION DE BATERIAS DE BASES INALAMBRICAS Y ESTACIONES MANUALES FIRE-LITE-1
G) SWIFT NO INCLUYE LAS BATERIAS
|  | H) 1ES50X1 PANEL DE INCENDIO 50 PUNTOS CIN COMUNICADOR | PZA.
X |  | VOZ Y DATOS
1370 |  | SALIDAS EN MUROS PARA NODOS DE VOZ Y DATOS EN AREAS DE PROYECTO. INCLUYE: SUMINISTRO DE MATERIALES, CAJA CHALUPA DE 2" X 4" DE LAMINA GALVANIZADA MARCA FEMSA O SIMILAR PARED GRUESA, TAPA MARCA BTCINO O SIMILAR COLOR SEGUN MUESTRA, CANALIZACION, GUIADO, CABLEADO CATEGORIA 6 100% COBRE CON LONGITUD NECESARIA DESDE EL RACK DE COMUNICACIONES HASTA LA SALIDA DEL FACE PLATE, JACK´S Rj-45 CAT 6, FACE PLATE SENCILLO, ACARREOS, COLOCACION, EQUIPO, HERRAMIENTA, ENCINTADO, DESPERDICIOS, LIMPIEZA, MANO DE OBRA Y TODO LO NECESARIO PARA SU CORRECTA EJECUCION. | PZA. | 21 |  |  | 0
1380 |  | SALIDAS EN PISO PARA NODOS DE VOZ Y DATOS EN AREAS DE PROYECTO. INCLUYE: SUMINISTRO DE MATERIALES, CAJA CHALUPA DE 2" X 4" DE LAMINA GALVANIZADA MARCA FEMSA O SIMILAR PARED GRUESA, TAPA MARCA BTCINO O SIMILAR COLOR SEGUN MUESTRA, CANALIZACION, GUIADO, CABLEADO CATEGORIA 6 100% COBRE CON LONGITUD NECESARIA DESDE EL RACK DE COMUNICACIONES HASTA LA SALIDA DEL FACE PLATE, JACK´S Rj-45 CAT 6, FACE PLATE SENCILLO, ACARREOS, COLOCACION, EQUIPO, HERRAMIENTA, ENCINTADO, DESPERDICIOS, LIMPIEZA, MANO DE OBRA Y TODO LO NECESARIO PARA SU CORRECTA EJECUCION. | PZA. | 34 |  |  | 0
1390 |  | CAMARAS DE VIGILANCIA TIPO DOMO HD EN AREA DE PROYECTO MARCA HONEYWELL MODELO equIP H4W4GR1V INCLUYE: SUMINISTRO DE MATERIAL, HERRAJES, COLOCACION, INSTALACIÓN, CONFIGURACIÓN, MANIOBRAS, ANDAMIAJE, CANALIZACION, GUIADO, CABLEADO, ACARREOS, COLOCACION, CORTE DE CABLES, DESPERDICIOS, EQUIPO A CUALQUIER ALTURA Y NIVEL, HERRAMIENTA, LIMPIEZA, MANO DE OBRA, SUMINISTRO DE ENERGÍA, FUENTES DE PODER Y TODO LO NECESARIO PARA SU CORRECTA EJECUCION | PZA. | 24 |  |  | 0
1400 |  | SERVIDOR MARCA ISS Modelo SecurOS™️ VMS - Serie 200 PARA CONEXION DE CAMARAS DE VIGILANCIA EN AREA DE PROYECTO, INCLUYE: LICENCIAMIENTO SecurOS Premium PARA 24 CÁMARAS, SUMINISTRO DE MATERIAL, HERRAJES, COLOCACION, INSTALACIÓN, CONFIGURACIÓN, MANIOBRAS, ANDAMIAJE, CANALIZACION, GUIADO, CABLEADO, ACARREOS, COLOCACION, CORTE DE CABLES, DESPERDICIOS, EQUIPO A CUALQUIER ALTURA Y NIVEL, HERRAMIENTA, LIMPIEZA, MANO DE OBRA, SUMINISTRO DE ENERGÍA, FUENTES DE PODER, EQUIPO DE CONECTIVIDAD Y SWITCHEO, Y TODO LO NECESARIO PARA SU CORRECTA EJECUCION. | PZA. | 1 |  |  | 0
1401 |  | RACK DE COMUNICACIONE DE 7" X 19", INCLUYE: SUMINISTRO E INSTALACION, EQUIPO A CUALQUIER ALTURA Y NIVEL, HERRAMIENTA, LIMPIEZA, MANO DE OBRA, Y TODO LO NECESARIO PARA SU CORRECTA EJECUCION. | PZA | 1 |  |  | 0
1402 |  | ORGANIZADOR DOBLE DE CABLEADO VERTICAL 45 UR, INCLUYE: SUMINISTRO E INSTALACION, EQUIPO A CUALQUIER ALTURA Y NIVEL, HERRAMIENTA, LIMPIEZA, MANO DE OBRA, Y TODO LO NECESARIO PARA SU CORRECTA EJECUCION. | PZA | 1 |  |  | 0
1403 |  | GABINETE DE COMUNICACIONES PARA MONTAJE EN PARED DE 12 UR, INCLUYE: SUMINISTRO E INSTALACION, EQUIPO A CUALQUIER ALTURA Y NIVEL, HERRAMIENTA, LIMPIEZA, MANO DE OBRA, Y TODO LO NECESARIO PARA SU CORRECTA EJECUCION. | PZA | 1 |  |  | 0
1404 |  | PATCH PANEL VACIOS DE 48 PTOS, INCLUYE: SUMINISTRO E INSTALACION, EQUIPO A CUALQUIER ALTURA Y NIVEL, HERRAMIENTA, LIMPIEZA, MANO DE OBRA, Y TODO LO NECESARIO PARA SU CORRECTA EJECUCION. | PZA | 2 |  |  | 0
1405 |  | KIT COMPLETO CON CHAPA MAGNÉTICA 600 LBS CON LED / SENSOR DE ESTADO DE LA PLACA / INDICADOR LED / FUENTE DE PODER PROFESIONAL DE 12 VCD @ 3 A / BATERÍA DE RESPALDO 12 VCD ; 4.5 AH / BOTÓN DE SALIDA SIN CONTACTO SENSOR IR / BOBINA DE CABLE CALIBRE 22 AWG 4 CONDUCTOES / MODELO: KIT-ACCESOS-01 MARCA ACCESPRO O EQUIVALENTE INLUYE: SUMINISTRO DE MATERIAL, HERRAJES, COLOCACION, INSTALACIÓN, CONFIGURACIÓN, MANIOBRAS, ANDAMIAJE, CANALIZACION, GUIADO, CABLEADO, ACARREOS, COLOCACION, CORTE DE CABLES, DESPERDICIOS, EQUIPO A CUALQUIER ALTURA Y NIVEL, HERRAMIENTA, LIMPIEZA, MANO DE OBRA, SUMINISTRO DE ENERGÍA, FUENTES DE PODER, EQUIPO DE CONECTIVIDAD Y SWITCHEO, Y TODO LO NECESARIO PARA SU CORRECTA EJECUCION. | PZA | 1 |  |  | 0
EL KIT INCLUYE:• CHAPA MAGNÉTICA DE 600 LBS (280 KG) / SENSOR DE ESTADO DE LA PLACA / CERTIFICADO CE / PARA USO EN INTERIOR / INDICADOR LED / MAGNETISMO ANTI-RESIDUAL / MODELO: DS-K4H258S • FUENTE DE PODER PROFESIONAL DE 12 VCD @ 3 A, 1 SALIDA CON TEMPORIZADOR INTEGRADO; CON CAPACIDAD DE BATERÍA DE RESPALDO,VOLTAJE DE ENTRADA : 100-240 VCA / MODELO: PL-12-DC-3A-BK • BATERÍA CON TECNOLOGÍA AGM/VRLA, DE 12 VCD ; 4.5 AH PARA APLICACIONES EN SISTEMAS DE RESPALDO / MODELO: PL-4.5-12 • BOTÓN DE SALIDA SIN CONTACTO/ SENSOR IR / ILUMINADO / NORMALMENTE ABIERTO Y CERRADO / DISTANCIA AJUSTABLE DE DETECCIÓN / MODELO: ACCESSK1 • BOBINA DE CABLE, 22 AWG, 4 CONDUCTORES, TIPO CCA DE COLOR BLANCO, PARA APLICACIONES EN ALARMAS DE INTRUSIÓN/CONTROL DE ACCESO/AUTOMATIZACIÓN/ INTERFONOS Y TV PORTEROS / MODELO: SF-22-04-LE/10M • KIT DE MONTAJES Z Y L PARA CERRADURA MAGNÉTICA HIKVISION / COMPATIBLE CON DS-K4H258 / MODELO: DS-K4H258-L/Z
1406 |  | LECTOR BIOMÉTRICO DE HUELLA / PROXIMIDAD / SILKID / 3000 USUARIOS / ADMS GRATIS / WIFI / TECLADO TÁCTIL / ESTÉTICO / SOPORTA DDNS CON BIOTIME 7 / MODELO: F22-ID MARCA ZKTECO O EQUIVALENTE INLUYE: SUMINISTRO DE MATERIAL, HERRAJES, COLOCACION, INSTALACIÓN, CONFIGURACIÓN, MANIOBRAS, ANDAMIAJE, CANALIZACION, GUIADO, CABLEADO, ACARREOS, COLOCACION, CORTE DE CABLES, DESPERDICIOS, EQUIPO A CUALQUIER ALTURA Y NIVEL, HERRAMIENTA, LIMPIEZA, MANO DE OBRA, SUMINISTRO DE ENERGÍA, FUENTES DE PODER, EQUIPO DE CONECTIVIDAD Y SWITCHEO, Y TODO LO NECESARIO PARA SU CORRECTA EJECUCION. | PZA | 1 |  |  | 0
XI |  | ACABADOS
CIELOS
1410 |  | PINTURA VINIL - ACRILICA EN CIELO MARCA COMEX O EQUIVALENTE EN CALIDAD, ESPECIFICACIONES Y PRECIO, CON PREVIA AUTORIZACION DE LA SUPERVISION A DOS MANOS, EN MUROS, COLOR SEGUN MUESTRA. INCLUYE: SUMINISTRO DE MATERIAL, COLOCACION, PROTECCIÓN DE AREAS ADYACENTES, RESANES DONDE SEA NECESARIO ANTES DE APLICACION DE PINTURA, 1 BASE DE SELLADOR PRIMARIO MARCA COMEX O EQUIVALENTE EN CALIDAD, ESPECIFICACIONES Y PRECIO, CON PREVIA AUTORIZACION DE LA SUPERVISION, ANDAMIOS, DESPERDICIOS, HERRAMIENTA, EQUIPO, MATERIAL DE CONSUMO, MANO DE OBRA CON PERSONAL ESPECIALIZADO PARA LA EJECUCION DE LOS TRABAJOS, LIMPIEZA Y TODO LO NECESARIO PARA SU CORRECTA EJECUCIÓN.(VER PLANO DE ACABADOS). | M2 | 7.5 |  |  | 0
1420 |  | LAMBRIN EN CIELO A BASE DE POLINES DE MADERA DE PINO DE 1" X 3" ACABADO NATURAL CON 8 CMS. DE SEPARACION. INCLUYE: SUMINISTRO DE MATERIAL, FLETE, ACARREOS MANIOBRAS, NIVELACION DE ALTURA, COLOCACION, PIJADOS A ESTRUCTURA DE SOPORTE DE ACERO, A BASE DE SOLERAS DE 3" SOLDADAS A PTRs DE 1 1/2" X 1 1/2" ANCLADAS A CIELO ACABADO EN ESMALTE COLOR NEGRO MATE MARCA COMEX O SIMILAR EN CALIDAD Y ESPECIFICACIONES, CORTES, DESPERDICIOS, ELEMENTOS DE FIJACION, SOLDADURA, ACARREOS, HERRAMIENTA, EQUIPO A CUALQUIER ALTURA Y NIVEL, MANO DE OBRA CON PERSONAL ESPECIALIZADO PARA LA EJECUCION DE LOS TRABAJOS Y TODO LO NECESARIO PARA SU CORRECTA EJECUCION (VERIFICAR MEDIDAS EN OBRAS) .(VER DETALLES EN PLANO). | M2 | 32.84 |  |  | 0
MUROS
1430 |  | PINTURA VINIL - ACRILICA EN MUROS MARCA COMEX O EQUIVALENTE EN CALIDAD, ESPECIFICACIONES Y PRECIO, CON PREVIA AUTORIZACION DE LA SUPERVISION A DOS MANOS, EN MUROS, COLOR SEGUN MUESTRA. INCLUYE: SUMINISTRO DE MATERIAL, COLOCACION, PROTECCIÓN DE AREAS ADYACENTES, RESANES DONDE SEA NECESARIO ANTES DE APLICACION DE PINTURA, 1 BASE DE SELLADOR PRIMARIO MARCA COMEX O EQUIVALENTE EN CALIDAD, ESPECIFICACIONES Y PRECIO, CON PREVIA AUTORIZACION DE LA SUPERVISION, ANDAMIOS, DESPERDICIOS, HERRAMIENTA, EQUIPO, MATERIAL DE CONSUMO, MANO DE OBRA CON PERSONAL ESPECIALIZADO PARA LA EJECUCION DE LOS TRABAJOS, LIMPIEZA Y TODO LO NECESARIO PARA SU CORRECTA EJECUCIÓN.(VER PLANO DE ACABADOS). | M2 | 953 |  |  | 0
1440 |  | LAMBRIN EN MURO A BASE DE POLINES DE MADERA DE PINO DE 1" X 3" ACABADO NATURAL CON 8 CMS. DE SEPARACION. INCLUYE: SUMINISTRO DE MATERIAL, FLETE, ACARREOS MANIOBRAS, NIVELACION DE ALTURA, COLOCACION, PIJADOS A ESTRUCTURA DE SOPORTE DE ACERO, A BASE DE SOLERAS DE 3" SOLDADAS A PTRs DE 1 1/2" X 1 1/2" ANCLADAS A CIELO ACABADO EN ESMALTE COLOR NEGRO MATE MARCA COMEX O SIMILAR EN CALIDAD Y ESPECIFICACIONES, CORTES, DESPERDICIOS, ELEMENTOS DE FIJACION, SOLDADURA, ACARREOS, HERRAMIENTA, EQUIPO A CUALQUIER ALTURA Y NIVEL, MANO DE OBRA CON PERSONAL ESPECIALIZADO PARA LA EJECUCION DE LOS TRABAJOS Y TODO LO NECESARIO PARA SU CORRECTA EJECUCION (VERIFICAR MEDIDAS EN OBRAS) .(VER DETALLES EN PLANO). | M2 | 9.14 |  |  | 0
CUBIERTA DE CUARZO SILESTONE CALACATTA GOLD DE 2 CMS DE ESPESOR O EQUIVALENTE EN CALIDAD, ESPECIFICACIONES Y PRECIO, CON PREVIA AUTORIZACION DE LA SUPERVISION, DEJANDO HUECOS PARA RECIBIR LAVABO BAJO CUBIERTA Y LLAVES. INCLUYE: SUMINISTRO DE MATERIALES, FLETE, MANIOBRAS, CORTES, RECTOS, CURVOS, COLOCACION, FALDONES FRONTALES DE 20 CMS., COPETE TRASERO, ADHESIVO ESPECIAL PARA EL MATERIAL, HERRAMIENTA, EQUIPO A CUALQUIER ALTURA Y NIVEL, MATERIAL DE CONSUMO, ACARREO, DESPERDICIOS, MANO DE OBRA ESPECIALIZADA PARA LOS TRABAJOS Y TODO LO NECESARIO PARA SU CORRECTA EJECUCION (VERIFICAR MEDIDAS EN OBRA).
1450 |  | A) DE 1.61 MTS. X 0.60 MTS. (EN AREA DE BAÑOS DE HOMBRES). | PZA | 1 |  |  | 0
1460 |  | B) DE 2.41 MTS. X 0.60 MTS. (EN AREA DE BAÑOS DE HOMBRES). | PZA | 1 |  |  | 0
1470 |  | C) DE 1.20 MTS. X 0.60 MTS. (EN AREA DE 1/2 BAÑO). | PZA | 1 |  |  | 0
1472 |  | D) DE 1.14 MTS. X 0.60 MTS. (EN AREA DE 1/2 BAÑO). | PZA | 1 |  |  | 0
PISOS, ALFOMBRA Y ZOCLO.
1480 |  | PISO VINILICO MARCA PATCRAFT, COLECCION CMYK COLORES SUNGOLD Y SMOKE (DESPIECE POR DEFINIR). INCLUYE: SUMINISTRO DE MATERIALES, ADHESIVO EL RECOMENDADO POR EL FABRICANTE, FLETE, MANIOBRAS, ACARREO, LIMPIEZA DE LA SUPERFICIE, CORTES, DESPERDICIOS, REMATES, TIRAS DE TRANSICION DE CAUCHO, RETIRO DE LOS SOBRANTES DENTRO Y FUERA DE LA OBRA, GARANTIA, HERRAMIENTA, EQUIPO EN CUALQUIER ALTURA Y CUALQUIER NIVEL, MANO DE OBRA Y TODO LO NECESARIO PARA SU CORRECTA EJECUCION. | M2 | 212 |  |  | 0
1490 |  | ALFOMBRA MODULAR OPEN AIR MARCA INTERFACE MODELO 106750 NICKEL, 107112 NICKEL MAIZE Y 107128 MAIZE (DESPIECE POR DEFINIR). INCLUYE: SUMINISTRO DE MATERIALES, ELEMENTOS DE FIJACION, ADHESIVO, FLETE, MANIOBRAS, ACARREO, LIMPIEZA DE LA SUPERFICIE, CORTES, DESPERDICIOS, REMATES, RETIRO DE LOS SOBRANTES DENTRO Y FUERA DE LA OBRA, GARANTIA, HERRAMIENTA, EQUIPO EN CUALQUIER ALTURA Y CUALQUIER NIVEL, MANO DE OBRA Y TODO LO NECESARIO PARA SU CORRECTA EJECUCION. | M2 | 186 |  |  | 0
1500 |  | ZOCLO VINILICO MARCA PATCRAFT, MODELO S154V STRAIGHT. INCLUYE: SUMINISTRO DE MATERIALES, ADHESIVO EL RECOMENDADO POR EL FABRICANTE, FLETE, MANIOBRAS, ACARREO, LIMPIEZA DE LA SUPERFICIE, CORTES, DESPERDICIOS, RETIRO DE LOS SOBRANTES DENTRO Y FUERA DE LA OBRA, GARANTIA, HERRAMIENTA, EQUIPO EN CUALQUIER ALTURA Y CUALQUIER NIVEL, MANO DE OBRA Y TODO LO NECESARIO PARA SU CORRECTA EJECUCION. | ML | 311 |  |  | 0
XII |  | CANCELERIA
1510 |  | CANCEL FIJO-PUERTA DE 3.72 MTS. DE ANCHO X 1.95 MTS. DE ALTURA, A BASE DE PERFIL DE ALUMINIO DE 2" DE ESPESOR COLOR NEGRO MARCA CUPRUM O EQUIVALENTE EN CALIDAD, ESPECIFICACIONES Y PRECIO, PREVIA AUTORIZACION DE LA SUPERVISION, CON VIDRIO TEMPLADO TRANSLUCIDO DE 10 MM. INCLUYE: SUMINISTRO DE MATERIALES, PUERTA BATIENTE DE VIDRIO TEMPLADO DE 10 MM CON PIVOTE HIDRAULICO COLOR NEGRO DE SISTEMA DE CIERRE SUAVE MODELO VTR - 11 MARCA JAKO, JALADERA TIPO H COLOR NEGRO, CON CERRADURA DE ACERO INOXIDABLE 304 MODELO CHPP201 MARCA JAKO, FLETE, MANIOBRAS, INSTALACION, EMPAQUES, TORNILLERIA, ELEMENTOS DE FIJACION, EQUIPO A CUALQUIER ALTURA Y NIVEL, MANO DE OBRA CON PERSONAL ESPECIALIZADO PARA LA EJECUCION DE LOS TRABAJOS Y TODO LO NECESARIO PARA SU CORRECTA EJECUCION. (C-01) (VER DETALLE EN PLANOS) ( VERIFICAR MEDIDAS EN OBRA). | PZA. | 2 |  |  | 0
1520 |  | CANCEL FIJO-PUERTA DE 2.78 MTS. DE ANCHO X 2.30 MTS. DE ALTURA, A BASE DE PERFIL DE ALUMINIO DE 2" DE ESPESOR COLOR NEGRO MARCA CUPRUM O EQUIVALENTE EN CALIDAD, ESPECIFICACIONES Y PRECIO, CON PREVIA AUTORIZACION DE LA SUPERVISION, CON VIDRIO TEMPLADO TRANSLUCIDO DE 10 MM. INCLUYE: SUMINISTRO DE MATERIALES, PUERTA BATIENTE DE VIDRIO TEMPLADO DE 10 MM CON PIVOTE HIDRAULICO COLOR NEGRO DE SISTEMA DE CIERRE SUAVE MODELO VTR - 11 MARCA JAKO, JALADERA TIPO H COLOR NEGRO, CON CERRADURA DE ACERO INOXIDABLE 304 MODELO CHPP201 MARCA JAKO, FLETE, MANIOBRAS, INSTALACION, EMPAQUES, TORNILLERIA, ELEMENTOS DE FIJACION, EQUIPO A CUALQUIER ALTURA Y NIVEL, MANO DE OBRA CON PERSONAL ESPECIALIZADO PARA LA EJECUCION DE LOS TRABAJOS Y TODO LO NECESARIO PARA SU CORRECTA EJECUCION. (C-02) (VER DETALLE EN PLANOS) ( VERIFICAR MEDIDAS EN OBRA). | PZA. | 1 |  |  | 0
1530 |  | CANCEL FIJO-PUERTA DE 3.88 MTS. DE ANCHO X 2.30 MTS. DE ALTURA, A BASE DE PERFIL DE ALUMINIO DE 2" DE ESPESOR COLOR NEGRO MARCA CUPRUM O EQUIVALENTE EN CALIDAD, ESPECIFICACIONES Y PRECIO, PREVIA AUTORIZACION DE LA SUPERVISION, CON VIDRIO TEMPLADO TRANSLUCIDO DE 10 MM. INCLUYE: SUMINISTRO DE MATERIALES, PUERTA BATIENTE DE VIDRIO TEMPLADO DE 10 MM CON PIVOTE HIDRAULICO COLOR NEGRO DE SISTEMA DE CIERRE SUAVE MODELO VTR - 11 MARCA JAKO, JALADERA TIPO H COLOR NEGRO, CON CERRADURA DE ACERO INOXIDABLE 304 MODELO CHPP201 MARCA JAKO, FLETE, MANIOBRAS, INSTALACION, EMPAQUES, TORNILLERIA, ELEMENTOS DE FIJACION, EQUIPO A CUALQUIER ALTURA Y NIVEL, MANO DE OBRA CON PERSONAL ESPECIALIZADO PARA LA EJECUCION DE LOS TRABAJOS Y TODO LO NECESARIO PARA SU CORRECTA EJECUCION. (C-03) (VER DETALLE EN PLANOS) ( VERIFICAR MEDIDAS EN OBRA). | PZA. | 1 |  |  | 0
1540 |  | CANCEL FIJO DE 1.78 MTS. DE ANCHO X 2.30 MTS. DE ALTURA, A BASE DE PERFIL DE ALUMINIO DE 2" DE ESPESOR COLOR NEGRO MARCA CUPRUM O EQUIVALENTE EN CALIDAD, ESPECIFICACIONES Y PRECIO, PREVIA AUTORIZACION DE LA SUPERVISION, CON VIDRIO TEMPLADO TRANSLUCIDO DE 10 MM. INCLUYE: SUMINISTRO DE MATERIALES, FLETE, MANIOBRAS, INSTALACION, EMPAQUES, TORNILLERIA, ELEMENTOS DE FIJACION, EQUIPO A CUALQUIER ALTURA Y NIVEL, MANO DE OBRA CON PERSONAL ESPECIALIZADO PARA LA EJECUCION DE LOS TRABAJOS Y TODO LO NECESARIO PARA SU CORRECTA EJECUCION. (C-04) (VER DETALLE EN PLANOS) ( VERIFICAR MEDIDAS EN OBRA). | PZA. | 1 |  |  | 0
1550 |  | CANCEL FIJO DE 0.77 MTS. DE ANCHO X 1.68 MTS. DE ALTURA, A BASE DE PERFIL DE ALUMINIO DE 2" DE ESPESOR COLOR NEGRO MARCA CUPRUM O EQUIVALENTE EN CALIDAD, ESPECIFICACIONES Y PRECIO, PREVIA AUTORIZACION DE LA SUPERVISION, CON VIDRIO TEMPLADO TRANSLUCIDO DE 10 MM. INCLUYE: SUMINISTRO DE MATERIALES, FLETE, MANIOBRAS, INSTALACION, EMPAQUES, TORNILLERIA, ELEMENTOS DE FIJACION, EQUIPO A CUALQUIER ALTURA Y NIVEL, MANO DE OBRA CON PERSONAL ESPECIALIZADO PARA LA EJECUCION DE LOS TRABAJOS Y TODO LO NECESARIO PARA SU CORRECTA EJECUCION. (C-05) (VER DETALLE EN PLANOS) ( VERIFICAR MEDIDAS EN OBRA). | PZA. | 2 |  |  | 0
1560 |  | CANCEL FIJO-PUERTA DE 1.70 MTS. DE ANCHO X 1.93 MTS. DE ALTURA, A BASE DE PERFIL DE ALUMINIO DE 2" DE ESPESOR COLOR NEGRO MARCA CUPRUM O EQUIVALENTE EN CALIDAD, ESPECIFICACIONES Y PRECIO, PREVIA AUTORIZACION DE LA SUPERVISION, CON VIDRIO TEMPLADO TRANSLUCIDO DE 10 MM. INCLUYE: SUMINISTRO DE MATERIALES, PUERTA BATIENTE DE VIDRIO TEMPLADO DE 10 MM CON PIVOTE HIDRAULICO COLOR NEGRO DE SISTEMA DE CIERRE SUAVE MODELO VTR - 11 MARCA JAKO, JALADERA TIPO H COLOR NEGRO, CON CERRADURA DE ACERO INOXIDABLE 304 MODELO CHPP201 MARCA JAKO, FLETE, MANIOBRAS, INSTALACION, EMPAQUES, TORNILLERIA, ELEMENTOS DE FIJACION, EQUIPO A CUALQUIER ALTURA Y NIVEL, MANO DE OBRA CON PERSONAL ESPECIALIZADO PARA LA EJECUCION DE LOS TRABAJOS Y TODO LO NECESARIO PARA SU CORRECTA EJECUCION. (C-06) (VER DETALLE EN PLANOS) ( VERIFICAR MEDIDAS EN OBRA). | PZA. | 1 |  |  | 0
1570 |  | CANCEL FIJO DE 1.70 MTS. DE ANCHO X 1.93 MTS. DE ALTURA, A BASE DE PERFIL DE ALUMINIO DE 2" DE ESPESOR COLOR NEGRO MARCA CUPRUM O EQUIVALENTE EN CALIDAD, ESPECIFICACIONES Y PRECIO, PREVIA AUTORIZACION DE LA SUPERVISION, CON VIDRIO TEMPLADO TRANSLUCIDO DE 10 MM. INCLUYE: SUMINISTRO DE MATERIALES, FLETE, MANIOBRAS, INSTALACION, EMPAQUES, TORNILLERIA, ELEMENTOS DE FIJACION, EQUIPO A CUALQUIER ALTURA Y NIVEL, MANO DE OBRA CON PERSONAL ESPECIALIZADO PARA LA EJECUCION DE LOS TRABAJOS Y TODO LO NECESARIO PARA SU CORRECTA EJECUCION. (C-07) (VER DETALLE EN PLANOS) ( VERIFICAR MEDIDAS EN OBRA). | PZA. | 1 |  |  | 0
1580 |  | CANCEL FIJO DE 1.61 MTS. DE ANCHO X 1.93 MTS. DE ALTURA, A BASE DE PERFIL DE ALUMINIO DE 2" DE ESPESOR COLOR NEGRO MARCA CUPRUM O EQUIVALENTE EN CALIDAD, ESPECIFICACIONES Y PRECIO, PREVIA AUTORIZACION DE LA SUPERVISION, CON VIDRIO TEMPLADO TRANSLUCIDO DE 10 MM. INCLUYE: SUMINISTRO DE MATERIALES, FLETE, MANIOBRAS, INSTALACION, EMPAQUES, TORNILLERIA, ELEMENTOS DE FIJACION, EQUIPO A CUALQUIER ALTURA Y NIVEL, MANO DE OBRA CON PERSONAL ESPECIALIZADO PARA LA EJECUCION DE LOS TRABAJOS Y TODO LO NECESARIO PARA SU CORRECTA EJECUCION. (C-08) (VER DETALLE EN PLANOS) ( VERIFICAR MEDIDAS EN OBRA). | PZA. | 1 |  |  | 0
1590 |  | CANCEL FIJO-PUERTA DE 1.61 MTS. DE ANCHO X 1.93 MTS. DE ALTURA, A BASE DE PERFIL DE ALUMINIO DE 2" DE ESPESOR COLOR NEGRO MARCA CUPRUM O EQUIVALENTE EN CALIDAD, ESPECIFICACIONES Y PRECIO, PREVIA AUTORIZACION DE LA SUPERVISION, CON VIDRIO TEMPLADO TRANSLUCIDO DE 10 MM. INCLUYE: SUMINISTRO DE MATERIALES, PUERTA BATIENTE DE VIDRIO TEMPLADO DE 10 MM CON PIVOTE HIDRAULICO COLOR NEGRO DE SISTEMA DE CIERRE SUAVE MODELO VTR - 11 MARCA JAKO, JALADERA TIPO H COLOR NEGRO, CON CERRADURA DE ACERO INOXIDABLE 304 MODELO CHPP201 MARCA JAKO, FLETE, MANIOBRAS, INSTALACION, EMPAQUES, TORNILLERIA, ELEMENTOS DE FIJACION, EQUIPO A CUALQUIER ALTURA Y NIVEL, MANO DE OBRA CON PERSONAL ESPECIALIZADO PARA LA EJECUCION DE LOS TRABAJOS Y TODO LO NECESARIO PARA SU CORRECTA EJECUCION. (C-09) (VER DETALLE EN PLANOS) ( VERIFICAR MEDIDAS EN OBRA). | PZA. | 1 |  |  | 0
1600 |  | CANCEL FIJO DE 0.75 MTS. DE ANCHO X 2.20 MTS. DE ALTURA, A BASE DE PERFIL DE ALUMINIO DE 2" DE ESPESOR COLOR NEGRO MARCA CUPRUM O EQUIVALENTE EN CALIDAD, ESPECIFICACIONES Y PRECIO, PREVIA AUTORIZACION DE LA SUPERVISION, CON VIDRIO TEMPLADO TRANSLUCIDO DE 10 MM. INCLUYE: SUMINISTRO DE MATERIALES, FLETE, MANIOBRAS, INSTALACION, EMPAQUES, TORNILLERIA, ELEMENTOS DE FIJACION, EQUIPO A CUALQUIER ALTURA Y NIVEL, MANO DE OBRA CON PERSONAL ESPECIALIZADO PARA LA EJECUCION DE LOS TRABAJOS Y TODO LO NECESARIO PARA SU CORRECTA EJECUCION. (C-10) (VER DETALLE EN PLANOS) ( VERIFICAR MEDIDAS EN OBRA). | PZA. | 1 |  |  | 0
1610 |  | CANCEL FIJO-PUERTA DE 2.37 MTS. DE ANCHO X 2.20 MTS. DE ALTURA, A BASE DE PERFIL DE ALUMINIO DE 2" DE ESPESOR COLOR NEGRO MARCA CUPRUM O EQUIVALENTE EN CALIDAD, ESPECIFICACIONES Y PRECIO, PREVIA AUTORIZACION DE LA SUPERVISION, CON VIDRIO TEMPLADO TRANSLUCIDO DE 10 MM. INCLUYE: SUMINISTRO DE MATERIALES, PUERTA BATIENTE DE VIDRIO TEMPLADO DE 10 MM CON PIVOTE HIDRAULICO COLOR NEGRO DE SISTEMA DE CIERRE SUAVE MODELO VTR - 11 MARCA JAKO, JALADERA TIPO H COLOR NEGRO, CON CERRADURA DE ACERO INOXIDABLE 304 MODELO CHPP201 MARCA JAKO, FLETE, MANIOBRAS, INSTALACION, EMPAQUES, TORNILLERIA, ELEMENTOS DE FIJACION, EQUIPO A CUALQUIER ALTURA Y NIVEL, MANO DE OBRA CON PERSONAL ESPECIALIZADO PARA LA EJECUCION DE LOS TRABAJOS Y TODO LO NECESARIO PARA SU CORRECTA EJECUCION. (C-11) (VER DETALLE EN PLANOS) ( VERIFICAR MEDIDAS EN OBRA). | PZA. | 1 |  |  | 0
1620 |  | CANCEL FIJO-PUERTA DE 2.36 MTS. DE ANCHO X 2.20 MTS. DE ALTURA, A BASE DE PERFIL DE ALUMINIO DE 2" DE ESPESOR COLOR NEGRO MARCA CUPRUM O EQUIVALENTE EN CALIDAD, ESPECIFICACIONES Y PRECIO, PREVIA AUTORIZACION DE LA SUPERVISION, CON VIDRIO TEMPLADO TRANSLUCIDO DE 10 MM. INCLUYE: SUMINISTRO DE MATERIALES, PUERTA BATIENTE DE VIDRIO TEMPLADO DE 10 MM CON PIVOTE HIDRAULICO COLOR NEGRO DE SISTEMA DE CIERRE SUAVE MODELO VTR - 11 MARCA JAKO, JALADERA TIPO H COLOR NEGRO, CON CERRADURA DE ACERO INOXIDABLE 304 MODELO CHPP201 MARCA JAKO, FLETE, MANIOBRAS, INSTALACION, EMPAQUES, TORNILLERIA, ELEMENTOS DE FIJACION, EQUIPO A CUALQUIER ALTURA Y NIVEL, MANO DE OBRA CON PERSONAL ESPECIALIZADO PARA LA EJECUCION DE LOS TRABAJOS Y TODO LO NECESARIO PARA SU CORRECTA EJECUCION. (C-12) (VER DETALLE EN PLANOS) ( VERIFICAR MEDIDAS EN OBRA). | PZA. | 1 |  |  | 0
1630 |  | CANCEL FIJO-PUERTA DE 4.69 MTS. DE ANCHO X 2.20 MTS. DE ALTURA, A BASE DE PERFIL DE ALUMINIO DE 2" DE ESPESOR COLOR NEGRO MARCA CUPRUM O EQUIVALENTE EN CALIDAD, ESPECIFICACIONES Y PRECIO, PREVIA AUTORIZACION DE LA SUPERVISION, CON VIDRIO TEMPLADO TRANSLUCIDO DE 10 MM. INCLUYE: SUMINISTRO DE MATERIALES, PUERTA BATIENTE DE VIDRIO TEMPLADO DE 10 MM CON PIVOTE HIDRAULICO COLOR NEGRO DE SISTEMA DE CIERRE SUAVE MODELO VTR - 11 MARCA JAKO, JALADERA TIPO H COLOR NEGRO, CON CERRADURA DE ACERO INOXIDABLE 304 MODELO CHPP201 MARCA JAKO, FLETE, MANIOBRAS, INSTALACION, EMPAQUES, TORNILLERIA, ELEMENTOS DE FIJACION, EQUIPO A CUALQUIER ALTURA Y NIVEL, MANO DE OBRA CON PERSONAL ESPECIALIZADO PARA LA EJECUCION DE LOS TRABAJOS Y TODO LO NECESARIO PARA SU CORRECTA EJECUCION. (C-13) (VER DETALLE EN PLANOS) ( VERIFICAR MEDIDAS EN OBRA). | PZA. | 1 |  |  | 0
1640 |  | CANCEL FIJO DE 4.17 MTS. DE ANCHO X 2.20 MTS. DE ALTURA, A BASE DE PERFIL DE ALUMINIO DE 2" DE ESPESOR COLOR NEGRO MARCA CUPRUM O EQUIVALENTE EN CALIDAD, ESPECIFICACIONES Y PRECIO, PREVIA AUTORIZACION DE LA SUPERVISION, CON VIDRIO TEMPLADO TRANSLUCIDO DE 10 MM. INCLUYE: SUMINISTRO DE MATERIALES, FLETE, MANIOBRAS, INSTALACION, EMPAQUES, TORNILLERIA, ELEMENTOS DE FIJACION, EQUIPO A CUALQUIER ALTURA Y NIVEL, MANO DE OBRA CON PERSONAL ESPECIALIZADO PARA LA EJECUCION DE LOS TRABAJOS Y TODO LO NECESARIO PARA SU CORRECTA EJECUCION. (C-14) (VER DETALLE EN PLANOS) ( VERIFICAR MEDIDAS EN OBRA). | PZA. | 1 |  |  | 0
1650 |  | CANCEL FIJO-PUERTA DE 2.43 MTS. DE ANCHO X 2.20 MTS. DE ALTURA, A BASE DE PERFIL DE ALUMINIO DE 2" DE ESPESOR COLOR NEGRO MARCA CUPRUM O EQUIVALENTE EN CALIDAD, ESPECIFICACIONES Y PRECIO, PREVIA AUTORIZACION DE LA SUPERVISION, CON VIDRIO TEMPLADO TRANSLUCIDO DE 10 MM. INCLUYE: SUMINISTRO DE MATERIALES, PUERTA BATIENTE DE VIDRIO TEMPLADO DE 10 MM CON PIVOTE HIDRAULICO COLOR NEGRO DE SISTEMA DE CIERRE SUAVE MODELO VTR - 11 MARCA JAKO, JALADERA TIPO H COLOR NEGRO, CON CERRADURA DE ACERO INOXIDABLE 304 MODELO CHPP201 MARCA JAKO, FLETE, MANIOBRAS, INSTALACION, EMPAQUES, TORNILLERIA, ELEMENTOS DE FIJACION, EQUIPO A CUALQUIER ALTURA Y NIVEL, MANO DE OBRA CON PERSONAL ESPECIALIZADO PARA LA EJECUCION DE LOS TRABAJOS Y TODO LO NECESARIO PARA SU CORRECTA EJECUCION. (C-15) (VER DETALLE EN PLANOS) ( VERIFICAR MEDIDAS EN OBRA). | PZA. | 1 |  |  | 0
1660 |  | CANCEL FIJO-PUERTA DE 4.07 MTS. DE ANCHO X 2.20 MTS. DE ALTURA, A BASE DE PERFIL DE ALUMINIO DE 2" DE ESPESOR COLOR NEGRO MARCA CUPRUM O EQUIVALENTE EN CALIDAD, ESPECIFICACIONES Y PRECIO, PREVIA AUTORIZACION DE LA SUPERVISION, CON VIDRIO TEMPLADO TRANSLUCIDO DE 10 MM. INCLUYE: SUMINISTRO DE MATERIALES, PUERTA BATIENTE DE VIDRIO TEMPLADO DE 10 MM CON PIVOTE HIDRAULICO COLOR NEGRO DE SISTEMA DE CIERRE SUAVE MODELO VTR - 11 MARCA JAKO, JALADERA TIPO H COLOR NEGRO, CON CERRADURA DE ACERO INOXIDABLE 304 MODELO CHPP201 MARCA JAKO, FLETE, MANIOBRAS, INSTALACION, EMPAQUES, TORNILLERIA, ELEMENTOS DE FIJACION, EQUIPO A CUALQUIER ALTURA Y NIVEL, MANO DE OBRA CON PERSONAL ESPECIALIZADO PARA LA EJECUCION DE LOS TRABAJOS Y TODO LO NECESARIO PARA SU CORRECTA EJECUCION. (C-16) (VER DETALLE EN PLANOS) ( VERIFICAR MEDIDAS EN OBRA). | PZA. | 1 |  |  | 0
1670 |  | CANCEL FIJO DE 1.65 MTS. DE ANCHO X 2.20 MTS. DE ALTURA, A BASE DE PERFIL DE ALUMINIO DE 2" DE ESPESOR COLOR NEGRO MARCA CUPRUM O EQUIVALENTE EN CALIDAD, ESPECIFICACIONES Y PRECIO, PREVIA AUTORIZACION DE LA SUPERVISION, CON VIDRIO TEMPLADO TRANSLUCIDO DE 10 MM. INCLUYE: SUMINISTRO DE MATERIALES, FLETE, MANIOBRAS, INSTALACION, EMPAQUES, TORNILLERIA, ELEMENTOS DE FIJACION, EQUIPO A CUALQUIER ALTURA Y NIVEL, MANO DE OBRA CON PERSONAL ESPECIALIZADO PARA LA EJECUCION DE LOS TRABAJOS Y TODO LO NECESARIO PARA SU CORRECTA EJECUCION. (C-17) (VER DETALLE EN PLANOS) ( VERIFICAR MEDIDAS EN OBRA). | PZA. | 1 |  |  | 0
1680 |  | CANCEL FIJO DE 0.86 MTS. DE ANCHO X 2.20 MTS. DE ALTURA, A BASE DE PERFIL DE ALUMINIO DE 2" DE ESPESOR COLOR NEGRO MARCA CUPRUM O EQUIVALENTE EN CALIDAD, ESPECIFICACIONES Y PRECIO, PREVIA AUTORIZACION DE LA SUPERVISION, CON VIDRIO TEMPLADO TRANSLUCIDO DE 10 MM. INCLUYE: SUMINISTRO DE MATERIALES, FLETE, MANIOBRAS, INSTALACION, EMPAQUES, TORNILLERIA, ELEMENTOS DE FIJACION, EQUIPO A CUALQUIER ALTURA Y NIVEL, MANO DE OBRA CON PERSONAL ESPECIALIZADO PARA LA EJECUCION DE LOS TRABAJOS Y TODO LO NECESARIO PARA SU CORRECTA EJECUCION. (C-18) (VER DETALLE EN PLANOS) ( VERIFICAR MEDIDAS EN OBRA). | PZA. | 1 |  |  | 0
1690 |  | CANCEL FIJO DE 5.72 MTS. DE ANCHO X 2.20 MTS. DE ALTURA, A BASE DE PERFIL DE ALUMINIO DE 2" DE ESPESOR COLOR NEGRO MARCA CUPRUM O EQUIVALENTE EN CALIDAD, ESPECIFICACIONES Y PRECIO, PREVIA AUTORIZACION DE LA SUPERVISION, CON VIDRIO TEMPLADO TRANSLUCIDO DE 10 MM. INCLUYE: SUMINISTRO DE MATERIALES, FLETE, MANIOBRAS, INSTALACION, EMPAQUES, TORNILLERIA, ELEMENTOS DE FIJACION, EQUIPO A CUALQUIER ALTURA Y NIVEL, MANO DE OBRA CON PERSONAL ESPECIALIZADO PARA LA EJECUCION DE LOS TRABAJOS Y TODO LO NECESARIO PARA SU CORRECTA EJECUCION. (C-19) (VER DETALLE EN PLANOS) ( VERIFICAR MEDIDAS EN OBRA). | PZA. | 1 |  |  | 0
1700 |  | CANCEL FIJO DE 4.68 MTS. DE ANCHO X 2.20 MTS. DE ALTURA, A BASE DE PERFIL DE ALUMINIO DE 2" DE ESPESOR COLOR NEGRO MARCA CUPRUM O EQUIVALENTE EN CALIDAD, ESPECIFICACIONES Y PRECIO, PREVIA AUTORIZACION DE LA SUPERVISION, CON VIDRIO TEMPLADO TRANSLUCIDO DE 10 MM. INCLUYE: SUMINISTRO DE MATERIALES, FLETE, MANIOBRAS, INSTALACION, EMPAQUES, TORNILLERIA, ELEMENTOS DE FIJACION, EQUIPO A CUALQUIER ALTURA Y NIVEL, MANO DE OBRA CON PERSONAL ESPECIALIZADO PARA LA EJECUCION DE LOS TRABAJOS Y TODO LO NECESARIO PARA SU CORRECTA EJECUCION. (C-20) (VER DETALLE EN PLANOS) ( VERIFICAR MEDIDAS EN OBRA). | PZA. | 1 |  |  | 0
1710 |  | CANCEL FIJO DE 6.40 MTS. DE ANCHO X 2.64 MTS. DE ALTURA, A BASE DE PERFIL DE ALUMINIO DE 2" DE ESPESOR COLOR NEGRO MARCA CUPRUM O EQUIVALENTE EN CALIDAD, ESPECIFICACIONES Y PRECIO, PREVIA AUTORIZACION DE LA SUPERVISION, CON VIDRIO TEMPLADO TRANSLUCIDO DE 10 MM. INCLUYE: SUMINISTRO DE MATERIALES, FLETE, MANIOBRAS, INSTALACION, EMPAQUES, TORNILLERIA, ELEMENTOS DE FIJACION, EQUIPO A CUALQUIER ALTURA Y NIVEL, MANO DE OBRA CON PERSONAL ESPECIALIZADO PARA LA EJECUCION DE LOS TRABAJOS Y TODO LO NECESARIO PARA SU CORRECTA EJECUCION. (C-21) (VER DETALLE EN PLANOS) ( VERIFICAR MEDIDAS EN OBRA). | PZA. | 2 |  |  | 0
1720 |  | CANCEL FIJO-PUERTA DE 6.53 MTS. DE ANCHO X 2.64 MTS. DE ALTURA, A BASE DE PERFIL DE ALUMINIO DE 2" DE ESPESOR COLOR NEGRO MARCA CUPRUM O EQUIVALENTE EN CALIDAD, ESPECIFICACIONES Y PRECIO, PREVIA AUTORIZACION DE LA SUPERVISION, CON VIDRIO TEMPLADO TRANSLUCIDO DE 10 MM. INCLUYE: SUMINISTRO DE MATERIALES, PUERTA BATIENTE DE VIDRIO TEMPLADO DE 10 MM CON PIVOTE HIDRAULICO COLOR NEGRO DE SISTEMA DE CIERRE SUAVE MODELO VTR - 11 MARCA JAKO, JALADERA TIPO H COLOR NEGRO, CON CERRADURA DE ACERO INOXIDABLE 304 MODELO CHPP201 MARCA JAKO, FLETE, MANIOBRAS, INSTALACION, EMPAQUES, TORNILLERIA, ELEMENTOS DE FIJACION, EQUIPO A CUALQUIER ALTURA Y NIVEL, MANO DE OBRA CON PERSONAL ESPECIALIZADO PARA LA EJECUCION DE LOS TRABAJOS Y TODO LO NECESARIO PARA SU CORRECTA EJECUCION. (C-22) (VER DETALLE EN PLANOS) ( VERIFICAR MEDIDAS EN OBRA). | PZA. | 1 |  |  | 0
PELICULA VINILICA ESMERILADA EN PUERTAS Y CANCELERIA
1730 |  | PELICULA VINILICA ESMERILADA DECORATIVA MARCA PARASOL TIPO RAYA MEDIANA, EN PUERTAS DE VIDRIO TEMPLADO, HASTA UNA ALTURA DE 1.80 MTS. INCLUYE: SUMINISTRO Y COLOCACION, LIMPIEZA DE VIDRIO, RETIRO DE PINTURA EXISTENTE, DE POLVO, MATERIALES, CORTES DESPERDICIOS, HERRAMIENTA, MANO DE OBRA Y TODO LO NECESARIO PARA SU CORRECTA INSTALACION.(VER LAS UBICACIONES EN PLANOS DE DETALLE) ( VERIFICAR MEDIDAS EN OBRA). | M2 | 82 |  |  | 0
XIII |  | CARPINTERIA
PUERTAS
1740 |  | PUERTA INTERIOR SENCILLA DE TAMBOR DE MADERA MARCA MUVA MODELO NOGAL EXPRESS EN ACABADO MATE COLOR BEIGE NATURAL EN VANO DE 1.00 X 2.10 MTS X 2.10 MTS. DE ALTURA Y ESPESOR DE 3.5 CMS. BASTIDOR DE PINO. INCLUYE: SUMINISTRO DE MATERIALES, FLETE, MANIOBRAS, INSTALACION, MARCO DE MADERA DE PINO MARCA MUVA SKU # 132548 MODELO 132548 ACABADO MATE COLOR BEIGE, O SIMILAR EN CALIDAD Y ESPECIFICACIONES, TORNILLERIA, ELEMENTOS DE FIJACION, CHAPA DE MANIJA MARCA DEFIANT MODELO MANHATTAN ACABADO ACERO NIQUEL SATINADO DE 21 CMS. X 9.8 CMS. O EQUIVALENTE EN CALIDAD, HERRAMIENTA, EQUIPO A CUALQUIER ALTURA Y NIVEL, MANO DE OBRA ESPECIALIZADA PARA LOS TRABAJOS Y TODO LO NECESARIO PARA SU CORRECTA EJECUCION.(EN ACCESO A BAÑOS, COCINETA Y SALA DE JUNTAS) (VER DETALLE EN PLANOS)( VERIFICAR MEDIDAS EN OBRA)(P-1). | PZA | 4 |  |  | 0
1750 |  | PUERTA INTERIOR SENCILLA DE TAMBOR DE MADERA MARCA MUVA MODELO NOGAL EXPRESS EN ACABADO MATE COLOR BEIGE NATURAL EN VANO DE 0.70 MTS X 2.10 MTS. DE ALTURA Y ESPESOR DE 3.5 CMS. BASTIDOR DE PINO. INCLUYE: SUMINISTRO DE MATERIALES, FLETE, MANIOBRAS, INSTALACION, MARCO DE MADERA DE PINO MARCA MUVA SKU # 132548 MODELO 132548 ACABADO MATE COLOR BEIGE, O SIMILAR EN CALIDAD Y ESPECIFICACIONES, TORNILLERIA, ELEMENTOS DE FIJACION, CHAPA DE MANIJA MARCA DEFIANT MODELO MANHATTAN ACABADO ACERO NIQUEL SATINADO DE 21 CMS. X 9.8 CMS. O EQUIVALENTE EN CALIDAD, HERRAMIENTA, EQUIPO A CUALQUIER ALTURA Y NIVEL, MANO DE OBRA ESPECIALIZADA PARA LOS TRABAJOS Y TODO LO NECESARIO PARA SU CORRECTA EJECUCION.(EN ACCESO A CUARTO DE SERVICIO) (VER DETALLE EN PLANOS)( VERIFICAR MEDIDAS EN OBRA)(P-2). | PZA | 1 |  |  | 0
1760 |  | PUERTA INTERIOR SENCILLA DE TAMBOR DE MADERA MARCA MUVA MODELO NOGAL EXPRESS EN ACABADO MATE COLOR BEIGE NATURAL EN VANO DE 0.85 MTS X 2.10 MTS. DE ALTURA Y ESPESOR DE 3.5 CMS. BASTIDOR DE PINO. INCLUYE: SUMINISTRO DE MATERIALES, FLETE, MANIOBRAS, INSTALACION, MARCO DE MADERA DE PINO MARCA MUVA SKU # 132548 MODELO 132548 ACABADO MATE COLOR BEIGE, O SIMILAR EN CALIDAD Y ESPECIFICACIONES, TORNILLERIA, ELEMENTOS DE FIJACION, CHAPA DE MANIJA MARCA DEFIANT MODELO MANHATTAN ACABADO ACERO NIQUEL SATINADO DE 21 CMS. X 9.8 CMS. O EQUIVALENTE EN CALIDAD, HERRAMIENTA, EQUIPO A CUALQUIER ALTURA Y NIVEL, MANO DE OBRA ESPECIALIZADA PARA LOS TRABAJOS Y TODO LO NECESARIO PARA SU CORRECTA EJECUCION.(EN ACCESO A SANITARIO DIRECTOR) (VER DETALLE EN PLANOS)( VERIFICAR MEDIDAS EN OBRA)(P-3). | PZA | 1 |  |  | 0
1770 |  | PUERTA INTERIOR SENCILLA DE TAMBOR DE MADERA MARCA MUVA MODELO NOGAL EXPRESS EN ACABADO MATE COLOR BEIGE NATURAL EN VANO DE 0.75 MTS X 2.10 MTS. DE ALTURA Y ESPESOR DE 3.5 CMS. BASTIDOR DE PINO. INCLUYE: SUMINISTRO DE MATERIALES, FLETE, MANIOBRAS, INSTALACION, MARCO DE MADERA DE PINO MARCA MUVA SKU # 132548 MODELO 132548 ACABADO MATE COLOR BEIGE, O SIMILAR EN CALIDAD Y ESPECIFICACIONES, TORNILLERIA, ELEMENTOS DE FIJACION, CHAPA DE MANIJA MARCA DEFIANT MODELO MANHATTAN ACABADO ACERO NIQUEL SATINADO DE 21 CMS. X 9.8 CMS. O EQUIVALENTE EN CALIDAD, HERRAMIENTA, EQUIPO A CUALQUIER ALTURA Y NIVEL, MANO DE OBRA ESPECIALIZADA PARA LOS TRABAJOS Y TODO LO NECESARIO PARA SU CORRECTA EJECUCION.(EN ACCESO A SANITARIOS) (VER DETALLE EN PLANOS)( VERIFICAR MEDIDAS EN OBRA) (P-4). | PZA | 1 |  |  | 0
1780 |  | PUERTA INTERIOR SENCILLA DE TAMBOR DE MADERA MARCA MUVA MODELO NOGAL EXPRESS EN ACABADO MATE COLOR BEIGE NATURAL EN VANO DE 0.90 MTS X 2.10 MTS. DE ALTURA Y ESPESOR DE 3.5 CMS. BASTIDOR DE PINO. INCLUYE: SUMINISTRO DE MATERIALES, FLETE, MANIOBRAS, INSTALACION, MARCO DE MADERA DE PINO MARCA MUVA SKU # 132548 MODELO 132548 ACABADO MATE COLOR BEIGE, O SIMILAR EN CALIDAD Y ESPECIFICACIONES, TORNILLERIA, ELEMENTOS DE FIJACION, CHAPA DE MANIJA MARCA DEFIANT MODELO MANHATTAN ACABADO ACERO NIQUEL SATINADO DE 21 CMS. X 9.8 CMS. O EQUIVALENTE EN CALIDAD, HERRAMIENTA, EQUIPO A CUALQUIER ALTURA Y NIVEL, MANO DE OBRA ESPECIALIZADA PARA LOS TRABAJOS Y TODO LO NECESARIO PARA SU CORRECTA EJECUCION.(EN ACCESO A SANITARIO DIRECTOR) (VER DETALLE EN PLANOS)( VERIFICAR MEDIDAS EN OBRA) (P-5). | PZA | 1 |  |  | 0
1790 |  | PUERTA INTERIOR EN DOS HOJAS DE TAMBOR DE MADERA MARCA MUVA MODELO NOGAL EXPRESS EN ACABADO MATE COLOR BEIGE NATURAL EN VANO DE 0.60 MTS X 2.10 MTS. DE ALTURA Y ESPESOR DE 3.5 CMS. BASTIDOR DE PINO. INCLUYE: SUMINISTRO DE MATERIALES, FLETE, MANIOBRAS, INSTALACION, MARCO DE MADERA DE PINO MARCA MUVA SKU # 132548 MODELO 132548 ACABADO MATE COLOR BEIGE, O SIMILAR EN CALIDAD Y ESPECIFICACIONES, TORNILLERIA, ELEMENTOS DE FIJACION, CHAPA DE MANIJA MARCA DEFIANT MODELO MANHATTAN ACABADO ACERO NIQUEL SATINADO DE 21 CMS. X 9.8 CMS. O EQUIVALENTE EN CALIDAD, HERRAMIENTA, EQUIPO A CUALQUIER ALTURA Y NIVEL, MANO DE OBRA ESPECIALIZADA PARA LOS TRABAJOS Y TODO LO NECESARIO PARA SU CORRECTA EJECUCION.(EN ZINC) (VER DETALLE EN PLANOS)( VERIFICAR MEDIDAS EN OBRA) (P-6). | PZA | 1 |  |  | 0
RESTAURACION DE PUERTAS
DESMONTAJE, REPARACION, LIBERACIÓN DE ACABADO DE MARCO Y PUERTA DE MADERA QUE SE ENCUENTRA DAÑADA Y/O CORROIDA POR LONGEVIDAD Y FALTA DE MANTENIMIENTO, DE MANERA MANUAL. INCLUYE: PROTECCIÓN DE PISOS Y MUROS ADYACENTES MEDIANTE LA COLOCACIÓN DE PLÁSTICOS, MADERA O PAPEL SEGÚN SEA EL CASO, LIJADO DE PINTURA Y/O BARNICES, LIMPIEZA DE POLVO Y GRASAS, REPARACIÓN DE MARCO Y PUERTA DE MADERA MEDIANTE INJERTO DE SECCIÓN QUE SE ENCUENTRA DAÑADA Y/O CORROIDA, RESTITUCIÓN DE ACABADO EN MARCO Y PUERTA DE MADERA, MEDIANTE LA APLICACIÓN DE ACABADO CON MANCHA, SELLADOR Y BARNIZ, SEMIMATE, MARCA COMEX O SIMILAR EN CALIDAD Y ESPECIFICACIONES, TONO SEGUN MUESTRA, APLICADO CON PISTOLA, REMOCION Y RESTITUCION DE PINTURA ESMALTE EN LOS ELEMENTOS DE HERRERIA, LIMPIEZA DE VIDRIOS SEGUN SEA EL CASO, ANDAMIOS, REINSTALACION, SUMINISTRO DE MATERIALES, MANO DE OBRA ESPECIALIZADA PARA LOS TRABAJOS, HERRAMIENTA, EQUIPO A CUALQUIER ALTURA Y NIVEL, LIMPIEZA, DESPERDICIOS Y TODO LO NECESARIO PARA SU CORRECTA EJECUCIÓN.(VER DETALLE EN PLANOS)( VERIFICAR MEDIDAS EN OBRA). (CLAVE PUERTA A).
1800 |  | A) EN VANO DE 1.89 MTS. X 2.45 MTS. DE ALTURA (EN ENTRADA PRINCIPAL RECEPCION). | PZA | 1 |  |  | 0
DESMONTAJE, REPARACION, LIBERACIÓN DE ACABADO DE MARCO Y PUERTA DE MADERA QUE SE ENCUENTRA DAÑADA Y/O CORROIDA POR LONGEVIDAD Y FALTA DE MANTENIMIENTO, DE MANERA MANUAL. INCLUYE: PROTECCIÓN DE PISOS Y MUROS ADYACENTES MEDIANTE LA COLOCACIÓN DE PLÁSTICOS, MADERA O PAPEL SEGÚN SEA EL CASO, LIJADO DE PINTURA Y/O BARNICES, LIMPIEZA DE POLVO Y GRASAS, REPARACIÓN DE MARCO Y PUERTA DE MADERA MEDIANTE INJERTO DE SECCIÓN QUE SE ENCUENTRA DAÑADA Y/O CORROIDA, RESTITUCIÓN DE ACABADO EN MARCO Y PUERTA DE MADERA, MEDIANTE LA APLICACIÓN DE ACABADO CON MANCHA, SELLADOR Y BARNIZ, SEMIMATE, MARCA COMEX O SIMILAR EN CALIDAD Y ESPECIFICACIONES, TONO SEGUN MUESTRA, APLICADO CON PISTOLA, REMOCION Y RESTITUCION DE PINTURA ESMALTE EN LOS ELEMENTOS DE HERRERIA, LIMPIEZA DE VIDRIOS SEGUN SEA EL CASO, ANDAMIOS, REINSTALACION, SUMINISTRO DE MATERIALES, MANO DE OBRA ESPECIALIZADA PARA LOS TRABAJOS, HERRAMIENTA, EQUIPO A CUALQUIER ALTURA Y NIVEL, LIMPIEZA, DESPERDICIOS Y TODO LO NECESARIO PARA SU CORRECTA EJECUCIÓN.(VER DETALLE EN PLANOS)( VERIFICAR MEDIDAS EN OBRA). (CLAVE PUERTA B).
1810 |  | A) EN VANO DE 2.14 MTS. X 3.00 MTS. DE ALTURA (EN ENTRADA PRINCIPAL AREA EDUCATIVA). | PZA | 1 |  |  | 0
COCINETA
COCINA INTEGRAL DE 0.60 MTS. DE ANCHO MARCA COCINAS QUALITY O SIMILAR. INCLUYE: SUMINISTRO E INSTALACION DEL MATERIAL, FLETES, MANIOBRAS, GABINETES, PUERTAS, CAJONES Y PANEL SIMULANDO UN CAJON DONDE SE COLOCARA LA TARJA, INTERIOR FABRICADA A BASE DE MDF LAMINADO , SELLADO POR TODOS LADOS COLOR SEGUN MUESTRA, FRENTES DE MARCO DE MADERA SOLIDA DE CEDRO CONVINADA CON TRIPLAY DE CEDRO AL CENTRO, CUBIERTA DE FORMICA, ZOCLO REFORZADO DE 0.15 MTS DE ALTURA FORRADO DE ALUMINIO, COLOR SEGUN MUESTRA, CAJONES SENTADOS SOBRE CORREDERAS DE EXTENCION, BISAGRAS OCULTAS, TOPES TRANSPARENTES, PISTON ELEVABLE, JALADERAS, CORTES, EQUIPO, HERRAMIENTA Y TODO LO NECESARIO PARA SU CORRECTA EJECUCION Y MANO DE OBRA.(VERIFICAR MEDIDAS EN OBRA PARA ADECUAR GABINETES, VER PLANO DE DETALLES).
1820 |  | A) BARRA DE 2.75 MTS. DE LONG. X 0.60 MTS. DE ANCHO EN LINEA RECTA ( PARTE INFERIOR) HUECO PARA TARJA SENCILLA, ADECUACION PARA FRIGOBAR Y 4 CAJONES, 5 PUERTAS DE ALACENA DISTRIBUIDAS EN EL ESPACIO, ALTURA DE PISO AL LIMITE SUPERIOR DE CUBIERTA 0.90 MTS. INCLUYENDO 0.15 MTS. DE ALTURA DE ZOCLO VER DETALLE) | P.ZA | 1 |  | FALTA | 0
1830 |  | B) DE 1.60 MTS. DE LONG. X 0.45 MTS. DE ANCHO EN PARTE SUPERIOR ( GABINETE PARA HORNO DE MICROONDAS Y ALACENA DOS PUERTAS VER DETALLE). | PZA. | 1 |  |  | 0
MUEBLE EN BAÑO MUJERES
1840 |  | ESTANTE MULTIUSOS DE FIJACION DE SOBREPONER CON 2 PUERTAS MARCA TVILUM MODELO PEPE 012905706 O SIMILAR COLOR BLANCO INCLUYE: SUMINISTRO DE MATERIALES, MANIOBRAS, INSTALACION, TORNILLERIA, ELEMENTOS DE FIJACION, HERRAMIENTA, EQUIPO A CUALQUIER ALTURA Y NIVEL, MANO DE OBRA Y TODO LO NECESARIO PARA SU CORRECTA EJECUCION.(EN AREA SANITARIOS MUJERES) (VER DETALLE EN PLANOS) (CLAVE M-1). | PZA. | 1 |  |  | 0
XIV |  | HERRERIA
BARANDAL, CANCEL METALICO EN FACHADA.
1850 |  | BARANDAL METALICO A BASE DE PASAMANOS DE SOLERA DE 3/16" X 2 1/2" SOLDADA A TRAVESAÑOS DE VARILLA LISA ACABADO A BASE DE PINTURA ANTICORROSIVA 1 MANO Y ACABADO FINAL, PINTURA CALIDAD AUTOMOTRIZ MARCA SHERWIN WILLIAMS, TRAVESAÑOS DE VARILLA LISA DE 1/2" DE 90 CMS. DE ALTO FORJADO EN LOS EXTREMOS EN MEDIO CIRCULO DE 7 CMS DE RADIO INTERNO SOLDADOS A BASE DE SOLERA DE 3/16" X 2 1/2" ANCLADA A PISO. INCLUYE SUMINISTRO DE MATERIALES, HERRAMIENTA, EQUIPO A CUALQUIER ALTURA Y NIVEL, MANO DE OBRA ESPECIALIZADA PARA LOS TRABAJO Y TODO LO NECESARIO PARA SU CORRECTA EJECUCION. | ML | 77.26 |  |  | 0
1860 |  | REPOSICION DE VENTANA FIJA EN FACHADA, DE 0.90 MTS. DE DIAMETRO, CON VIDRIO FIJO ESMERILADO DE 10 MM. A BASE DE PLACA METALICA ROLADA COLOR NEGRO DE 1/4" X 9.60 CMS. DE ANCHO FIJADA A LA CIRCUNFERENCIA DEL MURO CON TORNILLOS KWIK BOLT 3 EN ACERO INOXIDABLE 304 SS DE DIAMETRO DE 1/2" X 3 3/4 DE LARGO, 2 PLACAS METALICAS (UNA INTERIOR Y OTRA EXTERIOR PARA SOSTENER EL VIDRIO) DE COLOR NEGRO, DE 1/4" X 4 CMS. DE ANCHO INCLUYE: SUMINISTRO DE MATERIALES, FLETE, MANIOBRAS, INSTALACION, TORNILLERIA, ELEMENTOS DE FIJACION, CORTES, DESPERDICIOS, ACABADO A BASE DE PINTURA ANTICORROSIVA 1 MANO Y ACABADO FINAL, PINTURA CALIDAD AUTOMOTRIZ MARCA SHERWIN WILLIAMS, COLOR VER LA MUESTRA, EQUIPO A CUALQUIER ALTURA Y NIVEL, MANO DE OBRA CON PERSONAL ESPECIALIZADO PARA LA EJECUCION DE LOS TRABAJOS Y TODO LO NECESARIO PARA SU CORRECTA EJECUCION. (VER DETALLE EN PLANOS) ( VERIFICAR MEDIDAS EN OBRA). | PZA. | 1 |  |  | 0
XV |  | VARIOS
1870 |  | SEÑALAMIENTO INFORMATIVO INTERIOR DE 20 X 40 CMS. BASADO EN LAS NORMAS OFICIALES, DISEÑADO CON VINIL ADHERIBLE CON TINTA NORMAL O FOTO LUMINICENSIA MEDIDAS VARIABLES SEGÚN EL ESPACIO. INCLUYE: SUMINISTRO, INSTALACION, ACCESORIOS, EQUIPO M HERRAMIENTA, MANO DE OBRA Y TODO LO NECESARIO PARA SU CORRECTA INSTALACION. | PZA | 20 |  |  | 0
1880 |  | FUMIGACION DE AREAS CUBIERTAS A BASE DE PIRETRINAS SIN OLOR, CONTRA INSECTOS Y ROEDORES (RATAS, CUCARACHAS, HORMIGAS, ETC.) . INCLUYE: SUMINISTRO DE MATERIAL, APLICACIÓN, MANIOBRAS, LIMPIEZA, EQUIPO, HERRAMIENTA, MANO DE OBRA Y TODO LO NECESARIO PARA SU CORRECTA EJECUCION. | M2. | 884 |  |  | 0
1890 |  | LIMPIEZA DE VENTANAS EXISTENTES EN FACHADAS. INCLUYE: PROTECCIÓN DE PISOS Y MUROS ADYACENTES MEDIANTE LA COLOCACIÓN DE PLÁSTICOS, MADERA O PAPEL SEGÚN SEA EL CASO, SUMINISTRO DE MATERIALES, MANIOBRAS, LIMPIEZA DE VIDRIOS Y MARCOS POR DENTRO Y POR FUERA, EQUIPO A CUALQUIER ALTURA Y NIVEL, MANO DE OBRA CON PERSONAL ESPECIALIZADO PARA LA EJECUCION DE LOS TRABAJOS Y TODO LO NECESARIO PARA SU CORRECTA EJECUCION. ( VERIFICAR MEDIDAS EN OBRA). | M2 | 122 |  |  | 0
1895 |  | LIMPIEZA DE EQUIPOS GENERADORES, RETIRO DEL OXIDO DE LOS EQUIPOS, APLICACIÓN DE PRIMER, DOS MANOS DE PINTURA DE ESMALTE COLOR NEGRO, INCLUYE: PROTECCIÓN DE PISOS Y MUROS ADYACENTES MEDIANTE LA COLOCACIÓN DE PLÁSTICOS, MADERA O PAPEL SEGÚN SEA EL CASO, SUMINISTRO DE MATERIALES, MANIOBRAS, EQUIPO A CUALQUIER ALTURA Y NIVEL, MANO DE OBRA CON PERSONAL ESPECIALIZADO PARA LA EJECUCION DE LOS TRABAJOS Y TODO LO NECESARIO PARA SU CORRECTA EJECUCION. ( VERIFICAR MEDIDAS EN OBRA). | PZA | 4 |  |  | 0
1900 |  | LIMPIEZA FINAL DE OBRA AL TERMINO DE LOS TRABAJOS PARA LA ENTREGA, CONSIDERAR LA LIMPIEZA DURANTE EL PROCESO CONSTRUCTIVO. INCLUYE: LIMPIEZA GENERAL, MATERIAL, SOBRANTE, DESPERDICIOS, ACARREOS, CARGA Y RETIRO FUERA DE L A OBRA, MANO DE OBRA, HERRAMIENTA, EQUIPO Y TODO LO NECESARIO PARA SU CORRECTA EJECUCION. | M2. | 984 |  |  | 0
1910 |  | ELABORACION DE PLANOS DE OBRA TERMINADA (AS-BUILT), EN ARCHIVO ELECTRONICO AUTOCAD 2016 E IMPRESO EN PAPEL TAMAÑO DOBLE CARTA PARA ENTREGAR A DIRECCION DE EDIFICACION Y DIRECCION DE PROYECTOS, Y CATALOGO FINAL DE LA OBRA (VOLUMENES FINALES Y EXTRAS) SIN PRECIOS EN ELECTRONICO EXCEL E IMPRESO EN TAMAÑO CARTA A LA DIRECCION DE PROYECTOS, TODA LA PAPELERIA QUE SE ENTREGUE DEBERA ESTAR DEBIDAMENTE FIRMADA POR EL REPRESENTANTE LEGAL DE LA EMPRESA. | JGO | 1 |  |  | 0
[6 empty] | SUBTOTAL | 0
[6 empty] | 16% IVA | 0
[6 empty] | TOTAL | 0
IMPORTE TOTAL CON LETRA:
3