## Hoja1
SUBSECRETARIA DE INFRAESTRUCTURA
DIRECCION DE PROYECTOS
FOLIO No.
PROYECTO : REHABILITACIÓN DE PARQUE PÚBLICO COL. EMILIANO ZAPATA, EN SALINAS VICTORIA, N.L.
| OBRA : REHABILITACIÓN DE PARQUE PÚBLICO COL. EMILIANO ZAPATA, EN SALINAS VICTORIA, N.L. | [5 empty] | ANEXO E-03
UBICACION : CALLE FRANCISCO VILLA ENTRE GRAL. AMADOR SALAZAR Y SERAFÍN ROBLES, COL. EMILIANO ZAPATA
MUNICIPIO : SALINAS VICTORIA, N.L.
[5 empty] | LICITACION: | SMPU-LP-035-2022 | FECHA:
CONSECUTIVO | No. CPTO. | CONCEPTO | UNID. | CANT. | P.U. | PRECIO CON LETRA | IMPORTE
A | PRELIMINARES
A1 | TRAZO Y NIVELACION
10 | 010.001.040.00080 | LEVANTAMIENTO TOPOGRÁFICO, TRAZO Y NIVELACIÓN. INCLUYE: BRIGADA DE TOPOGRAFÍA A DISPOSICIÓN DE LA SUPERVISIÓN DURANTE EL PROCESO QUE DURE LA OBRA, BANCO DE NIVEL GEOREFERENCIADO, LOCALIZACIÓN DE INSTALACIONES PRINCIPALES DE AGUA, ELECTRICIDAD, TELÉFONOS, GAS, DRENAJE, ETC. QUE PUEDAN INTERFERIR EN EL PROCESO DE EJECUCIÓN DE DICHA OBRA, EQUIPO, HERRAMIENTA Y MANO DE OBRA. | M2 | 15650 |  |  | 0
A2 | RETIROS Y DEMOLICIONES
20 |  | DEMOLICIÓN DE BANQUETA O FIRME DE CONCRETO, POR MEDIOS MECANICOS O MANUALES, VOLUMEN MEDIDO EN SECCION, (CORDONES EXISTENTES, ETC.) EQUIPO DE CORTE, (LINEAS DE PROYECTO), INCLUYE: MANO DE OBRA, MAQUINARIA, HERRAMIENTA, EQUIPO, TRASPALEO, ACAMELLONAMIENTO DE MATERIAL, ACARREO, CARGA Y RETIRO FUERA DE LA OBRA A ZONA AUTORIZADA POR SUPERVISION Y TODO LO NECESARIO PARA SU CORRECTA EJECUCION | M2 | 3272.27 |  |  | 0
30 |  | DEMOLICION DE CARPETA ASFALTICA DE ESPESOR VARIABLE, PARA CONSTRUCCION DE BAHIAS Y AMPLIACION DE BANQUETAS, INCLUYE: CORTE CON DISCO, ACAMELLONAMIENTO DEL MATERIAL PRODUCTO DE LA DEMOLICION LISTO PARA SU RETIRO. RETIRO DEL MATERIAL FUERA DE LA OBRA A TIRO LIBRE, EQUIPO, HERRAMIENTA, MANO DE OBRA MAQUINARIA Y TODO LO NECESARIO PARA SU CORRECTA EJECUCION. | M3 | 48.53 |  |  | 0
40 |  | REUBICACION DE BANCAS EXISTENTES, INCLUYE: DESMANTELAMIENTOS, CORTES, CARGAS, ACARREOS, INSTALACIÓN EN LA UBICACIÓN DONDE LO INDIQUE LA SECRETARÍA DENTRO DEL ÁREA DEL PROYECTO; DEMOLICIONES, EXCAVACIONES, CONCRETO, RETIRO DEL MATERIAL DE DESPERDICIO, MATERIALES, MANO DE OBRA, EQUIPO, HERRAMIENTA, INFORME DONDE SE SEÑALE LA UBICACIÓN ORIGINAL Y LA UBICACIÓN DEFINITIVA DE CADA UNA Y TODO LO NECESARIO PARA SU CORRECTA EJECUCIÓN. | PZA | 53 |  |  | 0
50 |  | REUBICACION DE JUEGOS INFANTILES EXISTENTES, INCLUYE: DESMANTELAMIENTOS, CORTES, CARGAS, ACARREOS, INSTALACIÓN EN LA UBICACIÓN DONDE LO INDIQUE LA SECRETARÍA DENTRO DEL ÁREA DEL PROYECTO; DEMOLICIONES, EXCAVACIONES, CONCRETO, RETIRO DEL MATERIAL DE DESPERDICIO, MATERIALES, MANO DE OBRA, EQUIPO, HERRAMIENTA, INFORME DONDE SE SEÑALE LA UBICACIÓN ORIGINAL Y LA UBICACIÓN DEFINITIVA DE CADA UNA Y TODO LO NECESARIO PARA SU CORRECTA EJECUCIÓN. | PZA | 17 |  |  | 0
60 |  | REUBICACION DE APARATOS EJERCITADORES EXISTENTES, INCLUYE: DESMANTELAMIENTOS, CORTES, CARGAS, ACARREOS, INSTALACIÓN EN LA UBICACIÓN DONDE LO INDIQUE LA SECRETARÍA DENTRO DEL ÁREA DEL PROYECTO; DEMOLICIONES, EXCAVACIONES, CONCRETO, RETIRO DEL MATERIAL DE DESPERDICIO, MATERIALES, MANO DE OBRA, EQUIPO, HERRAMIENTA, INFORME DONDE SE SEÑALE LA UBICACIÓN ORIGINAL Y LA UBICACIÓN DEFINITIVA DE CADA UNA Y TODO LO NECESARIO PARA SU CORRECTA EJECUCIÓN. | PZA | 4 |  |  | 0
CORTES Y RELLENOS
70 |  | CORTE DE MATERIAL DE CUALQUIER TIPO CON MÁQUINA HASTA NIVEL DE RASANTE DE ACUERDO A PLATAFORMAS DE PROYECTO. INCLUYE ACAMELLONAMIENTO, RETIRO DEL MATERIAL FUERA DE LA OBRA, MAQUINARIA, EQUIPO, HERRAMIENTA Y MANO DE OBRA. VOLUMEN MEDIDO EN SECCIÓN. | M3 | 174.28 |  |  | 0
80 |  | TERRAPLEN CON MATERIAL DE BANCO PARA DAR NIVELES DE PROYECTO, APROBADO POR EL LABORATORIO, COMPACTADO AL 95 % DE SU PVSM CON LA HUMEDAD OPTIMA EN CAPA NO MAYORES DE 20 CENTIMETROS COMPACTOS. INCLUYE: LOS MATERIALES, SU EXTRACCIÓN, PERMISOS DE EXPLOTACIÓN, PAGO DE DERECHOS, CARGA Y ACARREO, AGUA, MAQUINARIA, EQUIPOS Y HERRAMIENTA, MANO DE OBRA LOCAL Y/O FORÁNEA, DOBLES TURNOS, HORARIO DIURNO Y/O NOCTURNO, PRUEBAS DE CONTROL DE CALIDAD Y TODO LO NECESARIO PARA SU CORRECTA EJECUCION. (VOLÚMEN MEDIDO EN CAJA). | M3 | 1297.87 |  |  | 0
C | OBRA CIVIL
90 |  | GUARNICION DE CONCRETO DE CONCRETO F´c=200 KG/CM2, TIPO PECHO DE PALOMA INCLUYE: MATERIALES, ACARREOS, DESPERDICIOS, CIMBRA Y DESCIMBRA, EQUIPO, HERRAMIENTA Y MANO DE OBRA. | ML | 340.18 |  |  | 0
100 |  | RAMPA DE CONCRETO DE 12 CMS. DE ESPESOR DE CONCRETO CON CONCRETO PREMEZCLADO EN PLANTA RESISTENCIA F'C= 200 KG/CM2 CON AGREGADO MAXIMO DE 20 MM., ARMADA CON MALLA ELECTROSOLDADA 6X6-10-10 CON ACABADO INTEGRAL AL COLADO TIPO RAYADO SUPERFICIE ANTIDERRAPANTE, PENDIENTE MAXIMA DE 10%. INCLUYE: SUMINISTRO DE MATERIAL, TRAZO, EXCAVACION, NIVELACION Y COMPACTACION AL 95% DE SU P.V.S.M., CIMBRA COMUN EN FRONTERAS, COLADO DE CONCRETO, DESCIMBRA, CURADO CON MEMBRANA, RELLENO, RETIRO DE SOBRANTES FUERA DE LA OBRA, LIMPIEZA, EQUIPO A CUALQUIER ALTURA Y NIVEL, HERRAMIENTA, MANO DE OBRA Y TODO LO NECESARIO PARA SU CORRECTA EJECUCION (VERIFICAR MEDIDAS EN OBRA PARA AJUSTAR PENDIENTES) ( VER PLANO DE CONJUNTO PARA UBICACION Y DETALLE). | M2 | 141 |  |  | 0
110 |  | SUMINISTRO, ELABORACIÓN DE BANQUETA 12 CM DE ESPESOR TERMINADO FLOTEADO, CON CONCRETO PREMEZCLADO EN PLANTA RESISTENCIA F'C=200 KG/CM², AGREGADO MÁXIMO DE 3/4", REVENIMIENTO DE 6 A 10 CM. ARMADO CON MALLA ELECTROSOLDADA 6-6 / 10-10 INCLUYE: PRUEBAS DE LABORATORIO, SUMINISTRO DE MATERIALES Y MANO DE OBRA, TRAZO, NIVELADO, MUESTREADO, TRASLAPE DE ACERO, GANCHOS, ALAMBRE RECOCIDO, JUNTAS, COLADO, VIBRADO CON VIBRADOR MECÁNICO, ENRASADO, REGLEADO, SUMINISTRO Y COLOCACIÓN DE CURADO CON CURACRETO 330 DE LA MARCA FESTER O EQUIVALENTE APLICADO CON APLICADO CON ASPERSOR UNA VEZ ENDURECIDO EL CONCRETO, ACARREOS, TRASPALEO, MANIOBRAS Y TODO LO NECESARIO PARA SU CORRECTA EJECUCIÓN. | M2 | 4170.4 | 568.91 |  | 2372582.264
120 |  | CONSTRUCCIÓN DE FIRME EN GRADAS DE CANCHAS Y BANCAS DE AREA DE CALISTENIA DE CONCRETO PREMEZCLADO F'C=200 KG/CM2. DE 15 CM. DE ESPESOR. AGREGADO MÁXIMO DE 19MM ARMADO CON MALLA ELECTROSOLDADA 6X6-10/10, JUNTAS DE CONTROL REALIZADA CON DISCO DE DIAMANTE EN AMBOS SENTIDOS DONDE APLIQUE CON PROFUNDIDAD DE 3 CENTÍMETROS A CADA 2 METROS, COMPACTACIÓN DE TERRENO, RELLENO COMPACTADO CON MATERIAL PRODUCTO DE EXCAVACION, CIMBRADO Y DESIMBRADO, COLADO, VIBRADO, CURADO CON CURAFEST APLICADO CON ASPERSOR RIEGO DE LA SUPERFICIE, INCLUYE: FLETES, COLOCACIÓN, ACARREOS, MATERIALES, DESPERDICIOS, HERRAMIENTA, EQUIPO, MANO DE OBRA Y TODO LO NECESARIO PARA SU CORRECTA EJECUCIÓN. | M2 | 21.8 |  |  | 0
130 |  | ELABORACION DE GRADAS DE CANCHAS MULTIPROPOSITO, CON COCRETO PREMEZCLADO EN PLANTA DOSIFICADORA RESISTENCIA F'C=250 KG/CM², AGREGADO MÁXIMO DE 3/4", REVENIMIENTO DE 6 A 10 CM. ARMADO CON VARILLA #3 A RAZON DE 52.58 KG/M3 (VER DETALLE EN PLANO) INCLUYE: PRUEBAS DE LABORATORIO, SUMINISTRO DE MATERIALES Y MANO DE OBRA, TRAZO, NIVELADO, MUESTREADO, TRASLAPE DE ACERO, GANCHOS, ALAMBRE RECOCIDO, JUNTAS, COLADO, VIBRADO CON VIBRADOR MECÁNICO, ENRASADO, REGLEADO, SUMINISTRO Y COLOCACIÓN DE CURADO CON CURACRETO 330 DE LA MARCA FESTER O EQUIVALENTE APLICADO CON APLICADO CON ASPERSOR UNA VEZ ENDURECIDO EL CONCRETO, ACARREOS, TRASPALEO, MANIOBRAS Y TODO LO NECESARIO PARA SU CORRECTA EJECUCIÓN. | M3 | 13.89 |  |  | 0
140 |  | ELABORACION DE BANCAS DE AREA DE CALISTENIA, CON COCRETO PREMEZCLADO EN PLANTA DOSIFICADORA RESISTENCIA F'C=250 KG/CM², AGREGADO MÁXIMO DE 3/4", REVENIMIENTO DE 6 A 10 CM. ARMADO CON VARILLA #3 A RAZON DE 60.15 KG/M3 (VER DETALLE EN PLANO) INCLUYE: PRUEBAS DE LABORATORIO, SUMINISTRO DE MATERIALES Y MANO DE OBRA, TRAZO, NIVELADO, MUESTREADO, TRASLAPE DE ACERO, GANCHOS, ALAMBRE RECOCIDO, JUNTAS, COLADO, VIBRADO CON VIBRADOR MECÁNICO, ENRASADO, REGLEADO, SUMINISTRO Y COLOCACIÓN DE CURADO CON CURACRETO 330 DE LA MARCA FESTER O EQUIVALENTE APLICADO CON APLICADO CON ASPERSOR UNA VEZ ENDURECIDO EL CONCRETO, ACARREOS, TRASPALEO, MANIOBRAS Y TODO LO NECESARIO PARA SU CORRECTA EJECUCIÓN. | M3 | 2.66 |  |  | 0
150 |  | SUMINISTRO, ELABORACIÓN DE FIRME DE 12 CM DE ESPESOR TERMINADO FLOTEADO EN AREA DE CANCHAS, CON CONCRETO PREMEZCLADO EN PLANTA RESISTENCIA F'C=200 KG/CM², AGREGADO MÁXIMO DE 3/4", REVENIMIENTO DE 6 A 10 CM. ARMADO CON MALLA ELECTROSOLDADA 6-6 / 10-10 INCLUYE: PRUEBAS DE LABORATORIO, SUMINISTRO DE MATERIALES Y MANO DE OBRA, TRAZO, NIVELADO, MUESTREADO, TRASLAPE DE ACERO, GANCHOS, ALAMBRE RECOCIDO, JUNTAS, COLADO, VIBRADO CON VIBRADOR MECÁNICO, ENRASADO, REGLEADO, SUMINISTRO Y COLOCACIÓN DE CURADO CON CURACRETO 330 DE LA MARCA FESTER O EQUIVALENTE APLICADO CON APLICADO CON ASPERSOR UNA VEZ ENDURECIDO EL CONCRETO, ACARREOS, TRASPALEO, MANIOBRAS Y TODO LO NECESARIO PARA SU CORRECTA EJECUCIÓN. | M2 | 1147.5 | 571.6 |  | 655911
160 |  | DENTELLON DE CONCRETO DE CONCRETO PREMEZCLADO EN PLANTA DOSIFICADORA F'C = 250 KG/CM2 T.M.A. 3/4", JUNTAS @ 3.00 M, DE 15 X 25 CMS (VER DETALLE EN PLANO) ARMADO CON 4 VARILLAS #3, Y ESTRIBOS #2 @20CMS, ACABADO INTEGRAL AL COLADO DE FLOTEADO, COLADO INTEGRAL CON LA BANQUETA, INCLUYE: MATERIAL, EXCAVACION, CIMBRADO Y DESIMBRADO, HABILITADO DEL ACERO, CORTES, DESPERDICIOS, COLADO, VIBRADO, CURADO CON MEMBRANA, RETIRO DEL MATERIAL DE ESCOMBRO Y MATERIAL DE LA EXCAVACION FYERA DE LA OBRA A TIRO LIBRE, EQUIPO, MANO DE OBRA Y HERRAMIENTA. | ML | 2070 | 485.76 |  | 1005523.2
170 |  | RAMPA DE CONCRETO DE 15 CMS. DE ESPESOR DE CONCRETO CON CONCRETO PREMEZCLADO EN PLANTA RESISTENCIA F'C= 250 KG/CM2 CON AGREGADO MAXIMO DE 20 MM., ARMADA CON MALLA ELECTROSOLDADA 6X6-6-6 CON ACABADO INTEGRAL AL COLADO TIPO RAYADO (VER DETALLE EN PLANO) SUPERFICIE ANTIDERRAPANTE. INCLUYE: SUMINISTRO DE MATERIAL, TRAZO, EXCAVACION, NIVELACION Y COMPACTACION AL 95% DE SU P.V.S.M., CIMBRA COMUN EN FRONTERAS, COLADO DE CONCRETO, DESCIMBRA, CURADO CON MEMBRANA, RELLENO, RETIRO DE SOBRANTES FUERA DE LA OBRA, LIMPIEZA, EQUIPO A CUALQUIER ALTURA Y NIVEL, HERRAMIENTA, MANO DE OBRA Y TODO LO NECESARIO PARA SU CORRECTA EJECUCION (VERIFICAR MEDIDAS EN OBRA PARA AJUSTAR PENDIENTES) ( VER PLANO DE CONJUNTO PARA UBICACION Y DETALLE). | M2 | 38 |  |  | 0
180 | 010.020.128.00080 | EXCAVACIONES EN MATERIAL TIPO I Y II PARA CIMENTACIONES POR MEDIOS MECÁNICOS, VOLUMEN MEDIDO EN SECCION A LINEAS DE PROYECTO, INCLUYE: AFINE, TALUDES DE LA EXCAVACIÓN, MAQUINARIA, HERRAMIENTA, EQUIPO, MANO DE OBRA Y ACAMELLONAMIENTO PARA SU POSTERIOR RETIRO O REUTILIZACIÓN. | M3 | 4.55 |  |  | 0
190 | 010.020.140.00100 | PLANTILLAS DE CONCRETO SIMPLE F'c=100 KG/CM2 DE 5CM DE ESPESOR , SOBRE LA EXCAVACIÓN RECIENTE, APISONANDO LA SUPERFICIE DE LA EXCAVACIÓN CON PISÓN MECANICO. INCLUYE: MATERIALES, AGUA, DESPERDICIOS, EQUIPO, HERRAMIENTA Y MANO DE OBRA. | M2 | 4.32 |  |  | 0
200 | 010.020.144.00230 | CIMBRA Y DESCIMBRA COMÚN PARA ZAPATAS PARA PORTERIAS, MEDIDA A LINEAS DE PROYECTO, UTILIZANDO MADERA DE PINO, LOS TROQUELES Y DEMAS REFUERZOS SERÁN DISEÑADOS POR EL CONTRATISTA, ASI COMO MOLDURAS Y CHAFLANES RESPETANDO LA GEOMETRIA DE LAS MISMAS, INCLUYE: TRAZO, FABRICACIÓN, CORTE, HABILITACION, DESPERDICIOS, COLOCACION, MATERIALES, MANO DE OBRA, EQUIPO Y OBRA FALSA | M2 | 3 |  |  | 0
210 | 010.020.152.00060 | ACERO DE REFUERZO EN ZAPATAS PARA PORTERIAS A BASE DE VARILLAS CORRUGADAS DE Fy=4,200 KG/CM2, AMARRADO EN EL LUGAR CON ALAMBRE RECOCIDO, INCLUYE: MATERIALES, CORTES, DESPERDICIOS, TRASLAPES (VER DETALLES DEL REFUERZO EN PLANOS), HABILITADO, COLOCACIÓN, ACARREOS, GANCHOS, SILLETAS, HERRAMIENTA, EQUIPO Y MANO DE OBRA. | KG | 64 |  |  | 0
220 |  | CONCRETO PREMEZCLADO EN PLANTA DOSIFICADORA PARA ZAPATAS PARA PORTERIAS DE FC=250 KG/CM2, TMA 3/4", REVENIMIENTO DE 16-18 CM, COLADO SEGÚN LAS NORMAS DEL ACI, CURADO CON MEMBRANA. INCLUYE: SUMINISTRO, COLOCACIÓN, IMPERMEABILIZANTE INTEGRAL AL COLADO, VIBRADO, BOMBEO, DESPERDICIOS, PRUEBAS DE LABORATORIO, MANO DE OBRA, HERRAMIENTAS Y EQUIPO. | M3 | 1.1 |  |  | 0
230 | 010.020.152.00010 | ACERO DE REFUERZO EN DADOS, A BASE DE VARILLAS CORRUGADAS Fy= 4,200 k/cm². INCLUYE: MATERIALES, CORTES, DESPERDICIOS, TRASLAPES (VER DETALLES DEL REFUERZO EN PLANOS), HABILITADO, COLOCACIÓN, ACARREOS, GANCHOS, SILLETAS, HERRAMIENTA, EQUIPO Y MANO DE OBRA | KG | 68 |  |  | 0
240 |  | CONCRETO PREMEZCLADO EN PLANTA DOSIFICADORA PARA PEDESTALES PARA PORTERIAS, F'c=250 KG/CM2, TMA 3/4", REVENIMIENTO MÍNIMO DE 18 CM, COLADO SEGÚN LAS NORMAS DEL ACI, CURADO CON MEMBRANA.INCLUYE: SUMINISTRO, COLOCACIÓN, IMPERMEABILIZANTE INTEGRAL AL COLADO, VIBRADO, BOMBEO, DESPERDICIOS, PRUEBAS DE LABORATORIO, MANO DE OBRA, HERRAMIENTAS Y EQUIPO. | M3 | 0.4 |  |  | 0
250 | 010.020.144.00220 | CIMBRA Y DESCIMBRA COMUN PARA PEDESTAL PARA PORTERIAS, MEDIDA A LINEAS DE PROYECTO, AREA DE CONTACTO, UTILIZANDO MADERA DE PINO, LOS TROQUELES Y DEMAS REFUERZOS SERÁN DISEÑADOS POR EL CONTRATISTA, ASI COMO MOLDURAS Y CHAFLANES RESPETANDO LA GEOMETRIA DE LAS MISMAS. INCLUYE: TRAZO, FABRICACIÓN, CORTE, HABILITACION, DESPERDICIOS, COLOCACION, MATERIALES, MANO DE OBRA, EQUIPO Y OBRA FALSA | M2 | 4.2 |  |  | 0
260 | 010.010.092.00225 | CARGA, ACARREO Y DESCARGA, DEL MATERIAL PRODUCTO DE LAS EXCAVACIONES Y CORTE, VOLUMEN MEDIDO EN SECCION. INCLUYE: MAQUINARIA, HERRAMIENTA, EQUIPO, TODO LO NECESARIO PARA SU CORRECTA EJECUCION Y MANO DE OBRA. | M3 | 1.5 |  |  | 0
270 |  | RELLENO CON MATERIAL DE PRODUCTO DE LAS ESCAVACIONES EN CAPAS DE 20 CM DE ESPESOR, COMPACTADAS AL 95% DE SU PVSM, VOLUMEN MEDIDO EN SECCION, INCLUYE: MATERIAL, AGUA, HOMOGENIZACIÓN, EQUIPO, HERRAMIENTAS Y MANO DE OBRA. VOLUMEN MEDIDO EN SECCION | M3 | 3.05 |  |  | 0
280 |  | ANCLAS AN-1 A BASE DE ACERO REDONDO LISO DE 5/8" DE DIAM. 12 CM X 60 CMS CON ROSCA STD EN UN EXTREMO DE 10. CM DE LARGO, ACERO ASTM A-36, TUERCA Y ARANDELA. INCLUYE: MATERIALES, CORTES, DESPERDICIOS, PINTURA ANTICORROSIVA, HERRAMIENTA, EQUIPO Y MANO DE OBRA | PZA | 16 |  |  | 0
D | ACABADOS
280 |  | SUMINISTRO Y APLICACIÓN DE EMULSIÓN ACRÍLICA COLORPLUS, MARCA SPORTMASTER, O EQUIVALENTE, COLOR DE ACUERDO A DISEÑO EN PLANOS DE ACABADOS, PARA RECUBRIMIENTO EN ÁREAS CANCHAS MULTIPROPOSITO AL AIRE LIBRE. INCLUYE: SUMINISTRO, APLICACIÓN, TRAZO, MATERIALES, HERRAMIENTA, EQUIPO, MANO DE OBRA Y TODO LO NECESARIO PARA SU CORRECTA EJECUCIÓN. | M2 | 1147.5 |  |  | 0
290 |  | SUMINISTRO E INSTALACION DE PASTO SAN AGUSTIN (STENOTAPHRUM SECUNDATUM). INCLUYE MATERIALES, INSUMOS, HERRAMIENTA Y MANO DE OBRA DE INSTALACIÓN Y TODO LO NECESARIO PARA SU CORRECTA EJECUCIÓN. | M2 | 1413 |  |  | 0
300 |  | SUMINISTRO Y EXTENDIDO DE TIERRA VEGETAL EN CAPAS DE 25 CMS DE ESPESOR, CON ARENA Y MATERIAL ORGANICO EN PROPORCIÓN 50-30-20, VOLUMEN MEDIDO EN SECCION, HERRAMIENTA, EQUIPO Y MANO DE OBRA | M2 | 1413 |  |  | 0
310 |  | APLICACIÓN DE RIEGO PARA HIDRATAR CAPA DE TIERRA DE JARDIN PARA RECIBIR PASTO SAN AGUSTIN O EQUIVALENTE A RAZON DE 12 LTS./M2. (LAMINA DE 12 MM Ó 1/2 PULGADA POR RIEGO). | M2 | 1413 |  |  | 0
320 |  | RIEGOS SUBSECUENTES DURANTE LA PRIMERA SEMANA, DESPUES DE LA SIEMBRA APLICAR 2 RIEGOS DIARIOS DE 5 LTS./M2. Y DESPUES APLICAR UN RIEGO DIARIO DE 7 LTS/M2. | M2 | 1413 |  |  | 0
330 |  | SUMINISTRO Y COLOCACION DE GRAVA DE 3/4 EXTENDIDA CON MEDIOS MECÁNICOS, HASTA FORMAR UNA CAPA UNIFORME ESPESOR VARIABLE (VER DETALLES EN PLANOS). INCLUYE. MATERIALES, HERRAMIENTA, MANO DE OBRA, TENDIDO, NIVELACIÓN Y TODO LO NECESARIO PARA SU CORRECTA INSTALACION. | M3 | 150 |  |  | 0
340 |  | SUMINISTRO Y COLOCACION DE GRAVA ROJA DE 3/4 EXTENDIDA CON MEDIOS MECÁNICOS, HASTA FORMAR UNA CAPA UNIFORME ESPESOR VARIABLE (VER DETALLES EN PLANOS). INCLUYE. MATERIALES, HERRAMIENTA, MANO DE OBRA, TENDIDO, NIVELACIÓN Y TODO LO NECESARIO PARA SU CORRECTA INSTALACION. | M3 | 22 |  |  | 0
350 |  | SUMINISTRO Y COLOCACION DE MULCH CORTEZA DE ARBOL COLOR NATURAL CAPA DE 10 CMS, INCLUYE. MATERIALES, HERRAMIENTA, MANO DE OBRA, TENDIDO, NIVELACIÓN Y TODO LO NECESARIO PARA SU CORRECTA INSTALACION. | M2 | 647 |  |  | 0
360 |  | SUMINISTRO Y COLOCACION DE MULCH ASTILLA DE PINO COLOR NATURAL CAPA DE 5 CMS, INCLUYE. MATERIALES, HERRAMIENTA, MANO DE OBRA, TENDIDO, NIVELACIÓN Y TODO LO NECESARIO PARA SU CORRECTA INSTALACION. | M2 | 647 |  |  | 0
370 |  | MALLA GEOTEXTIL NO TEJIDO DE POLIPROPILENO 170GR/M2, PARA CONTROL DE HIERBAS, INCLUYE: SUMINISTRO Y COLOCACIÓN, MATERIALES, HERRAMIENTAS, EQUIPO, MANO DE OBRA Y TODO LO NECESARIO PARA SU CORRECTA EJECUCIÓN. | M2 | 2243 |  |  | 0
380 |  | SUMINISTRO E INSTALACION DE RIBETE PARA JARDIN ROYAL DIAMOND DE 12 CMS O EQUIVALENTE, FIJADO CON ESTACAS DE ACERO, INCLUYE: MATERIALES, HERRAMIENTAS, EQUIPO, MANO DE OBRA Y TODO LO NECESARIO PARA SU CORRECTA EJECUCIÓN. | ML | 435 |  |  | 0
E | ELECTRICO
TRANSFORMADOR Y ACOMETIDA
390 |  | SUMINISTRO E INSTALACIÓN DE POSTE DE CONCRETO REFORZADO CÓDIGO PCR-12-750 KG/CM2 A NORMA CFE CON PROTOCOLO Y AVISOS DE PRUEBAS. INCLUYE: FLETE, TRASLADO, MANIOBRAS CON GRUA DIGGER, FABRICACIÓN DE CEPA, RETIRO DE ESCOMBRO, PLOMEADO, RELLENO, APISONADO CON PRODUCTO DE EXCAVACIÓN, HERRAMIENTA, MATERIALES, EQUIPO, MANO DE OBRA Y TODO LO NECESARIO PARA SU CORRECTA EJECUCIÓN. | PZA | 1 |  |  | 0
400 |  | SUMINISTRO E INSTALACIÓN DE CONECTOR A COMPRESION TIPO "L" Y "T" CON ESTRIBO DE COBRE. INCLUYE: MATERIAL, EQUIPO, MANO DE OBRA, HERRAMIENTAS Y TODO LO NECESARIO PARA SU CORRECTA INSTALACION | PZA | 2 |  |  | 0
410 |  | SUMINISTRO E INSTALACIÓN DE CONECTOR PARA LINEA VIVA. INCLUYE: MATERIAL, EQUIPO, MANO DE OBRA, HERRAMIENTAS Y TODO LO NECESARIO PARA SU CORRECTA INSTALACION | PZA | 2 |  |  | 0
420 |  | SUMINISTRO E INSTALACIÓN DE AISALDOR TIPO ALFILER PARA 13.2 KV. INCLUYE: MATERIAL, EQUIPO, MANO DE OBRA, HERRAMIENTAS Y TODO LO NECESARIO PARA SU CORRECTA INSTALACION | PZA | 2 |  |  | 0
430 |  | SUMINISTRO E INSTALACIÓN DE CRUCETA DE ACERO GALVANIZADO DE 2.44 MTS. INCLUYE: MATERIAL, EQUIPO, MANO DE OBRA, HERRAMIENTAS Y TODO LO NECESARIO PARA SU CORRECTA INSTALACION | PZA | 1 |  |  | 0
440 |  | SUMINISTRO E INSTALACIÓN DE ALAMBRE DE COBRE DESNUDO CALIBRE #4 AWG. INCLUYE: MATERIAL, EQUIPO, MANO DE OBRA, HERRAMIENTAS Y TODO LO NECESARIO PARA SU CORRECTA INSTALACION | MTS | 6 |  |  | 0
450 |  | SUMINISTRO E INSTALACIÓN DE APARTARRAYOS DE VOLTAJE PARA 13.2 KV. INCLUYE: MATERIAL, EQUIPO, MANO DE OBRA, HERRAMIENTAS Y TODO LO NECESARIO PARA SU CORRECTA INSTALACION | PZA | 2 |  |  | 0
460 |  | SUMINISTRO E INSTALACIÓN DE PERNO DOBLE ROSCA DE 15.8 MM DE DIAMETRO. INCLUYE: MATERIAL, EQUIPO, MANO DE OBRA, HERRAMIENTAS Y TODO LO NECESARIO PARA SU CORRECTA INSTALACION | PZA | 8 |  |  | 0
470 |  | SUMINISTRO E INSTALACIÓN DE CORTA CIRCUITOS FUSIBLES CON FUSIBLES DE 3AMP PARA 13.2 KV. INCLUYE: MATERIAL, EQUIPO, MANO DE OBRA, HERRAMIENTAS Y TODO LO NECESARIO PARA SU CORRECTA INSTALACION | PZA | 2 |  |  | 0
480 |  | SUMINISTRO E INSTALACIÓN DE TRANSFORMADOR DE DISTRIBUCIÓN TIPO POSTE DE 15 KVA MONOFASICO 120/240V A 13.2 KV. INCLUYE: MATERIAL, VARILLA DE TIERRA Y CONEXIONES, EQUIPO, MANO DE OBRA, HERRAMIENTAS Y TODO LO NECESARIO PARA SU CORRECTA INSTALACION | PZA | 1 |  |  | 0
490 |  | SUMINISTRO E INSTALACIÓN DE CABLE DE COBRE MONOPOLAR CALIBRE #4 AWG CON AILSAMIENTO PARA 600 VCA. INCLUYE: MATERIAL, EQUIPO, MANO DE OBRA, HERRAMIENTAS Y TODO LO NECESARIO PARA SU CORRECTA INSTALACION | MTS | 30 |  |  | 0
500 |  | SUMINISTRO E INSTALACIÓN DE CABLE DE COBRE MONOPOLAR CALIBRE #8 AWG DESNUDO. INCLUYE: MATERIAL, EQUIPO, MANO DE OBRA, HERRAMIENTAS Y TODO LO NECESARIO PARA SU CORRECTA INSTALACION | MTS | 15 |  |  | 0
510 |  | SUMINISTRO E INSTALACIÓN DE SOPORTE CVI CON ABRAZADERA TIPO "U" Y TORNILLOS. INCLUYE: MATERIAL, EQUIPO, MANO DE OBRA, HERRAMIENTAS Y TODO LO NECESARIO PARA SU CORRECTA INSTALACION | PZA | 2 |  |  | 0
520 |  | SUMINISTRO E INSTALACIÓN DE TUBO CONDUIT GALVANIZADO DE 32 MM DE DIAMETRO. INCLUYE: FLEJES DE ACERO INOXIDABLE, MATERIAL, EQUIPO, MANO DE OBRA, HERRAMIENTAS Y TODO LO NECESARIO PARA SU CORRECTA INSTALACION | MTS | 10 |  |  | 0
530 |  | SUMINISTRO E INSTALACIÓN DE VARILLA DE TIERRA DE 15.9MM DE DIAMETRO Y 3048MM DE LARGO. INCLUYE: CONECTOR PARA VARILLA DE TIERRA TIPO "GKP", MATERIAL, EQUIPO, MANO DE OBRA, HERRAMIENTAS Y TODO LO NECESARIO PARA SU CORRECTA INSTALACION | PZA | 1 |  |  | 0
540 |  | SUMINISTRO E INSTALACIÓN DE BASE SOCKET DE 5X100 AMP PARA MEDIDOR MARCA SCHNEIDER O EQUIVALENTE EN CALIDAD, ESPECIFICACIONES Y PRECIO, PREVIA AUTORIZACIÓN DE LA SUPERVISIÓN. INCLUYE: MATERIAL, EQUIPO, MANO DE OBRA, HERRAMIENTAS Y TODO LO NECESARIO PARA SU CORRECTA INSTALACION | PZA | 1 |  |  | 0
550 |  | SUMINISTRO E INSTALACIÓN DE CABLE DE COBRE CALIBRE #6 AWG PARA BAJADA DE TIERRA. INCLUYE: MATERIAL, EQUIPO, MANO DE OBRA, HERRAMIENTAS Y TODO LO NECESARIO PARA SU CORRECTA INSTALACION | MTS | 15 |  |  | 0
560 |  | SUMINISTRO E INSTALACIÓN DE TUBO FLEXIBLE DE ACERO GALVANIZADO DE 32 MM. INCLUYE: CONECTORES, MATERIAL, EQUIPO, MANO DE OBRA, HERRAMIENTAS Y TODO LO NECESARIO PARA SU CORRECTA INSTALACION | MTS | 3 |  |  | 0
570 |  | SUMINISTRO E INSTALACIÓN DE CABLE MONOPOLAR THW 90° ANTIFLAMA CALIBRE #4 DE COBRE. INCLUYE: CONECTORES, MATERIAL, EQUIPO, MANO DE OBRA, HERRAMIENTAS Y TODO LO NECESARIO PARA SU CORRECTA INSTALACION | MTS | 3 |  |  | 0
580 |  | SUMINISTRO E INSTALACION DE UNIDAD DE ENCENDIDO COMPLETA EN GABINETE METALICO NEMA 3R MARCA SCHNEIDER O EQUIVALENTE EN CALIDAD, ESPECIFICACIONES Y PRECIO, PREVIA AUTORIZACIÓN DE LA SUPERVISIÓN, INCLUYE: MATERIALES ELECTRICOS COMO INTERRUPTOR TERMOMAGNÉTICO GENERAL DE 2X100 AMP, CUATRO CONTACTORES DE 2X15 AMP Y UN CONTACTOR DE 2X20AMP, REELEVADOR DE SOBRE CARGA, FOTOCELDA 220VOLTS, BASE PARA FOTOCELDA, MENSULA, PRUEBAS, CONEXIONES, PUESTA EN FUNCIONAMIENTO, HERRAMIENTA, EQUIPO, MANO DE OBRA, TUBERIA CONDUIT 32 MM, MUFA DE 32 MM DE DIAMETRO, TIERRA FISICA QUE CONSTA DE UNA VARILLA DE TIERRA DE 15.9MM DE DIAMETRO Y 3048MM DE LARGO CON CONECTORES PARA VARILLA DE TIERRA TIPO "GKP" | PZA | 1 |  |  | 0
ALUMBRADO
590 |  | SUMINISTRO E INSTALACIÓN DE CABLE DE ALUMINIO CALIBRE #6 AWG CON AILSAMIENTO PARA 600 VCA. INCLUYE: MATERIAL, EQUIPO, MANO DE OBRA, HERRAMIENTAS Y TODO LO NECESARIO PARA SU CORRECTA INSTALACION | MTS | 6400 |  |  | 0
600 |  | EXCAVACION EN TERRENO NATURAL DE 0.60M X 0.35M. INCLUYE: RELLENO, COMPACTACION Y RETIRO DE MATERIAL SOBRANTE PRODUCTO DE LA EXCAVACION. | M.L. | 1800 |  |  | 0
610 |  | SUMINISTRO Y COLOCACIÓN DE REGISTRO DE CONCRETO TIPO ALBAÑAL CON TAPA DE 30 X 60 CMS. INCLUYE: EXCAVACIONES, ACARREOS, RETIRO DE MATERIAL SOBRANTE PRODUCTO DE EXCAVACIÓN, MATERIAL, EQUIPO, HERRAMIENTA, MANO DE OBRA Y TODO LO NECESARIO PARA SU CORRECTA EJECUCIÓN. | PZA | 86 |  |  | 0
620 |  | REUBICACION DE ALUMBRADO CON BRAZO Y POSTE; INCLUYE: DESMANTELAMIENTOS, CORTES, CARGAS, ACARREOS, INSTALACIÓN EN LA UBICACIÓN DONDE LO INDIQUE LA SECRETARÍA DENTRO DEL ÁREA DEL PROYECTO; DEMOLICIONES, EXCAVACIONES, CONCRETO PARA BASE, RETIRO DEL MATERIAL DE DESPERDICIO, MATERIALES, MANO DE OBRA, EQUIPO, HERRAMIENTA, INFORME DONDE SE SEÑALE LA UBICACIÓN ORIGINAL Y LA UBICACIÓN DEFINITIVA Y TODO LO NECESARIO PARA SU CORRECTA EJECUCIÓN. | PZA | 53 |  |  | 0
F | MOBILIARIO URBANO
680 |  | SUMINISTRO E INSTALACIÓN DE JUEGO TEMÁTICO MCA. REDDPARK, MODELO RD-E508 SERIE PIRAMIDE REDES O EQUIVALENTE APROBADO POR SUPERVISIÓN DE OBRA, DIMENSIONES 5.00 X 5.00 X 3.10 METROS. INCLUYE: ESTRUCUTURA DE METAL CON ACABADO EN PINTURA ELEXTROSTÁTICA, Y MALLA, EQUIPO, HERRAMIENTA, MANO DE OBRA, FLETE, ELEMENTOS DE ANCLAJE SEGUN ESPECIFICACIONES DEL FABRICANTE E INSTALACION EN SITIO Y TODO LO NECESARIO PARA SU CORRECTA INSTALACIÓN. | PZA | 1 |  |  | 0
690 |  | JUEGO DENOMINADO "C" ELABORADO CON CILINDROS DE CONCRETO DE 30CMS DE DIAMETRO Y 85 CMS DE ALTO, (VER DETALLE EN PLANO), FABRICADO CON CONCRETO PREMEZCLADO F´C=200 KG/CMS, ARMADO CON 6 VR#4 Y ESTRIBO #2@20 CMS ACABADO APARENTE, INCLUYE: SUMINISTRO, MATERIALES, EXCAVACION, CIMBRA APARENTE, DESIMBRA, HABILITADO DEL ACERO, VIBRADO, CURADO, MANO DE OBRA, HERRAMIENTA, MAQUINARIA, EQUIPO, LIMPIEZA Y TODO LO NECESARIO PARA SU CORRECTA Y COMPLETA EJECUCION. | PZA | 11 |  |  | 0
700 |  | JUEGO DENOMINADO "A" FABRICADO CON 8 POSTES DE MADERA DE 12 DE ø Y 1.25 MTS DE ALTO ANCLADO EN BLOQUE DE CONCRETO DE 50 X 80 CMS, Y CON 7 TABLONES DE MADERA DE 1.7 MTS HORIZONTALES DE 7" DE ANCHO Y 1 1/2" DE ESPESOR SUJETADOS A POSTES VERTICALES (VER DETALLE EN PLANOS) INCLUYE: SUMINISTRO, MATERIALES, EXCAVACION, CIMBRA APARENTE, DESIMBRA, HABILITADO DEL ACERO, VIBRADO, CURADO, MANO DE OBRA, HERRAMIENTA, MAQUINARIA, EQUIPO, LIMPIEZA Y TODO LO NECESARIO PARA SU CORRECTA Y COMPLETA EJECUCION. | PZA | 1 |  |  | 0
710 |  | JUEGO DENOMINADO "D" FEBRICADO CON 4 MARCOS DE 4.00 MTS X 2.25 MTS DE ALTO, MAS 0.50 MTS DE ANCLAJE EN CONCRETO, EN DOS MARCOS (COMPONENTE A) COLOCAR RED DE NYLON CON CUADRICULA DE 20 X 20CMS SUJETADA A POSTES MEDIANTE ARMELLAS CERRADAS, Y EN LOS OTROS DOS MARCOS (COMPONENTE B) COLOCAR DOS CORDONES DE NYLON DE 1.85 MTS CON NUDOS A CADA 20 CMS SUJETADOS AL TRAVESAÑO HORIZONTAL MEDIANTE ARMELLA CERRADA, (VER DETALLE EN PLANOS) INCLUYE: BLOQUEES DE CONCRETO DE 40 X 80CMS COMO CIMENTACION, SUMINISTRO, MATERIALES, EXCAVACION,CONCRETO, CIMBRA APARENTE, DESIMBRA, HABILITADO DEL ACERO, VIBRADO, CURADO, MANO DE OBRA, HERRAMIENTA, MAQUINARIA, EQUIPO, LIMPIEZA Y TODO LO NECESARIO PARA SU CORRECTA Y COMPLETA EJECUCION. | PZA | 1 |  |  | 0
720 |  | MOBILIARIO PARA CALISTENIA FABRICADO A MEDIDA A BASE DE TUBULAR METÁLICO DE 2" DE DIAMETRO C-80 XE ACABADO CON PINTURA ANTICORROSIVA EN ESMALTE COLOR GRIS CLARO SEGUN MUESTRA APROBADA, ANCLADO CON 15 BLOQUES DE CONCRETO DE 30 X 60 CMS ARMADO CON 4 VR#3 Y ESTRIBOS #3@15 CMS, (VER DETALLE EN PLANOS) INCLUYE: SUMINISTRO, MATERIALES, EXCAVACION,CONCRETO, CIMBRA APARENTE, DESIMBRA, HABILITADO DEL ACERO, VIBRADO, CURADO, MANO DE OBRA, HERRAMIENTA, MAQUINARIA, EQUIPO, LIMPIEZA Y TODO LO NECESARIO PARA SU CORRECTA Y COMPLETA EJECUCION. | KG | 500 |  |  | 0
730 |  | PORTERIA Y CANASTA FABRICADA A MEDIDA A BASE DE TUBULAR METÁLICO DE 4" Y 3" CEDULA 40-E, CON MEDIDAS DE LA PORTERIA DE 3.63 MTS X 2.03MTS ALTO, X 1.00 MTS DE FONDO, CON PERFIL TUBULAR DE 4",Y CANASTA SOBRE LA PORTERIA CON PERFIL TUBULAR DE 3" DE 1.8 X 1.8MTS, TABLERO DE MADERA DE 1.80 X 1.20 MTS CON CANASTA (VER DETALLE EN PLANOS) INCLUYE: SUMINISTRO, MATERIALES, MANO DE OBRA, HERRAMIENTA, MAQUINARIA, EQUIPO, LIMPIEZA Y TODO LO NECESARIO PARA SU CORRECTA Y COMPLETA EJECUCION. | PZA | 2
G | VARIOS |  |  |  |  | 0
740 | 010.070.508.00050 | LIMPIEZA FINAL DE OBRA AL TERMINO DE LOS TRABAJOS PARA LA ENTREGA, CONSIDERAR LA LIMPIEZA DURANTE EL PROCESO CONSTRUCTIVO. INCLUYE. LIMPIEZA GENERAL, TIRO DE BASURA, ESCOMBRO, MATERIAL, SOBRANTE, DESPERDICIOS, ACARREOS, CARGA Y RETIRO FUERA DE LA OBRA, MANO DE OBRA, HERRAMIENTA, EQUIPO Y TODO LO NECESARIO PARA SU CORRECTA EJECUCION. | M2 | 15650 |  |  | 0
750 | 110.330.844.00110 | ELABORACION DE PLANOS DE OBRA TERMINADA (AS-BUILT), EN ARCHIVO ELECTRONICO AUTOCAD 2016 E IMPRESO EN PAPEL TAMAÑO DOBLE CARTA PARA ENTREGAR A DIRECCION DE EDIFICACION Y DIRECCION DE PROYECTOS, Y CATALOGO FINAL DE LA OBRA (VOLUMENES FINALES Y EXTRAS) SIN PRECIOS EN ELECTRONICO EXCEL E IMPRESO EN TAMAÑO CARTA AC174:C186 LA DIRECCION DE PROYECTOS, TODA LA PAPELERIA QUE SE ENTREGUE DEBERA ESTAR DEBIDAMENTE FIRMADA POR EL REPRESENTANTE LEGAL DE LA EMPRESA. | JGO | 1 |  |  | 0
SUBTOTAL
I.V.A
TOTAL