## PAQUETE H
SUBSECRETARIA DE INFRAESTRUCTURA
DIRECCION DE LICITACIONES
FOLIO No.
PROYECTO : CONSTRUCCIÓN DE PISOS, TECHOS, MUROS, Y CUARTO ADICIONAL EN VIVIENDAS DE LOS MUNICIPIOS: MONTEMORELOS, ALLENDE, HUALAHUISES, CERRALVO, CHINA, DR. COSS, GENERAL BRAVO, GENERAL TREVIÑO, MARÍN, PESQUERÍA, LOS HERRERA, LOS RAMONES
| OBRA : CONSTRUCCIÓN DE PISOS, TECHOS, MUROS, Y CUARTO ADICIONAL EN VIVIENDAS | [5 empty] | ANEXO
| UBICACION : DIVERSAS LOCALIDADES DEL MUNICIPIO | [5 empty] | JUNTA
MUNICIPIO : MONTEMORELOS, ALLENDE, HUALAHUISES, CERRALVO, CHINA, DR. COSS, GENERAL BRAVO, GENERAL TREVIÑO, MARÍN, PESQUERÍA, LOS HERRERA, LOS RAMONES
[5 empty] | SMPU-LP-051/2022 |  | FECHA: 12-sep-2022
CONSECUTIVO | No. CPTO. | CONCEPTO | UNID. | CANTIDAD | P.U. | PRECIO CON LETRA | IMPORTE
10 |  | TRAZO Y NIVELACIÓN DE FIRMES, DALAS, CASTILLOS, MUROS MEDIANTE EQUIPO DE NIVEL Y ESTACION TOTAL, PARA VERIFICACIÓN, MARCADO Y TRAZO DE NIVELES DE PISO, FIRME, DALAS, CASTILLOS, INCLUYE: EQUIPO DE NIVEL Y ESTACIÓN TOTAL, HERRAMIENTA, MANO DE OBRA CALIFICADA Y TODO LO NECESARIO PARA SU CORRECTA EJECUCIÓN. | M2 | 2627.8547 |  |  | 0
20 |  | LIMPIEZA Y DESHIERBE DEL AREA POR MEDIOS MANUALES O MECANICOS, INCLUYE: MAQUINARIA, EQUIPO, CARGA, DESCARGA Y ACARREOS A TIRO LIBRE FUERA DE LA OBRA HERRAMIENTA, MANO DE OBRA Y TODO LO NECESARIO PARA SU CORRECTA EJECUCIÓN | M2 | 745.75 |  |  | 0
30 |  | DEMOLICION POR MEDIOS MECANICOS DE BANQUETAS/FIRMES DE CONCRETO REFORZADO Y/O SIMPLE, EXISTENTES, INCLUYE, HERRAMIENTA, EQUIPO, MANO DE OBRA, RETIROS DE ESCOMBRO FUERA DE LA OBRA A TIRO LIBRE, PROTECCION Y LIMPIEZA, Y TODO LO NECESARIO PARA SU CORRECTA EJECUCION. | M2 | 697.75 |  |  | 0
40 |  | DEMOLICION DE MUROS DE BLOCK Y/O MADERA INCLUYE: CARGA Y RETIRO DE ESCOMBRO FUERA DE LA OBRA, HERRAMIENTA, EQUIPO A CUALQUIER ALTURA Y CUALQUIER ALTURA Y CUALQUIER NIVEL, LIMPIEZA, TODO LO NECESARIO PARA SU CORRECTA EJECUCION Y MANO DE OBRA. | M2 | 327.6 |  |  | 0
41 |  | DEMOLICION DE LOSA DE CONCRETO, LAMINA Ó MADERA INCLUYE: CARGA Y RETIRO DE ESCOMBRO FUERA DE LA OBRA, HERRAMIENTA, EQUIPO A CUALQUIER ALTURA Y CUALQUIER ALTURA Y CUALQUIER NIVEL, LIMPIEZA, TODO LO NECESARIO PARA SU CORRECTA EJECUCION Y MANO DE OBRA. | M2 | 1962.3547 |  |  | 0
50 |  | EXCAVACIONES EN MATERIAL TIPO I Y II PARA CIMENTACIONES POR MEDIOS MECÁNICOS, VOLUMEN MEDIDO EN SECCION A LINEAS DE PROYECTO, INCLUYE: AFINE, TALUDES DE LA EXCAVACIÓN, MAQUINARIA, HERRAMIENTA, EQUIPO, MANO DE OBRA Y ACAMELLONAMIENTO PARA SU POSTERIOR RETIRO O REUTILIZACIÓN. | M3 | 66.75 |  |  | 0
60 |  | CIMENTACION A BASE DE CONCRETO CICLOPEO DE 30 X 50 CMS ELABORADO CON 40% PIEDRA BOLA Y 60% CONCRETO F´C= 150 KG/CM2, INCLUYE: SUMINISTRO, MATERIALES, HERRAMIENTA EQUIPO, MANO DE OBRA Y TODO LO NECESARIO PARA SU CORRECTA EJECUCION | ML | 445 |  |  | 0
70 |  | RELLENO CON MATERIAL DE BANCO EN CAPAS DE 20 CM DE ESPESOR, COMPACTADAS AL 95% DE SU PVSM, VOLUMEN MEDIDO EN SECCION, INCLUYE: MATERIAL, AGUA, HOMOGENIZACIÓN, EQUIPO, HERRAMIENTAS Y MANO DE OBRA. VOLUMEN MEDIDO EN SECCION | M3 | 209.325 |  |  | 0
80 |  | CARGA, ACARREO Y DESCARGA DEL MATERIAL PRODUCTO DE LA EXCAVACION, A TIRO LIBRE A SITIO APROBADO POR MUNICIPIO, VOLUMEN MEDIDO EN SECCION A LINEAS DE PROYECTO. INCLUYE: EQUIPO Y MANO DE OBRA Y TODO LO NECESARIO PARA LA CORRECTA EJECUCION DE LOS TRABAJOS. | M3 | 76.35 |  |  | 0
90 |  | FIRME DE 10 CMS DE CONCRETO F´C= 150KG/CM2 CON MALLA ELECTROSOLDADA 6X6 10/10, ACABADO INTEGRAL AL COLADO, PULIDO. INCLUYE: SUMINISTRO, MATERIALES, COLADO, VIBRADO, SILLETAS, DESPERDICIOS, LIMPIEZA DEL AREA, RETIRO DE MATERIAL SOBRANTE Y ESCOMBRO FUERA DE LA OBRA, CURADO,HERRAMIENTA, EQUIPO, MANO DE OBRA Y TODO LO NECESARIO PARA SU CORRECTA EJECUCION. | M2 | 697.75 |  |  | 0
100 |  | DALA DE DESPLANTE DE 20 X 20 CMS DE CONCRETO F'C= 250KG/CM2 ARMADACON 4 VARILLAS #4 Y ESTRIBOS #2 @ 20 CMS.INCLUYE: SUMINISTRO, MATERIALES, COLADO, VIBRADO, SILLETAS, DESPERDICIOS, LIMPIEZA DEL AREA, RETIRO DE MATERIAL SOBRANTE Y ESCOMBRO FUERA DE LA OBRA, CURADO,HERRAMIENTA, EQUIPO, MANO DE OBRA Y TODO LO NECESARIO PARA SU CORRECTA EJECUCION. | ML | 126 |  |  | 0
110 |  | CASTILLO DE CONCRETO DE 15 X 15 CM, FABRICADO CON CONCRETO PREMEZCLADO EN PLANTA DOSIFICADORA DE F'C=250 KG/CM2, ARMADO CON 4 VRS. #3 Y ESTRIBOS DE #2 @20CM. INCLUYE: MATERIALES, CIMBRA, DESCIMBRA, CURADO DE CONCRETO, ACERO DE REFUERZO, CORTES, ALAMBRE RECOCIDO, HERRAMIENTA, EQUIPO, ELEVACIONES, ACARREOS, ANDAMIAJES Y MANO DE OBRA | ML | 83.2 |  |  | 0
120 |  | SUMINISTRO Y CONSTRUCCION DE CERRAMIENTO DE CONCRETO DE 15 X 20 CM, FABRICADO CON CONCRETO PREMEZCLADO EN PLANTA DOSIFICADORA DE FC=250 KG/CM2, ARMADO CON 4 VRS. #3 Y ESTRIBOS DE #2 @20CM. INCLUYE: MATERIALES, CIMBRA, DESCIMBRA, CURADO DE CONCRETO, ACERO DE REFUERZO, CORTES, ALAMBRE RECOCIDO, HERRAMIENTA, EQUIPO, ELEVACIONES, ACARREOS, ANDAMIAJES Y MANO DE OBRA | ML | 1755.3002 |  |  | 0
130 |  | MURO DE BLOCK DE CONCRETO DE 15X20X40 CM. ASENTADO CON MORTERO CEMENTO-ARENA PROP. 1:4. INCLUYE: SUMINISTRO Y COLOCACION DE MATERIALES, ACARREO, ELEVACIONES, ANDAMIAJES, TRAZOS, CORTES, DESPERDICIOS , RETIRO DE SOBRANTES FUERA DE LA OBRA, EQUIPO, HERRAMIENTA Y MANO DE OBRA EN CUALQUIER NIVEL. | M2 | 327.6 |  |  | 0
140 |  | ZARPEO Y AFINE CON MORTERO CEMENTO ARENA 1:5, A PLOMO Y REGLA, REPELLADO FINO, 2 CM. DE ESPESOR PROMEDIO, INCLUYE: MATERIALES, FLETES , DESPERDICIO, ACARREO HASTA EL LUGAR DE SU UTILIZACIÓN, PICADO DE LAS ÁREAS DE CONCRETO, ELABORACIÓN DE MORTERO, MAESTREADO, PERFILADO, REMATES, EMBOQUILLADO, LIMPIEZA Y RETIRO DE SOBRANTES FUERA DE OBRA, EQUIPO DE SEGURIDAD, MANO DE OBRA,HERRAMIENTA Y EQUIPO, EN CUALQUIER NIVEL. | M2 | 53.75 |  |  | 0
150 |  | SUMINISTRO Y COLOCACIÓN DE APLANADO DE YESO-AGUA DE HASTA 1.5 CM DE ESPESOR EN MUROS PLOMEADO Y MUESTREADO. INCLUYE: MATERIALES, HERRAMIENTA, EQUIPO, ELEVACIONES, ACARREOS, ANDAMIAJES, MANO DE OBRA Y TODO LO NECESARIO PARA SU CORRECTA EJECUCIÓN. | M2 | 53.75 |  |  | 0
160 |  | COLOCACIÓN DE PINTURA ACRILICA TIPO VINIMEX TOTAL MARCA COMEX O EQUIVALENTE EN CALIDAD Y PRECIO DOS MANOS COLOR SEGUN MUESTRA. INCLUYE: SUMINISTROS, PROTECCIÓN DE AREAS ADYACENTES, SELLADOR 5 X 1 MARCA COMEX O EQUIVALENTE, ANDAMIOS, DESPERDICIOS, HERRAMIENTA, EQUIPO, MATERIAL DE CONSUMO, MANO DE OBRA Y TODO LO NECESARIO PARA SU CORRECTA EJECUCIÓN. | M2 | 107.3 |  |  | 0
170 |  | LOSA DE GALVATECHO DE 1 1/2" CALIBRES 26/26 O EQUIVALENTE INCLUYE: SUMINISTRO Y COLOCACION DE MATERIALES HASTA EL LUGAR DE SU UTILIZACION, ACARREO, ELEVACIONES, ANDAMIAJES, TRAZOS, CORTES, DESPERDICIOS, ELEMENTOS DE FIJACION, SELLADO DE UNIONES, RETIRO DE SOBRANTES FUERA DE LA OBRA, EQUIPO A CUALQUIER ALTURA Y NIVEL, HERRAMIENTA Y MANO DE OBRA Y TODO LO NECESARIO PARA SU CORRECTA EJECUCION. | M2 | 1962.3547 |  |  | 0
180 |  | SUMINISTRO Y FABRICACIÓN DE ESTRUCTURA DE ACERO A BASE DE PERFILES PTR A RAZON DE 9.50 KG/M2, PARA SOPORTE DE LOSA DE MULTIPANEL, INCLUYE PLACAS Y ANCLAS NECESARIAS, SOLDADO CON SOLDADURA 6013 ACABADO EN DOS CAPAS DE ESMALTE ALQUIDÁLICO COLOR SEGÚN ESPECIFICACIÓN SOBRE UNA CAPA DE FONDO ANTICORROSIVO COLOR GRIS INCLUYE MATERIAL, MANO DE OBRA, HERRAMIENTA MENOR Y TODO LO NECESARIO PARA SU CORRECTA EJECUCIÓN. | KG | 18642.3697 |  |  | 0
190 |  | SALIDA PARA APAGADOR SENCILLO CON POLIDUCTO NARANJA DE 3/4" INCLUYE: SUMINISTRO DE MATERIAL DUCTERIA, CAJA CHALUPA DE 2" X 4" DE LAMINA GALVANIZADA MARCA FEMSA PARED GRUESA O EQUIVALENTE, INSTALACION, CORTES, EQUIPO, COLOCACION, HERRAMIENTA, MANIOBRAS, FLETE, EQUIPO Y TODO LO NECESARIO PARA SU CORRECTA EJECUCION Y MANO DE OBRA. | SAL | 97 |  |  | 0
200 |  | SALIDA PARA CONTACTOS ATERRIZADOS DOBLES INCLUYE: SUMINISTRO DE MATERIALES, CAJA CHALUPA DE 2" X 4" DE LAMINA GALVANIZADA MARCA FEMSA PARED GRUESA O EQUIVALENTE, CONDUIT DE 3/4" PARED GRUESA, ACARREOS, COLOCACION, EQUIPO, HERRAMIENTA, ENCINTADO, DESPERDICIOS, MANO DE OBRA Y TODO LO NECESARIO PARA SU CORRECTA EJECUCION. | SAL | 8 |  |  | 0
210 |  | SALIDA ELECTRICA DE LAMPARA DE TECHO Y/O MURO CON POLIDUCTO NARANJA Y/O TUBO CONDUIT (SEGUN AREA) DE 3/4". INCLUYE: SUMINISTRO DE MATERIAL CONEXIONES, DUCTERIA, INSTALACION, CORTES, EQUIPO, COLOCACION, HERRAMIENTA, MANIOBRAS, FLETE, EQUIPO Y TODO LO NECESARIO PARA SU CORRECTA EJECUCION Y MANO DE OBRA. | SAL | 96 |  |  | 0
220 |  | VENTANA CORREDIZA DE 120 X 90 X 3.81 CM CUPRUM ALUMIPRO MODELO STKD7440.18 O EQUIVALENTE, FABRICADA CON UN MARCO DE ALUMINIO PLATA, VIDRIO SENCILLO TRANSPARENTE Y MOSQUITERO DESMONTABLE. SUMINISTRO DE MATERIAL, FLETE, MANIOBRAS, COLOCACION, HERRAJES, ELEMENTOS DE FIJACIÓN, TORNILLERIA DE ACERO INOXIDABLE, SELLADO PERIMETRAL DE JUNTAS, AJUSTES, ACCESORIOS, HERRAMIENTA, EQUIPO A CUALQUIER ALTURA Y NIVEL, MANO DE OBRA CON PERSONAL ESPECIALIZADO PARA LOS TRABAJOS Y TODO LO NECESARIO PARA SU CORRECTA EJECUCIÓN | PZA | 1 |  |  | 0
230 |  | PUERTA TAMBOR MIXTA DE 213 X 90 CM MASONITE MODELO 6 PANELES SKU #223871 O EQUIVALENTE, CUENTA CON UNA CARA LISA Y OTRA CON 6 PANELES DECORATIVOS. ESTÁ FABRICADA EN ACERO DE GRAN RESISTENCIA Y DURABILIDAD. TIENE UNA PROFUNDIDAD DE 4.1 CM, CON ACABADO SEMI BRILLANTE. INCLUYE: SUMINISTRO DE MATERIALES, FLETE, MANIOBRAS, INSTALACION, MARCO METALICO, BISAGRAS, TORNILLERIA, ELEMENTOS DE FIJACION, CHAPA DE MANIJA MARCA DEFIANT MODELO MANHATTAN ACABADO ACERO NIQUEL SATINADO DE 21 CMS. X 9.8 CMS. O EQUIVALENTE EN CALIDAD, HERRAMIENTA, EQUIPO A CUALQUIER ALTURA Y NIVEL, MANO DE OBRA Y TODO LO NECESARIO PARA SU CORRECTA EJECUCION | PZA | 1 |  |  | 0
240 |  | LIMPIEZA FINAL DE LA OBRA Y DURANTE EL PERIODO DE EJECUCION DE LA MISMA. INCLUYE: RETIRO DE MATERIALES, SOBRANTES, ESCOMBRO, DESPERDICIOS, CARGA, ACARREOS, RETIRO FUERA DE LA OBRA A TIRO LIBRE, MATERIALES Y MANO DE OBRA. | M2 | 2627.8547 |  |  | 0
[6 empty] | SUBTOTAL | 0
[6 empty] | I.V.A | 0
[6 empty] | TOTAL | 0