## CAT-ALMACÉN RESIDUOS-Rev.1
PROYECTO : | PATIOS Y TALLERES.
OBRA : | "CONSTRUCCIÓN DE ALMACÉN Y OBRAS COMPLEMENTARIA PARA CONFINAMIENTO TEMPORAL DE RESIDUOS" |  |  | FECHA:
UBICACION : | Privada Aztlán, cruz con Efesto, Col. San Bernabé 5° Sector |  |  | LICITACIÓN: | STCM-23-2022-DAF
MUNICIPIO : | Monterrey. |  |  | ANEXO:
CATÁLOGO DE CONCEPTOS
No. | C O N C E P T O | UNIDAD | CANTIDAD | P.U. | IMPORTE
1 | ALMACÉN DE RESIDUOS
1.1 | PRELIMINARES.
1.2 | CONTROL TOPOGRÁFICO: TRAZO Y NIVELACIÓN EN ZONAS DE EXCAVACIÓN, CONFORMACIÓN DE PLATAFORMA DE TERRACERÍAS, CIMENTACIÓN, LOSA-FIRME, ESTRUCTURA PRINCIPAL, MARCOS TRANSVERSALES Y LONGITUDINALES, ARMADURAS Y CUBIERTA. INCLUYE: EQUIPO TOPOGRÁFICO COMPLETO TIPO ESTACIÓN TOTAL, NIVEL MONTADO, PERSONAL TÉCNICO CALIFICADO, SUMINISTRO DE MATERIALES, CONSUMIBLES, CUADRILLA DISPONIBLE A LO LARGO DE LA JORNADA DE TRABAJO, EQUIPO, HERRAMIENTA Y MANO DE OBRA LOCAL Y/O FORÁNEA, TRABAJOS EN HORARIO DIURNO Y NOCTURNO DE ACUERDO A LAS NECESIDADES DEL PROYECTO, DOBLES TURNOS, EQUIPO DE PROTECCIÓN PERSONAL COVID 19, HERRAMIENTA, EQUIPO Y TODO LO NECESARIO PARA SU CORRECTA EJECUCIÓN. | M2 | 250
1.3 | LIMPIEZA DEL TERRENO, DESPALME Y ABRIR CAJA PARA LA REMOCIÓN DE UN ESPESOR DE 0.40 M DE MATERIAL EXISTENTE CON MAQUINARIA Y/O A MANO, CON ACARREO DE MATERIAL FUERA DEL ÁREA DE TRABAJO. INCLUYE: CORTE, ACAMELLONAMIENTO DEL MATERIAL EN UNA ÁREA DÓNDE NO INTERFIERA CON LA CONTINUIDAD DE LOS TRABAJOS DE LA OBRA, MAQUINARIA, HERRAMIENTA, MANO DE OBRA LOCAL Y/O FORÁNEA, TRABAJOS EN HORARIO DIURNO Y NOCTURNO DE ACUERDO A LAS NECESIDADES DEL PROYECTO, DOBLES TURNOS, EQUIPO DE PROTECCIÓN PERSONAL COVID 19, HERRAMIENTA, EQUIPO Y TODO LO NECESARIO PARA SU CORRECTA EJECUCIÓN. | M3 | 100
1.4 | CARGA, ACARREO Y DESCARGA DE MATERIAL PRODUCTO DEL DESPALME. INCLUYE: CARGA Y ACARREO, SEÑALAMIENTOS VIALES, LIMPIEZA DURANTE Y AL FINAL DE LOS TRABAJOS, CONSUMIBLES, PERMISOS, PAGO DE CASETAS, CUOTAS, MAQUINARIA, EQUIPO, HERRAMIENTA, MANO DE OBRA LOCAL Y/O FORÁNEA, TRABAJOS EN HORARIO DIURNO Y NOCTURNO DE ACUERDO A LAS NECESIDADES DEL PROYECTO, DOBLES TURNOS, EQUIPO DE PROTECCIÓN PERSONAL COVID 19, HERRAMIENTA, EQUIPO Y TODO LO NECESARIO PARA SU CORRECTA EJECUCIÓN. (VOLUMEN MEDIDO EN CAJA COMPACTO). | M3 | 100
SUBTOTAL DE PRELIMINARES:
2 | CONFORMACIÓN DE PLATAFORMA BASE DEL ALMACÉN.
2.1 | AFINE Y COMPACTACIÓN DE LA CAJA DONDE SE REMOVIÓ LOS 40 CM DE MATERIAL EXISTENTE AL 90% MÍNIMO DE LA PRUEBA PROCTOR POR MEDIOS MECÁNICOS. INCLUYE: SUMINISTRO DE INSUMOS, MAQUINARIA, HUMEDAD ÓPTIMA, COMPACTACIÓN AL 90% DE SU P.V.S.M., PRUEBAS DE LABORATORIO, MANO DE OBRA LOCAL Y/O FORÁNEA, TRABAJOS EN HORARIO DIURNO Y NOCTURNO DE ACUERDO A LAS NECESIDADES DEL PROYECTO, DOBLES TURNOS, EQUIPO DE PROTECCIÓN PERSONAL COVID 19, HERRAMIENTA, EQUIPO Y TODO LO NECESARIO PARA SU CORRECTA EJECUCIÓN. | M2 | 250
2.2 | FORMACIÓN DE PLATAFORMA DE TERRAPLÉN CON MATERIAL DE BANCO APROBADO POR EL LABORATORIO, COMPACTADO AL 95% DE SU P.V.S.M CON LA HUMEDAD ÓPTIMA COLOCADO EN CAPAS NO MAYORES DE 20 CM DE ESPESOR; DE ACUERDO A LOS NIVELES INDICADOS EN PLANOS DE PROYECTO. INCLUYE: SUMINISTRO DE MATERIALES E INSUMOS, REVISIÓN DE NIVELES EN CAMPO, COLOCACIÓN Y TENDIDO DE MATERIAL, HUMEDAD ÓPTIMA, COMPACTACIÓN AL 95% DE P.V.S.M, PRUEBAS DE LABORATORIO, MANO DE OBRA LOCAL Y/O FORÁNEA, TRABAJOS EN HORARIO DIURNO Y NOCTURNO DE ACUERDO A LAS NECESIDADES DEL PROYECTO, DOBLES TURNOS, EQUIPO DE PROTECCIÓN PERSONAL COVID 19, HERRAMIENTA, EQUIPO Y TODO LO NECESARIO PARA SU CORRECTA EJECUCIÓN. (VOLUMEN MEDIDO EN CAJA COMPACTO). | M3 | 250
SUBTOTAL DE CONFORMACIÓN DE PLATAFORMA:
3 | CIMENTACIÓN
3.1 | EXCAVACIÓN EN MATERIAL TIPO I Y II POR MEDIOS MECÁNICOS Y/O MANUAL HASTA 1.40 M DE PROFUNDIDAD DE ACUERDO A PLANOS Y ESPECIFICACIONES DE METRORREY PARA DESPLANTE DE CIMENTACIÓN DE ZAPATAS Z-1. INCLUYE: CARGA, ACARREO, ACAMELLONADO DEL MATERIAL PRODUCTO DE LOS TRABAJOS DE EXCAVACIÓN, TRASPALEOS, PERFILADO DEL TERRENO, AFINE DE CARAS Y FONDO DE LA EXCAVACIÓN, LIMPIEZA GENERAL DE LA OBRA DURANTE SU EJECUCIÓN Y AL FINALIZAR LOS TRABAJOS, EQUIPO, HERRAMIENTA Y MANO DE OBRA LOCAL Y/O FORÁNEA, TRABAJOS EN HORARIO DIURNO Y NOCTURNO DE ACUERDO A LAS NECESIDADES DEL PROYECTO, DOBLES TURNOS, EQUIPO DE PROTECCIÓN PERSONAL COVID 19, HERRAMIENTA, EQUIPO Y TODO LO NECESARIO PARA SU CORRECTA EJECUCIÓN. (VOLUMEN MEDIDO EN CAJA COMPACTO). | M3 | 10.2
3.2 | FUMIGACIÓN ANTI-TERMITA EN PAREDES Y FONDO DE EXCAVACIÓN DE LA CIMENTACIÓN. INCLUYE: SUMINISTRO Y APLICACIÓN DEL PRODUCTO QUÍMICO, ELABORACIÓN DE MEZCLAS, PERFORACIONES, INYECCIONES DEL PRODUCTO, EQUIPOS, HERRAMIENTA MENOR, MANO DE OBRA LOCAL Y/O FORÁNEA, TRABAJOS EN HORARIO DIURNO Y NOCTURNO DE ACUERDO A LAS NECESIDADES DEL PROYECTO, DOBLES TURNOS, EQUIPO DE PROTECCIÓN PERSONAL COVID 19, Y TODOS LOS TRABAJOS REQUERIDOS PARA GARANTIZAR LA PROTECCIÓN DE LA ESTRUCTURA CONTRA TERMITAS Y SIMILARES, PROTECCIONES Y LIMPIEZA DURANTE Y AL FINAL DE LOS TRABAJOS, Y TODO LO NECESARIO PARA SU CORRECTA EJECUCIÓN. | M2 | 44.22
3.3 | PLANTILLA DE CONCRETO DE F'c = 100 KG/CM² DE 5 CM DE ESPESOR EN ÁREA DE ZAPATA. INCLUYE: SUMINISTRO DE MATERIALES, FABRICACIÓN, COLOCACIÓN, ACARRREOS, DESPERDICIO, BOMBEO, VIBRADO, CURADO, PROTECCIONES NECESARIAS, LIMPIEZA GENERAL DE LA OBRA DURANTE SU EJECUCIÓN Y AL FINALIZAR LOS TRABAJOS, FLETES NECESARIOS, MAQUINARIA, EQUIPO, HERRAMIENTA, MANO DE OBRA LOCAL Y/O FORÁNEA, TRABAJOS EN HORARIO DIURNO Y NOCTURNO DE ACUERDO A LAS NECESIDADES DEL PROYECTO, DOBLES TURNOS, EQUIPO DE PROTECCIÓN PERSONAL COVID 19, PRUEBAS DE CONTROL DE CALIDAD, Y TODO LO NECESARIO PARA SU CORRECTA EJECUCIÓN. | M2 | 7.3
3.4 | CONCRETO PARA ELEMENTOS DE CIMENTACIÓN: Z-1, P-1 Y TR-1 DE F´C= 250 KG/CM2, DOSIFICADO EN PLANTA, TAMAÑO MÁXIMO DEL AGREGADO DE 19MM, REVENIMIENTO DE 10 A 15 CM. INCLUYE: SUMINISTRO DE MATERIALES, ACARREOS, ELEVACIONES, FABRICACIÓN, COLOCACIÓN, ADITIVOS, IMPERMEABILIZANTE FESTERGRAL O EQUIVALENTE, BOMBEO, COLADO, VIBRADO, CURADO, PROTECCIONES NECESARIAS, LIMPIEZA GENERAL DE LA OBRA DURANTE SU EJECUCIÓN Y AL FINALIZAR LOS TRABAJOS, FLETES, CONSUMIBLES, EQUIPO, MAQUINARIA, HERRAMIENTA, MANO DE OBRA LOCAL Y/O FORÁNEA TRABAJOS EN HORARIO DIURNO Y NOCTURNO DE ACUERDO A LAS NECESIDADES DEL PROYECTO, DOBLES TURNOS, EQUIPO DE PROTECCIÓN PERSONAL COVID 19, HERRAMIENTA, EQUIPO Y TODO LO NECESARIO PARA SU CORRECTA EJECUCIÓN. | M3 | 5.2
3.5 | ACERO DE REFUERZO FY = 4200 KG/CM2, EN LOS DIÁMETROS INDICADOS, PARA ELEMENTOS DE CIMENTACIÓN TALES COMO ZAPATAS AISLADAS Z-1, PEDESTAL P-1 Y TRABE TR DE ACUERDO A PLANOS DE STC- METRORREY. INCLUYE: SUMINISTRO DE MATERIALES, ALMACÉN, ACARREOS, PLANTA DE HABILITADO, DESPERDICIOS, CORTES, AMARRES, TRASLAPES, GANCHOS, SILLETAS, ALAMBRE RECOCIDO, DESCALIBRES, HERRAMIENTA, CORTE POR MEDIOS MECÁNICOS Y/O MANUALES, UNIONES MECÁNICAS, SOLDADURA DE ACUERDO A LAS NORMAS ACI Y AWS, LIMPIEZA GENERAL DE LA OBRA DURANTE SU EJECUCIÓN Y AL FINALIZAR LOS TRABAJOS, FLETES NECESARIOS, MAQUINARIA, EQUIPO, MANO DE OBRA LOCAL Y/O FORÁNEA TRABAJOS EN HORARIO DIURNO Y NOCTURNO DE ACUERDO A LAS NECESIDADES DEL PROYECTO, DOBLES TURNOS, EQUIPO DE PROTECCIÓN PERSONAL COVID 19, CERTIFICADO DE CALIDAD Y TODO LO NECESARIO PARA SU CORRECTA EJECUCIÓN. | KG | 1012.1
3.6 | CIMBRA ACABADO COMÚN EN CIMENTACIÓN. INCLUYE: SUMINISTRO DE MATERIALES, TRAZO, NIVELACIÓN, HABILITADO DE CIMBRA, CORTE, CLAVADO, PLOMEO, TROQUELADO, DESCIMBRADO, RETIRO DE LA CIMBRA, CARGA, ACARREO, ALMACENAMIENTO, LIMPIEZA GENERAL DE LA OBRA DURANTE SU EJECUCIÓN Y AL FINALIZAR LOS TRABAJOS, EQUIPO, HERRAMIENTA MENOR, MANO DE OBRA LOCAL Y/O FORÁNEA TRABAJOS EN HORARIO DIURNO Y NOCTURNO DE ACUERDO A LAS NECESIDADES DEL PROYECTO, DOBLES TURNOS, EQUIPO DE PROTECCIÓN PERSONAL COVID 19 Y TODO LO NECESARIO PARA SU CORRECTA EJECUCIÓN. | M2 | 67.1
3.7 | RELLENO CON MATERIAL DE BANCO, QUE ES EL PRODUCTO DE LA EXCAVACIÓN EN ÁREA DE ZAPATAS; COMPACTADO AL 95% DE SU PVSM CON LA HUMEDAD ÓPTIMA EN CAPAS NO MAYORES DE 20 CM COMPACTOS. INCLUYE: CARGA Y ACARREO DE MATERIAL ACAMELLONADO, COLOCACIÓN Y TENDIDO DEL MATERIAL DE BANCO DE LA TERRACERÍA, AGUA Y HUMEDAD ÓPTIMA, CONSUMIBLES, PRUEBAS DE CONTROL DE CALIDAD PARA VERIFICAR LA COMPACTACIÓN SOLICITADA, LIMPIEZA GENERAL DE LA OBRA DURANTE SU EJECUCIÓN Y AL FINALIZAR LOS TRABAJOS, EQUIPO, MAQUINARIA, HERRAMIENTA MENOR, MANO DE OBRA LOCAL Y/O FORÁNEA, DOBLES TURNOS, HORARIO DIURNO Y/O NOCTURNO Y TODO LO NECESARIO PARA SU CORRECTA EJECUCIÓN. (VOLÚMEN MEDIDO EN CAJA COMPACTO) | M3 | 6.6
3.8 | CARGA, ACARREO Y DESCARGA DE MATERIAL PRODUCTO DE EXCAVACIÓN DE DESPLANTE DE ZAPATA ACARREO LIBRE. INCLUYE: CARGA, ACARREOS, TRASPALEOS, LIMPIEZA DURANTE Y AL FINAL DE LOS TRABAJOS, FLETES, CONSUMIBLES, PERMISOS, SEÑALAMIENTOS VIALES, COBRO DE CASETAS, CUOTAS, LIMPIEZA GENERAL DE LA OBRA DURANTE SU EJECUCIÓN Y AL FINALIZAR LOS TRABAJOS, EQUIPO, MAQUINARIA, HERRAMIENTA MENOR, MANO DE OBRA LOCAL Y/O FORÁNEA, DOBLES TURNOS, HORARIO DIURNO Y/O NOCTURNO Y TODO LO NECESARIO PARA SU CORRECTA EJECUCIÓN. (VOLÚMEN MEDIDO EN CAJA COMPACTO) | M3 | 5.6
3.9 | ANCLAS AN-1 DE LONGITUD DE 50CM CON CAMISA DE TUBO ACERO AL CARBON CÉDULA 40 DE DIÁMETRO DE 38.1 MM, FABRICADA CON REDONDO DE ACERO ASTM A-36, DE 19.1 MM DIÁMETRO; CON CUERDA INFERIOR Y SUPERIOR DE LONGITUD 11.5 CM CADA UNA Y PLACAS DE ACERO A-36, DE DIAMETRO 64 MM CON ESPESOR DE 6 MM Y DIÁMETRO DE 89 MM CON ESPESOR 13MM DE ACUERDO A PLANOS DE PROYECTO DE STC-METRORREY. INCLUYE: SUMINISTRO DE MATERIALES, HABILITADO DEL ESPÁRRAGO Y CAMISA DE TUBO A.C., CERTIFICADOS DE CALIDAD DE LOS MATERIALES, TRAZO, NIVELACIÓN, ALINEACIÓN, HABILITADO, CORTES, TUERCAS HEXAGONALES DE DIÁMETRO DE 19 MM DE ACERO ASTM A-325, VERIFICACIÓN DE NIVELES EN CAMPO, SUMINISTRO DE ENERGIA, MANIOBRAS, COLOCACIÓN, MONTAJE FINAL, LIMPIEZA GENERAL DE LA OBRA DURANTE SU EJECUCIÓN Y AL FINALIZAR LOS TRABAJOS, DESPERDICIOS, EQUIPO, MAQUINARIA, HERRAMIENTA Y MANO DE OBRA LOCAL Y/O FORÁNEA TRABAJOS EN HORARIO DIURNO Y NOCTURNO DE ACUERDO A LAS NECESIDADES DEL PROYECTO, DOBLES TURNOS, EQUIPO DE PROTECCIÓN PERSONAL COVID 19 Y TODO LO NECESARIO PARA SU CORRECTA EJECUCIÓN. | PZA | 36
3.1 | MORTERO EXPANSIVO GROUT DE 3.4 CM ESPESOR PROMEDIO PARA NIVELACION DE PLACA BASE; MARCA SIKA O EQUIVALENTE. INCLUYE: SUMINISTRO DE MATERIALES, NIVELACIÓN, COLOCACIÓN, ACARREOS, DESPERDICIOS, CIMBRA Y DESCIMBRA EN FRONTERAS, CHAFLÁN EN LA ESQUINAS PARA EVITAR EL DESPOSTILLAMIENTO, LIMPIEZA GENERAL DURANTE Y AL FINAL DE LOS TRABAJOS, EQUIPO, MAQUINARIA, HERRAMIENTA Y MANO DE OBRA LOCAL Y/O FORÁNEA TRABAJOS EN HORARIO DIURNO Y NOCTURNO DE ACUERDO A LAS NECESIDADES DEL PROYECTO, DOBLES TURNOS, EQUIPO DE PROTECCIÓN PERSONAL COVID 19 Y TODO LO NECESARIO PARA SU CORRECTA EJECUCIÓN. | Lt | 41.5
SUBTOTAL DE CIMENTACIÓN:
4 | CÁRCAMO Y TRINCHERA PARA RESIDUOS
4.1 | CÁRCAMO DE CAPTACIÓN DE RESIDUOS PELIGROSOS DE CONCRETO ARMADO DE F'C= 200 KG HECHO EN OBRA, DE 1.00 M x 1.10 M POR 0.90 M DE PROFUNDIDAD, MEDIDAS INTERIORES, LOSA DE FONDO Y MUROS DE 15 CM DE ESPESOR ACABADO APARENTE EN INTERIOR Y CON TAPA DE LÁMINA NEGRA CAL. 16, MARCO Y CONTRAMARCO DE ÁNGULO DE 2"x2"x3/16", ACABADO PRIMARIO EPÓXICO MACROPOXY 646 FC Y ACABADO A BASE DE POLIURETANO ACRÍLICO ACROLÓN, COLOR NEGRO MARCA SHERWIN WILLIAMS O EQUIVALENTE A 3 MILÉSIMAS DE ESPESOR SECO EN AMBAS APLICACIONES. INCLUYE: EXCAVACIÓN, CARGA, ACARREO Y RETIRO DEL MATERIAL PRODUCTO DE LA EXCAVACIÓN, AFINE DE PARDES Y FONDO, SUMINISTRO E INSTALACIÓN DE MATERIALES, ACARREOS HASTA EL SITIO DE TRABAJO, HABILITADO DEL ACERO DE REFUERZO, CONCRETO CON IMPERMEABILIZANTE FESTERGRAL O EQUIVALENTE, COLADO, VIBRADO, CURADO, CIMBRADO Y DESCIMBRADO, LIMPIEZA GENERAL DE LA OBRA DURANTE SU EJECUCIÓN Y AL FINALIZAR LOS TRABAJOS, MANO DE OBRA LOCAL Y/O FORÁNEA TRABAJOS EN HORARIO DIURNO Y NOCTURNO DE ACUERDO A LAS NECESIDADES DEL PROYECTO, DOBLES TURNOS, EQUIPO DE PROTECCIÓN PERSONAL COVID 19, HERRAMIENTA, EQUIPO Y TODO LO NECESARIO PARA SU CORRECTA EJECUCIÓN. | PZA | 1
4.2 | TRINCHERA PARA ESCURRIMIENTO DE RESIDUOS DE 0.30 M DE ANCHO X 0.55 M DE PROFUNDIDAD PROMEDIO MEDIDAS INTERIORES A BASE DE CONCRETO ARMADO HECHO EN OBRA DE F'C= 200 KG/CM2, EN LOSA FONDO Y MUROS DE 15 CM DE ESPESOR, ARMADA CON ACERO DE REFUERZO FY=4,200 KG/CM2 CON VARILLAS DEL NO. 3, DE ACUERDO A PLANOS DE PROYECTO DE STC-METRORREY, ACABADO APARENTE EN INTERIOR, CHAFLAN PERIMETRAL, CON MARCO DE ÁNGULO DE 1 1/4" x 1 1/4"x 3/16" Y REJILLA ARMADA CON SOLERA LISA DE 3/16" X 1", ACABADO PRIMARIO EPÓXICO MACROPOXY 646 FC Y ACABADO A BASE DE POLIURETANO ACRÍLICO ACROLÓN, COLOR NEGRO MARCA SHERWIN WILLIAMS O EQUIVALENTE A 3 MILÉSIMAS DE ESPESOR SECO EN AMBAS APLICACIONES. INCLUYE: EXCAVACIÓN, CARGA, ACARREO Y RETIRO DEL MATERIAL PRODUCTO DE LA EXCAVACIÓN, AFINE DE PAREDES Y FONDO, SUMINISTRO DE MATERIALES, INSTALACIÓN Y HABILITADO DE REFUERZO Y MARCO, IMPERMEABILIZANTE FESTERGRAL O EQUIVALENTE, COLADO, VIBRADO, CURADO, CIMBRADO Y DESCIMBRADO, FLETES CONSUMIBLES, APLICACIÓN DE PRIMARIO Y ACABADO, LIMPIEZA GENERAL DE LA OBRA DURANTE SU EJECUCIÓN Y AL FINALIZAR LOS TRABAJOS, MANO DE OBRA LOCAL Y/O FORÁNEA TRABAJOS EN HORARIO DIURNO Y NOCTURNO DE ACUERDO A LAS NECESIDADES DEL PROYECTO, DOBLES TURNOS, EQUIPO DE PROTECCIÓN PERSONAL COVID 19, HERRAMIENTA, EQUIPO Y TODO LO NECESARIO PARA SU CORRECTA EJECUCIÓN. | ML | 11
SUBTOTAL CÁRCAMO Y TRINCHERA PARA RESIDUOS:
5 | ALBAÑILERIA Y ACABADOS.
5.1 | FIRME DE CONCRETO DE 12 CM DE ESPESOR, CON CONCRETO PREMEZCLADO F'C= 250 KG/CM2 T.M.A. DE 19MM, REVENIMIENTO DE 10 A 12 CM. Y REFORZADO CON ACERO DE REFUERZO DE FY=4,200 KG/CM2 A BASE DE UNA PARRILLA DE VARILLAS DEL No. 3 @20 CM. INCLUYE: SUMINISTRO DE MATERIALES, ACARREOS, ELEVACIONES, DESPEDICIOS, ADITIVOS, FABRICACIÓN, COLOCACIÓN, BOMBEO, CURADO, PROTECCIONES NECESARIAS, PRUEBAS DE CONTROL DE CALIDAD, LIMPIEZA GENERAL DE LA OBRA DURANTE SU EJECUCIÓN Y AL FINALIZAR LOS TRABAJOS,, EQUIPO, HERRAMIENTA MENOR, MANO DE OBRA LOCAL Y/O FORÁNEA, TRABAJOS EN HORARIO DIURNO Y NOCTURNO DE ACUERDO A LAS NECESIDADES DEL PROYECTO, DOBLES TURNOS, EQUIPO DE PROTECCIÓN PERSONAL COVID 19, PRUEBAS DE CONTROL DE CALIDAD, Y TODO LO NECESARIO PARA SU CORRECTA EJECUCIÓN. | M2 | 60.1
5.2 | RAMPA DE CONCRETO CON ACABADO ESTRIADO PARA INGRESOS Y SALIDAS DEL MÓDULO DEL ALMACÉN DE 15CM DE ESPESOR, CON CONCRETO PREMEZCLADO F'C=250 KG/CM2 CON T.M.A DE 19MM, REVENIMIENTO DE 10 A 12 CM Y REFORZADA CON ACERO DE REFUERZO DE FY=4,200KG/CM2 A BASE DE UNA PARRILLA DE VARILLAS DEL NO. 3 DE ACUERDO A PLANOS DE PROYECTO STC-METRORREY. INCLUYE: SUMINISTRO DE MATERIALES, HABILITADO, CORTES, TRASLAPES, DOBLECES, GANCHOS, CIMBRADO, SUMINISTRO DE CONCRETO DOSIFICADO EN PLANTA, COLADO, VIBRADO, DESCIMBRADO, DESPEDICIOS, PRUEBAS DE LABORATORIO, LIMPIEZA GENERAL DE LA OBRA DURANTE SU EJECUCIÓN Y AL FINALIZAR LOS TRABAJOS, DELIMITACIÓN DEL SITIO DE LOS TRABAJOS, EQUIPO, HERRAMIENTA MENOR, MANO DE OBRA LOCAL Y/O FORÁNEA, TRABAJOS EN HORARIO DIURNO Y NOCTURNO DE ACUERDO A LAS NECESIDADES DEL PROYECTO, DOBLES TURNOS, EQUIPO DE PROTECCIÓN PERSONAL COVID 19, PRUEBAS DE CONTROL DE CALIDAD, Y TODO LO NECESARIO PARA SU CORRECTA EJECUCIÓN. | M2 | 4.3
5.3 | BANQUETA DE CONCRETO DE 10 CM DE ESPESOR DE CONCRETO PREMEZCLADO DE F'C=200 KG/CM2 CON T.M.A 19 MM REVENIMIENTO DE 10 A 15 CM, REFORZADA CON ACERO DE REFUERZO DE FY=4,200 KG/CM2 A BASE DE UNA PARILLA CON VARILLAS DEL NO. 3 @20CM. INCLUYE: SUMINISTRO DE MATERIALES, HABILITADO DEL ACERO DE REFUERZO, CORTES, TRASLAPES, DOBLECES, GANCHOS, DESPERDICIOS, CONCRETO, COLADO, VIBRADO, CIMBRADO LATERAL Y DESCIMBRADO, PRUEBAS DE LABORATORIO, DELIMITACIÓN DEL ÁREA DE TRABAJO, LIMPIEZA GENERAL DE LA OBRA DURANTE SU EJECUCIÓN Y AL FINALIZAR LOS TRABAJOS, EQUIPO, HERRAMIENTA MENOR, MANO DE OBRA LOCAL Y/O FORÁNEA, TRABAJOS EN HORARIO DIURNO Y NOCTURNO DE ACUERDO A LAS NECESIDADES DEL PROYECTO, DOBLES TURNOS, EQUIPO DE PROTECCIÓN PERSONAL COVID 19, PRUEBAS DE CONTROL DE CALIDAD, Y TODO LO NECESARIO PARA SU CORRECTA EJECUCIÓN. | M2 | 7.2
5.4 | FORJADO DE DOS ESCALONES DE CONCRETO EN ACCESO PRINCIPAL ANCHO DE 1.30 M CON HUELLAS DE 30 CM Y 60 CM, Y PERLATE DE 17.5 CM FORJADO DE NARÍZ CON CIMBRA APARENTE, ARMADO CON VARILLA DEL NO. 3 @ 20 CM AMBOS SENTIDOS, CONCRETO DE F'C=200 KG/CM2, T.M.A DE 19 MM; DE ACUERDO A PLANOS DE PROYECTO STC-METRORREY. INCLUYE: SUMNISTRO DE MATERIALES, ACARREOS, HABILITADO DE ACERO DE REFUERZO, CORTES, TRASLAPES, DOBLECES, GANCHOS, DESPERDICIOS, SUMINISTRO DE CONCRETO, COLADO, VIBRADO, CIMBRADO, DESCIMBRADO, PRUEBAS DE LABORATORIO, DELIMITACIÓN DEL ÁREA DE TRABAJO, LIMPIEZA GENERAL DE LA OBRA DURANTE SU EJECUCIÓN Y AL FINALIZAR LOS TRABAJOS, EQUIPO, HERRAMIENTA MENOR, MANO DE OBRA LOCAL Y/O FORÁNEA, TRABAJOS EN HORARIO DIURNO Y NOCTURNO DE ACUERDO A LAS NECESIDADES DEL PROYECTO, DOBLES TURNOS, EQUIPO DE PROTECCIÓN PERSONAL COVID 19, PRUEBAS DE CONTROL DE CALIDAD, Y TODO LO NECESARIO PARA SU CORRECTA EJECUCIÓN. | PZA | 1
5.5 | MURO DE BLOCK DE CONCRETO No. 6 (15x20x40)CM, DE ACUERDO A PLANOS DEL PROYECTO DE SCT-METRORREY. INCLUYE: SUMINISTRO DE MATERIALES, ACABADO A MEZCLA CORTADA ASENTADO CON JUNTAS DE MORTERO 1:4; TRAZO Y NIVELACIÓN DEL ELEMENTO, CONSTRUCCIÓN, REGLEADO, ACARREOS DENTRO Y FUERA DE LA OBRA, COLOCACIÓN, CORTES PARA LOS RESAQUES, SELLADO DE JUNTAS CON MORTERO, LIMPIEZA GENERAL DE LA OBRA DURANTE SU EJECUCIÓN Y AL FINALIZAR LOS TRABAJOS, CORTE DE ELEMENTOS, ACARREO DEL MATERIAL EN LA ZONA DE TRABAJO, EQUIPO, HERRAMIENTA MENOR, MANO DE OBRA LOCAL Y/O FORÁNEA, TRABAJOS EN HORARIO DIURNO Y NOCTURNO DE ACUERDO A LAS NECESIDADES DEL PROYECTO, DOBLES TURNOS, EQUIPO DE PROTECCIÓN PERSONAL COVID 19, PRUEBAS DE CONTROL DE CALIDAD, Y TODO LO NECESARIO PARA SU CORRECTA EJECUCIÓN. | M2 | 19.5
5.6 | DALA DE CERRAMIENTO DE 20 X 15 CM CON 4 VARILLA DEL NO. 4 CON ESTRIBOS DE ALAMBRON DEL NO. 2 @20 CM; EMPLEAR CONCRETO HECHO EN OBRA DE F'C= 200 KG/CM2 T.M.A DE 19MM DE ACUERDO A PLANOS DE PROYECTO DE STC-METRORREY. INCLUYE: SUMINISTRO Y COLOCACIÓN DE MATERIALES, HABILITADO DE ACERO DE REFUERZO, ACARREOS, CORTES, DESPERDICIOS, TRASLAPES, AMARRES, CIMBRA COMÚN, COLADO, VIBRADO, CURADO, DESCIMBRA, PRUEBAS DE LABORATORIO, DELIMITACIÓN DEL ÁREA DE TRABAJO, LIMPIEZA GENERAL DE LA OBRA DURANTE SU EJECUCIÓN Y AL FINALIZAR LOS TRABAJOS,, EQUIPO, HERRAMIENTA MENOR, MANO DE OBRA LOCAL Y/O FORÁNEA, TRABAJOS EN HORARIO DIURNO Y NOCTURNO DE ACUERDO A LAS NECESIDADES DEL PROYECTO, DOBLES TURNOS, EQUIPO DE PROTECCIÓN PERSONAL COVID 19, PRUEBAS DE CONTROL DE CALIDAD, Y TODO LO NECESARIO PARA SU CORRECTA EJECUCIÓN. | M | 4.5
5.7 | CASTILLO DE 15 X 20 CM CON 4 VARILLAS DEL NO. 3 CON ESTRIBOS DE ALAMBRON DEL NO. 2 @15 CM; EMPLEAR CONCRETO HECHO EN OBRA DE F'C=200 KG/CM2 DE ACUERDO A PLANOS DE PROYECTO DE STC-METRORREY. INCLUYE: SUMINISTRO Y COLOCACIÓN DE MATERIALES, HABILITADO DE ACERO DE REFUERZO, ACARREOS, CORTES, DESPERDICIOS, TRASLAPES, AMARRES, CIMBRA COMÚN, COLADO,VIBRADO, CURADO, DESCIMBRA, PRUEBAS DE LABORATORIO, DELIMITACIÓN DEL ÁREA DE TRABAJO, LIMPIEZA GENERAL DE LA OBRA DURANTE SU EJECUCIÓN Y AL FINALIZAR LOS TRABAJOS, EQUIPO, HERRAMIENTA MENOR, MANO DE OBRA LOCAL Y/O FORÁNEA, TRABAJOS EN HORARIO DIURNO Y NOCTURNO DE ACUERDO A LAS NECESIDADES DEL PROYECTO, DOBLES TURNOS, EQUIPO DE PROTECCIÓN PERSONAL COVID 19, PRUEBAS DE CONTROL DE CALIDAD, Y TODO LO NECESARIO PARA SU CORRECTA EJECUCIÓN. | M | 1.2
5.8 | APLICACIÓN DE PINTURA VINILICA A DOS MANOS COLOR WARM GRAY 1C (PANTONE) VINIMEX TOTAL MARCA COMEX Ó EQUIVALENTE EN MUROS DE BLOCK INTERIOR Y EXTERIOR. INCLUYE: SUMINISTRO DE MATERIALES, ACARREOS, APLICACIÓN DE UNA CAPA DE SELLADOR VINILICO 5X1 REFORZADO MCA. COMEX Ó EQUIVALENTE, CONSUMIBLES, PREPARACIÓN DE LA SUPERFICIE, ANDAMIOS, LIMPIEZA GENERAL DE LA OBRA DURANTE SU EJECUCIÓN Y AL FINALIZAR LOS TRABAJOS, EQUIPO, HERRAMIENTA MENOR, MANO DE OBRA LOCAL Y/O FORÁNEA, TRABAJOS EN HORARIO DIURNO Y NOCTURNO DE ACUERDO A LAS NECESIDADES DEL PROYECTO, DOBLES TURNOS, EQUIPO DE PROTECCIÓN PERSONAL COVID 19, PRUEBAS DE CONTROL DE CALIDAD, Y TODO LO NECESARIO PARA SU CORRECTA EJECUCIÓN. | M2 | 38.9
SUBTOTAL ALBAÑILERIA Y ACABADOS:
6 | SUPERESTRUCTURA: ESTRUCTURA METÁLICA
6.1 | MARCOS METÁLICOS: M1, M2, M3, M4 Y M5
6.1.1 | CONFORMACIÓN ESTRUCTURAL MARCO "1"; A BASE DE COLUMNAS DE PERFIL TUBULAR OC 168 X 7.11 MM X 28.26 KG/M DE ACERO ESTRUCTURAL ASTM A-53 Gr B (Fy= 2,450 KG/CM2), PERFILES PER DE ACERO ESTRUCTURAL ASTM A-500 Gr 50 (Fy= 3,515 KG/CM2) DE LAS SIGUIENTES MEDIDAS: RECTANGULAR (152 X 102 X 6.40 ESP.) MM X 23.27 KG/M Y CUADRADO (102 X 102 X 3.04 ESP.) MM X 9.23 KG/M; TAPAS HABILITADAS A BASE DE PLACAS DE ACERO A-36 (Fy= 2,530 KG/CM2), DE ESPESORES DIFERENTES: 3MM, 6MM Y 10MM (24.93 KG/M2, 49.85KG/M2 Y 74.77 KG/M2 RESPECTIVAMENTE); PLACA BASE CIRCULAR PARA APOYO DE COLUMNA TUBULAR HABILITADA DE ACERO A-36 Y Fy= 2,530 KG/CM2, DE DIÁMETRO 320 MM X 16 MM DE ESPESOR CON 6 AGUJEROS DE DIÁMETRO DE 22 MM PARA ANCLAS DE 19MM DE DIÁMETRO, ACCESORIOS "ACC-1, ACC-2 Y ACC-3" PARA CONEXIÓN ENTRE MARCOS HABILITADOS CON PLACA DE ACERO A-36 Y Fy= 2,530 KG/CM2, DE 6.0MM DE ESPESOR X 49.85 KG/M2 DE MEDIDAS Y FORMAS DIFERENTES; CONEXIONES Y DETALLES CONFORME A PLANOS DE PROYECTO STC-METRORREY. INCLUYE: PLANOS DE FABRICACIÓN Y DE TALLER, SUMINISTRO DE MATERIALES, HABILITADO, FABRICACIÓN, MONTAJE, COLOCACIÓN E INSTALACIÓN, ELEVACIONES, TRAZO Y NIVELACIÓN DEL ELEMENTO CON EQUIPO TOPOGRÁFICO, MAQUINARIA, CERTIFICADOS DE CALIDAD, VERIFICAR EN CAMPO LA UBICACIÓN, SUMINISTRO DE ENERGÍA, TROQUELADO, MANIOBRAS, ANDAMIOS, OBRA FALSA, ALINEACIÓN, NIVELACIÓN, COLOCACIÓN, CORTES, DESPERDICIOS, SOLDADURA AWS SERIE E-70XX PARA UNIONES, PULIDO DE SOLDADURAS, PROTECCIONES, LIMPIEZA GENERAL DURANTE Y AL FINAL DE LA OBRA, PERMISO DE AUTORIZACIÓN DE ENTRADA A PATIOS Y TALLERES POR PARTE DE STC-METRORREY, MANO DE OBRA LOCAL Y/O FORÁNEA, TRABAJOS EN HORARIO DIURNO Y NOCTURNO DE ACUERDO A LAS NECESIDADES DEL PROYECTO, DOBLES TURNOS, EQUIPO DE PROTECCIÓN PERSONAL COVID 19, HERRAMIENTA, EQUIPO, PRUEBAS DE CONTROL DE CALIDAD QUE PODRÁN SER ULTRASONIDO, LÍQUIDOS PENETRANTES, RAYOS X, A ELECCIÓN DE LA SUPERVISIÓN Y EN AL MENOS 10% DEL TOTAL DE LAS UNIONES SOLDADAS, EN PUNTOS SELECCIONADOS POR LA SUPERVISIÓN, Y TODO LO NECESARIO PARA SU CORRECTA EJECUCIÓN. | KG | 527.68
6.1.2 | CONFORMACIÓN ESTRUCTURAL MARCO "2"; A BASE DE COLUMNAS DE PERFIL TUBULAR OC 168 X 7.11 MM X 28.26 KG/M DE ACERO ESTRUCTURAL ASTM A-53 Gr B (Fy= 2,450 KG/CM2), PERFILES PER DE ACERO ESTRUCTURAL ASTM A-500 Gr 50 (Fy= 3,515 KG/CM2) DE LAS SIGUIENTES DIMENSIONES: RECTANGULAR (152 X 102 X 6.40 ESP.) MM X 23.27 KG/M Y CUADRADO (102 X 102 X 3.04 ESP.) MM X 9.23 KG/M, TAPAS HABILITADAS A BASE DE PLACAS DE ACERO A-36 (Fy= 2,530 KG/CM2), DE ESPESORES DIFERENTES: 3MM, 6MM Y 10MM (24.93 KG/M2, 49.85KG/M2 Y 74.77 KG/M2 RESPECTIVAMENTE); PLACA BASE CIRCULAR PARA APOYO DE COLUMNA TUBULAR HABILITADA DE ACERO A-36 Y Fy= 2,530 KG/CM2, DE DIÁMETRO 320 MM X 16 MM DE ESPESOR CON 6 AGUJEROS DE DIÁMETRO DE 22 MM PARA ANCLAS DE 19MM DE DIÁMETRO, ACCESORIOS "ACC-1 Y ACC-3" PARA CONEXIÓN ENTRE MARCOS HABILITADOS CON PLACA DE ACERO A-36 Y Fy= 2,530 KG/CM2, DE 6.0MM DE ESPESOR X 49.85 KG/M2 DE MEDIDAS Y FORMAS DIFERENTES; CONEXIONES Y DETALLES CONFORME A PLANOS DE PROYECTO STC-METRORREY. INCLUYE: PLANOS DE FABRICACIÓN Y DE TALLER, SUMINISTRO DE MATERIALES, HABILITADO, FABRICACIÓN, MONTAJE, COLOCACIÓN E INSTALACIÓN, ELEVACIONES, TRAZO Y NIVELACIÓN DEL ELEMENTO CON EQUIPO TOPOGRÁFICO, MAQUINARIA, CERTIFICADOS DE CALIDAD, VERIFICAR EN CAMPO LA UBICACIÓN, SUMINISTRO DE ENERGÍA, TROQUELADO, MANIOBRAS, ANDAMIOS, OBRA FALSA, ALINEACIÓN, NIVELACIÓN, COLOCACIÓN, CORTES, DESPERDICIOS, SOLDADURA AWS SERIE E-70XX PARA UNIONES, PULIDO DE SOLDADURAS, PROTECCIONES, LIMPIEZA GENERAL DURANTE Y AL FINAL DE LA OBRA, PERMISO DE AUTORIZACIÓN DE ENTRADA A PATIOS Y TALLERES POR PARTE DE STC-METRORREY, MANO DE OBRA LOCAL Y/O FORÁNEA, TRABAJOS EN HORARIO DIURNO Y NOCTURNO DE ACUERDO A LAS NECESIDADES DEL PROYECTO, DOBLES TURNOS, EQUIPO DE PROTECCIÓN PERSONAL COVID 19, HERRAMIENTA, EQUIPO, PRUEBAS DE CONTROL DE CALIDAD QUE PODRÁN SER ULTRASONIDO, LÍQUIDOS PENETRANTES, RAYOS X, A ELECCIÓN DE LA SUPERVISIÓN Y EN AL MENOS 10% DEL TOTAL DE LAS UNIONES SOLDADAS, EN PUNTOS SELECCIONADOS POR LA SUPERVISIÓN, Y TODO LO NECESARIO PARA SU CORRECTA EJECUCIÓN. | KG | 405.12
6.1.3 | CONFORMACIÓN ESTRUCTURAL MARCO "3"; A BASE DE COLUMNAS DE PERFIL TUBULAR OC 168 X 7.11 MM X 28.26 KG/M DE ACERO ESTRUCTURAL ASTM A-53 Gr B (Fy= 2,450 KG/CM2) Y TODO EL ACERO MISCELÁNEO, PERFILES PER DE ACERO ESTRUCTURAL ASTM A-500 Gr 50 Y Fy= 3,515 KG/CM2 DE LAS SIGUIENTES DIMENSIONES: RECTANGULAR (152 X 102 X 6.40 ESP.) MM X 23.27 KG/M Y CUADRADO (102 X 102 X 3.04 ESP.)MM X 9.23 KG/M, TAPAS HABILITADAS A BASE DE PLACAS DE ACERO A-36 (Fy= 2,530 KG/CM2), DE ESPESORES DIFERENTES: 3MM, 6MM Y 10MM (24.93 KG/M2, 49.85KG/M2 Y 74.77 KG/M2 RESPECTIVAMENTE); PLACA BASE CIRCULAR PARA APOYO DE COLUMNA TUBULAR HABILITADA DE ACERO A-36 Y Fy= 2,530 KG/CM2, DE DIÁMETRO 320 MM X 16 MM DE ESPESOR CON 6 AGUJEROS DE DIÁMETRO DE 22 MM PARA ANCLAS DE 19MM DE DIÁMETRO, ACCESORIOS "ACC-1, ACC-2 Y ACC-3" PARA CONEXIÓN ENTRE MARCOS HABILITADOS CON PLACA DE ACERO A-36 Y Fy= 2,530 KG/CM2, DE 6.0MM DE ESPESOR X 49.85 KG/M2 DE MEDIDAS Y FORMAS DIFERENTES; CONEXIONES Y DETALLES CONFORME A PLANOS DE PROYECTO STC-METRORREY. INCLUYE: PLANOS DE FABRICACIÓN Y DE TALLER, SUMINISTRO DE MATERIALES, HABILITADO, FABRICACIÓN, MONTAJE, COLOCACIÓN E INSTALACIÓN, ELEVACIONES, TRAZO Y NIVELACIÓN DEL ELEMENTO CON EQUIPO TOPOGRÁFICO, MAQUINARIA, CERTIFICADOS DE CALIDAD, VERIFICAR EN CAMPO LA UBICACIÓN, SUMINISTRO DE ENERGÍA, TROQUELADO, MANIOBRAS, ANDAMIOS, OBRA FALSA, ALINEACIÓN, NIVELACIÓN, COLOCACIÓN, CORTES, DESPERDICIOS, SOLDADURA AWS SERIE E-70XX PARA UNIONES Y DETALLES, PULIDO DE SOLDADURAS, PROTECCIONES, LIMPIEZA GENERAL DURANTE Y AL FINAL DE LA OBRA, PERMISO DE AUTORIZACIÓN DE ENTRADA A PATIOS Y TALLERES POR PARTE DE STC-METRORREY, MANO DE OBRA LOCAL Y/O FORÁNEA, TRABAJOS EN HORARIO DIURNO Y NOCTURNO DE ACUERDO A LAS NECESIDADES DEL PROYECTO, DOBLES TURNOS, EQUIPO DE PROTECCIÓN PERSONAL COVID 19, HERRAMIENTA, EQUIPO, PRUEBAS DE CONTROL DE CALIDAD QUE PODRÁN SER ULTRASONIDO, LÍQUIDOS PENETRANTES, RAYOS X, A ELECCIÓN DE LA SUPERVISIÓN Y EN AL MENOS 10% DEL TOTAL DE LAS UNIONES SOLDADAS, EN PUNTOS SELECCIONADOS POR LA SUPERVISIÓN, Y TODO LO NECESARIO PARA SU CORRECTA EJECUCIÓN. | KG | 503.66
6.1.4 | CONFORMACIÓN ESTRUCTURAL MARCO "4"; LARGUEROS Y DISTANCIADORES LATERALES A BASE DE PERFILES PER DE ACERO ESTRUCTURAL ASTM A-500 Gr 50 (FY=3,515 KG/CM2) DE LAS SIGUIENTES MEDIDAS: PER (102 X 102 X 3.04 ESP.) MM X 9.23 KG/M, PER (51 X 51 X 3.04 ESP)MM X 4.38 KG/M Y PER (102 X 76 X 3.04 ESP) MM X 8.01KG/M, PLACA DE ACERO A-36 (Fy= 2,530 KG/CM2), DE 200MM X 250 MM X 10 MM ESP. X 74.77 KG/M2, PERFIL APS LADOS IGUALES DE 89 MM X 89 MM X 6.0 MM ESP X 8.63 KG/M DE LONGITUD 0.29 M CON 4 AGUJEROS DE DIAMETRO DE 19 MM; CONEXIONES Y DETALLES CONFORME A PLANOS DE PROYECTO STC-METRORREY. INCLUYE: PLANOS DE FABRICACIÓN Y DE TALLER, SUMINISTRO DE MATERIALES, HABILITADO, FABRICACIÓN, MONTAJE, COLOCACIÓN E INSTALACIÓN, ELEVACIONES, TRAZO Y NIVELACIÓN DEL ELEMENTO CON EQUIPO TOPOGRÁFICO, MAQUINARIA, CERTIFICADOS DE CALIDAD, VERIFICAR EN CAMPO LA UBICACIÓN, SUMINISTRO DE ENERGÍA, TROQUELADO, MANIOBRAS, ANDAMIOS, OBRA FALSA, ALINEACIÓN, NIVELACIÓN, COLOCACIÓN, CORTES, DESPERDICIOS, DETALLES DE UNIONES CON SOLDADURA AWS SERIE E-70XX Y FIJACIÓN CON PLACAS; Y TORNILLERÍA CON TUERCAS DE ACERO A-325, DE ACUERDO A PLANOS DE PROYECTO, PULIDO DE SOLDADURAS, PROTECCIONES, LIMPIEZA GENERAL DURANTE Y AL FINAL DE LA OBRA, PERMISO DE AUTORIZACIÓN DE ENTRADA A PATIOS Y TALLERES POR PARTE DE STC-METRORREY, MANO DE OBRA LOCAL Y/O FORÁNEA, TRABAJOS EN HORARIO DIURNO Y NOCTURNO DE ACUERDO A LAS NECESIDADES DEL PROYECTO, DOBLES TURNOS, EQUIPO DE PROTECCIÓN PERSONAL COVID 19, HERRAMIENTA, EQUIPO, PRUEBAS DE CONTROL DE CALIDAD QUE PODRÁN SER ULTRASONIDO, LÍQUIDOS PENETRANTES, RAYOS X, A ELECCIÓN DE LA SUPERVISIÓN Y EN AL MENOS 10% DEL TOTAL DE LAS UNIONES SOLDADAS, EN PUNTOS SELECCIONADOS POR LA SUPERVISIÓN, Y TODO LO NECESARIO PARA SU CORRECTA EJECUCIÓN. | KG | 458.42
6.1.5 | CONFORMACIÓN ESTRUCTURAL MARCO "5"; LARGUEROS Y DISTACIADORES LATERALES A BASE DE PERFILES PER DE ACERO ESTRUCTURAL ASTM A-500 Gr 50 (Fy= 3,515 KG/CM2) Y TODO EL ACERO MISCELÁNEO, DE LAS SIGUIENTES DIMENSIONES: PER (102 X 102 X 3.04 ESP.) MM X 9.23 KG/M Y PER (102 X 76 X 3.04 ESP.)MM X 8.01 KG/M; PLACAS DE UNIÓN A DISTANCIADORES LATERALES A BASE DE ACERO A-36 (Fy= 2,530 KG/CM2), CON LAS SIGUIENTES MEDIDAS (150 X 150 X 10 ESP.)MM X 74.77 KG/M2 Y (200 X 250 X 10 ESP.)MM X 74.77 KG/M2; CONEXIONES Y DETALLES CONFORME A PLANOS DE PROYECTO DE STC-METRORREY. INCLUYE: PLANOS DE FABRICACIÓN Y DE TALLER, SUMINISTRO DE MATERIALES, HABILITADO, FABRICACIÓN, MONTAJE, COLOCACIÓN E INSTALACIÓN, ELEVACIONES, TRAZO Y NIVELACIÓN DEL ELEMENTO CON EQUIPO TOPOGRÁFICO, MAQUINARIA, CERTIFICADOS DE CALIDAD, VERIFICAR EN CAMPO LA UBICACIÓN, SUMINISTRO DE ENERGÍA, TROQUELADO, MANIOBRAS, ANDAMIOS, OBRA FALSA, ALINEACIÓN, NIVELACIÓN, COLOCACIÓN, CORTES, DESPERDICIOS, SOLDADURA AWS SERIE E-70XX PARA UNIONES Y DETALLES, PULIDO DE SOLDADURAS, PROTECCIONES, LIMPIEZA GENERAL DURANTE Y AL FINAL DE LA OBRA, PERMISO DE AUTORIZACIÓN DE ENTRADA A PATIOS Y TALLERES POR PARTE DE STC-METRORREY, MANO DE OBRA LOCAL Y/O FORÁNEA, TRABAJOS EN HORARIO DIURNO Y NOCTURNO DE ACUERDO A LAS NECESIDADES DEL PROYECTO, DOBLES TURNOS, EQUIPO DE PROTECCIÓN PERSONAL COVID 19, HERRAMIENTA, EQUIPO, PRUEBAS DE CONTROL DE CALIDAD QUE PODRÁN SER ULTRASONIDO, LÍQUIDOS PENETRANTES, RAYOS X, A ELECCIÓN DE LA SUPERVISIÓN Y EN AL MENOS 10% DEL TOTAL DE LAS UNIONES SOLDADAS, EN PUNTOS SELECCIONADOS POR LA SUPERVISIÓN, Y TODO LO NECESARIO PARA SU CORRECTA EJECUCIÓN. | KG | 422.06
6.1.6 | APLICACIÓN DE PRIMARIO EPÓXICO MACROPOXY 646 FC Y ACABADO A BASE DE POLIURETANO ACRÍLICO ACROLÓN, COLOR AZUL 541 C (PANTONE) DE ACUERDO A LO INDICADO EN PLANOS DE PROYECTO STC-METRORREY MARCA SHERWIN WILLIAMS O EQUIVALENTE A 3 MILÉSIMAS DE ESPESOR SECO EN AMBAS APLICACIONES. INCLUYE: SUMINISTRO DE MATERIALES Y APLICACIÓN, LIMPIEZA MECÁNICA DE SUPERFICIE PARA RECIBIR ACABADO DE ACUERDO A LAS ESPECIFICACIONES DEL FABRICANTE DE LA PINTURA, PRUEBAS DE ADHERENCIA, RETOQUES, EMPAPELADO, DESPERDICIOS, CONSUMIBLES, HERRAMIENTAS, MATERIALES, EQUIPOS DE ELEVACIÓN, ANDAMIOS, PERMISO DE AUTORIZACIÓN DE ENTRADA A LA ESTACIÓN POR PARTE DE STC-METRORREY, MANO DE OBRA LOCAL Y FORÁNEA, DOBLES TURNOS, TRABAJOS EN HORARIO DIURNO Y NOCTURNO DE ACUERDO A LAS NECESIDADES DEL PROYECTO, EQUIPO DE PROTECCIÓN PERSONAL COVID 19, PROTECCIONES Y LIMPIEZA DE ÁREAS ADYACENTES DURANTE Y AL FINAL DE LOS TRABAJOS, Y TODO LO NECESARIO PARA SU CORRECTA EJECUCIÓN. | KG | 2316.94
SUBTOTAL DE MARCOS: M1, M2, M3, M4 Y M5:
6.2 | ARMADURAS METÁLICAS: AR-01 Y AR-02.
6.2.1 | ESTRUCTURACIÓN DE ARMADURA AR-01; A BASE DE PERFILES PER DE ACERO ESTRUCTURAL ASTM A-500 Gr 50 (Fy= 3,515 KG/CM2) Y TODO EL ACERO MISCELÁNEO. CUERDA INFERIOR PER (102 X 76 X 3.04 ESP.)MM X 8.01 KG/M, CUERDAS SUPERIORES PER (102 X 76 X 3.04 ESP.) MM X 8.01 KG/M Y PER (51 X 51 X 3.04 ESP.)MM X 4.38 KG/M; Y DIAGONALES Y MONTANTES PER 51 X 51 X 3.04 ESP.) MM X 4.38 KG/M CONFORMADOS DE ACUERDO A PLANOS DE PROYECTO DE STC-METRORREY. INCLUYE: PLANOS DE FABRICACIÓN Y DE TALLER, SUMINISTRO DE MATERIALES, HABILITADO, FABRICACIÓN, MONTAJE, COLOCACIÓN E INSTALACIÓN, ELEVACIONES, TRAZO Y NIVELACIÓN DEL ELEMENTO CON EQUIPO TOPOGRÁFICO, MAQUINARIA, CERTIFICADOS DE CALIDAD, VERIFICAR EN CAMPO LA UBICACIÓN, SUMINISTRO DE ENERGÍA, TROQUELADO, MANIOBRAS, ANDAMIOS, OBRA FALSA, ALINEACIÓN, NIVELACIÓN, COLOCACIÓN, CORTES, DESPERDICIOS, SOLDADURA AWS SERIE E-70XX PARA UNIONES, PULIDO DE SOLDADURAS, PROTECCIONES, LIMPIEZA GENERAL DURANTE Y AL FINAL DE LA OBRA, PERMISO DE AUTORIZACIÓN DE ENTRADA A PATIOS Y TALLERES POR PARTE DE STC-METRORREY, MANO DE OBRA LOCAL Y/O FORÁNEA, TRABAJOS EN HORARIO DIURNO Y NOCTURNO DE ACUERDO A LAS NECESIDADES DEL PROYECTO, DOBLES TURNOS, EQUIPO DE PROTECCIÓN PERSONAL COVID 19, HERRAMIENTA, EQUIPO, PRUEBAS DE CONTROL DE CALIDAD QUE PODRÁN SER ULTRASONIDO, LÍQUIDOS PENETRANTES, RAYOS X, A ELECCIÓN DE LA SUPERVISIÓN Y EN AL MENOS 10% DEL TOTAL DE LAS UNIONES SOLDADAS, EN PUNTOS SELECCIONADOS POR LA SUPERVISIÓN, Y TODO LO NECESARIO PARA SU CORRECTA EJECUCIÓN. | KG | 112.61
6.2.2 | ESTRUCTURACIÓN DE ARMADURA AR-02; A BASE DE PERFILES PER DE ACERO ESTRUCTURAL ASTM A-500 Gr 50 (Fy= 3,515 KG/CM2) Y TODO EL ACERO MISCELÁNEO. CUERDA INFERIOR PER (102 X 76 X 3.04 ESP.) MM X 8.01 KG/M, CUERDAS SUPERIORES PER (102 X 76 X 3.04 ESP) MM X 8.01 KG/M Y PER (51 X 51 X 3.04 ESP.) MM X 4.38 KG/M; Y DIAGONALES Y MONTANTES PER (51 X 51 X 3.04 ESP.) MM X 4.38 KG/M CONFORMADOS DE ACUERDO A PLANOS DE PROYECTO DE STC-METRORREY. INCLUYE: PLANOS DE FABRICACIÓN Y DE TALLER, SUMINISTRO DE MATERIALES, HABILITADO, FABRICACIÓN, MONTAJE, COLOCACIÓN E INSTALACIÓN, ELEVACIONES, TRAZO Y NIVELACIÓN DEL ELEMENTO CON EQUIPO TOPOGRÁFICO, MAQUINARIA, CERTIFICADOS DE CALIDAD, VERIFICAR EN CAMPO LA UBICACIÓN, SUMINISTRO DE ENERGÍA, TROQUELADO, MANIOBRAS, ANDAMIOS, OBRA FALSA, ALINEACIÓN, NIVELACIÓN, COLOCACIÓN, CORTES, DESPERDICIOS, SOLDADURA AWS SERIE E-70XX PARA UNIONES, PULIDO DE SOLDADURAS, PROTECCIONES, LIMPIEZA GENERAL DURANTE Y AL FINAL DE LA OBRA, PERMISO DE AUTORIZACIÓN DE ENTRADA A PATIOS Y TALLERES POR PARTE DE STC-METRORREY, MANO DE OBRA LOCAL Y/O FORÁNEA, TRABAJOS EN HORARIO DIURNO Y NOCTURNO DE ACUERDO A LAS NECESIDADES DEL PROYECTO, DOBLES TURNOS, EQUIPO DE PROTECCIÓN PERSONAL COVID 19, HERRAMIENTA, EQUIPO, PRUEBAS DE CONTROL DE CALIDAD QUE PODRÁN SER ULTRASONIDO, LÍQUIDOS PENETRANTES, RAYOS X, A ELECCIÓN DE LA SUPERVISIÓN Y EN AL MENOS 10% DEL TOTAL DE LAS UNIONES SOLDADAS, EN PUNTOS SELECCIONADOS POR LA SUPERVISIÓN, Y TODO LO NECESARIO PARA SU CORRECTA EJECUCIÓN. | KG | 113.36
6.2.3 | APLICACIÓN DE PRIMARIO EPÓXICO MACROPOXY 646 FC Y ACABADO A BASE DE POLIURETANO ACRÍLICO ACROLÓN, COLOR AZUL 541 C (PANTONE) DE ACUERDO A LO INDICADO EN PLANOS DE PROYECTO STC-METRORREY MARCA SHERWIN WILLIAMS O EQUIVALENTE A 3 MILÉSIMAS DE ESPESOR SECO EN AMBAS APLICACIONES. INCLUYE: SUMINISTRO DE MATERIALES Y APLICACIÓN, LIMPIEZA MECÁNICA DE SUPERFICIE PARA RECIBIR ACABADO DE ACUERDO A LAS ESPECIFICACIONES DEL FABRICANTE DE LA PINTURA, PRUEBAS DE ADHERENCIA, RETOQUES, EMPAPELADO, DESPERDICIOS, CONSUMIBLES, HERRAMIENTAS, MATERIALES, EQUIPOS DE ELEVACIÓN, ANDAMIOS, PERMISO DE AUTORIZACIÓN DE ENTRADA A LA ESTACIÓN POR PARTE DE STC-METRORREY, MANO DE OBRA LOCAL Y FORÁNEA, DOBLES TURNOS, TRABAJOS EN HORARIO DIURNO Y NOCTURNO DE ACUERDO A LAS NECESIDADES DEL PROYECTO, EQUIPO DE PROTECCIÓN PERSONAL COVID 19, PROTECCIONES Y LIMPIEZA DE ÁREAS ADYACENTES DURANTE Y AL FINAL DE LOS TRABAJOS, Y TODO LO NECESARIO PARA SU CORRECTA EJECUCIÓN. | KG | 225.97
SUBTOTAL DE ARMADURAS METÁLICAS AR-01 Y AR-02:
6.3 | ESTRCUTURA METÁLICA CUBIERTA:
6.3.1 | CUBIERTA METÁLICA ESTRUCTURADA A BASE DE POLINERíA DE ACERO ESTRUCTURAL ASTM A-570 Gr 50 (FY= 3,515.0 KG/CM2) PERFIL POLIN C 152 MM X 50 MM X CAL. 14 X 4.20 KG/M, ATIESADORES A BASE DE PERFIL ESTRUCTURAL DE ACERO ASTM A-36 (FY= 2,530.0 KG/CM2) CANAL CE 152 MM X 48.77 MM X 5.08 MM ESP X 12.20 KG/M PARA RECIBIR EL VOLADO DE PROYECCIÓN DE LA CUBIERTA CON PERFILES PER (76 X 51 X 3.04 ESP.)MM X 5.59 KG/M DE ACERO ESTRUCTURAL ASTM A-500 Gr 50 Y Fy= 3,515 KG/CM2; CONEXIONES Y UNIONES ENTRE POLINES Y MARCOS EN SECCIONES DE LARGUEROS Y COLUMNAS A BASE DE PERFIL ESTRUCTURAL APS 102 MM X 102 MM X 6.0 MM ESP X 9.82 KG/M DE ACERO A-36 (Fy= 2,530 KG/CM2); LONG= 24 CM CON 4 AGUJEROS DE 1.5 CM DE DIÁMETRO P/TORNILLOS DE 1.3CM DE DIÁMETRO Y DE LONG=6.4 CM Y PLACA DE ACERO A-36 (Fy= 2,530 KG/CM2) DE DIMENSIONES DE (200 X 152 X 6.0 ESP.)MM X 49.85 KG/M. INCLUYE: PLANOS DE FABRICACIÓN Y DE TALLER, SUMINISTRO DE MATERIALES, HABILITADO, FABRICACIÓN, MONTAJE, COLOCACIÓN E INSTALACIÓN, ELEVACIONES, TRAZO Y NIVELACIÓN DEL ELEMENTO CON EQUIPO TOPOGRÁFICO, MAQUINARIA, CERTIFICADOS DE CALIDAD, VERIFICAR EN CAMPO LA UBICACIÓN, SUMINISTRO DE ENERGÍA, TROQUELADO, MANIOBRAS, ANDAMIOS, OBRA FALSA, ALINEACIÓN, NIVELACIÓN, COLOCACIÓN, CORTES, DESPERDICIOS, SOLDADURA AWS SERIE E-70XX PARA UNIONES, PULIDO DE SOLDADURAS, PROTECCIONES, LIMPIEZA GENERAL DURANTE Y AL FINAL DE LA OBRA, PERMISO DE AUTORIZACIÓN DE ENTRADA A PATIOS Y TALLERES POR PARTE DE STC-METRORREY, MANO DE OBRA LOCAL Y/O FORÁNEA, TRABAJOS EN HORARIO DIURNO Y NOCTURNO DE ACUERDO A LAS NECESIDADES DEL PROYECTO, DOBLES TURNOS, EQUIPO DE PROTECCIÓN PERSONAL COVID 19, HERRAMIENTA, EQUIPO, PRUEBAS DE CONTROL DE CALIDAD QUE PODRÁN SER ULTRASONIDO, LÍQUIDOS PENETRANTES, RAYOS X, A ELECCIÓN DE LA SUPERVISIÓN Y EN AL MENOS 10% DEL TOTAL DE LAS UNIONES SOLDADAS, EN PUNTOS SELECCIONADOS POR LA SUPERVISIÓN, Y TODO LO NECESARIO PARA SU CORRECTA EJECUCIÓN. | KG | 408.69
6.3.2 | APLICACIÓN DE PRIMARIO EPÓXICO MACROPOXY 646 FC Y ACABADO A BASE DE POLIURETANO ACRÍLICO ACROLÓN, COLOR AZUL 541 C (PANTONE) DE ACUERDO A LO INDICADO EN PLANOS DE PROYECTO STC-METRORREY MARCA SHERWIN WILLIAMS O EQUIVALENTE A 3 MILÉSIMAS DE ESPESOR SECO EN AMBAS APLICACIONES. INCLUYE: SUMINISTRO DE MATERIALES Y APLICACIÓN, LIMPIEZA MECÁNICA DE SUPERFICIE PARA RECIBIR ACABADO DE ACUERDO A LAS ESPECIFICACIONES DEL FABRICANTE DE LA PINTURA, PRUEBAS DE ADHERENCIA, RETOQUES, EMPAPELADO, DESPERDICIOS, CONSUMIBLES, HERRAMIENTAS, MATERIALES, EQUIPOS DE ELEVACIÓN, ANDAMIOS, PERMISO DE AUTORIZACIÓN DE ENTRADA A LA ESTACIÓN POR PARTE DE STC-METRORREY, MANO DE OBRA LOCAL Y FORÁNEA, DOBLES TURNOS, TRABAJOS EN HORARIO DIURNO Y NOCTURNO DE ACUERDO A LAS NECESIDADES DEL PROYECTO, EQUIPO DE PROTECCIÓN PERSONAL COVID 19, PROTECCIONES Y LIMPIEZA DE ÁREAS ADYACENTES DURANTE Y AL FINAL DE LOS TRABAJOS, Y TODO LO NECESARIO PARA SU CORRECTA EJECUCIÓN. | KG | 408.69
SUBTOTAL ESTRUCTURA METÁLICA CUBIERTA:
6.4 | ESTRUCTURA METÁLICA PARA FACHADAS
6.4.1 | VISTAS "A-A", "B-B" Y "C-C"; ESTRUCTURADA CON PERFILES PER DE ACERO ESTRUCTURAL ASTM A-500 Gr 50 (Fy= 3,515 KG/CM2), DE LAS SIGUIENTES MEDIDAS: RECTANGULAR (76 X 51 X 3.04 ESP.)MM X 5.59 KG/M Y PERFIL CUADRADO (51 X 51 X 3.04 ESP.) MM X 4.38 KG/M HABILITADOS DE DIFERENTES LONGITUDES DE ACUERDO A PLANOS DE PROYECTO DE STC-METRORREY. INCLUYE: PLANOS DE FABRICACIÓN Y DE TALLER, SUMINISTRO DE MATERIALES, HABILITADO, FABRICACIÓN, MONTAJE, COLOCACIÓN E INSTALACIÓN, ELEVACIONES, TRAZO Y NIVELACIÓN DEL ELEMENTO CON EQUIPO TOPOGRÁFICO, MAQUINARIA, CERTIFICADOS DE CALIDAD, VERIFICAR EN CAMPO LA UBICACIÓN, SUMINISTRO DE ENERGÍA, TROQUELADO, MANIOBRAS, ANDAMIOS, OBRA FALSA, ALINEACIÓN, NIVELACIÓN, COLOCACIÓN, CORTES, DESPERDICIOS, SOLDADURA AWS SERIE E-70XX PARA UNIONES Y DETALLES A ESTRUCTURA PRINCIPAL, PULIDO DE SOLDADURAS, PROTECCIONES, LIMPIEZA GENERAL DURANTE Y AL FINAL DE LA OBRA, PERMISO DE AUTORIZACIÓN DE ENTRADA A PATIOS Y TALLERES POR PARTE DE STC-METRORREY, MANO DE OBRA LOCAL Y/O FORÁNEA, TRABAJOS EN HORARIO DIURNO Y NOCTURNO DE ACUERDO A LAS NECESIDADES DEL PROYECTO, DOBLES TURNOS, EQUIPO DE PROTECCIÓN PERSONAL COVID 19, HERRAMIENTA, EQUIPO, PRUEBAS DE CONTROL DE CALIDAD QUE PODRÁN SER ULTRASONIDO, LÍQUIDOS PENETRANTES, RAYOS X, A ELECCIÓN DE LA SUPERVISIÓN Y EN AL MENOS 10% DEL TOTAL DE LAS UNIONES SOLDADAS, EN PUNTOS SELECCIONADOS POR LA SUPERVISIÓN, Y TODO LO NECESARIO PARA SU CORRECTA EJECUCIÓN. | KG | 19.97
6.4.2 | VISTAS "D-D", "E-E" Y "F-F"; ESTRUCTURADA CON PERFILES PER DE ACERO ESTRUCTURAL ASTM A-500 Gr 50 (Fy= 3,515 KG/CM2), DE LAS SIGUIENTES MEDIDAS: (102 X 76 X 3.04 ESP.) MM X 8.01 KG/M, (76 X 51 X 3.04 ESP.) MM X 5.59 KG/M Y (51 X 51 X 3.04 ESP.) MM X 4.38 KG/M, HABILITADOS DE DIFERENTES LONGITUDES DE ACUERDO A PLANOS DE PROYECTO DE STC-METRORREY. INCLUYE: PLANOS DE FABRICACIÓN Y DE TALLER, SUMINISTRO DE MATERIALES, HABILITADO, FABRICACIÓN, MONTAJE, COLOCACIÓN E INSTALACIÓN, ELEVACIONES, TRAZO Y NIVELACIÓN DEL ELEMENTO CON EQUIPO TOPOGRÁFICO, MAQUINARIA, CERTIFICADOS DE CALIDAD, VERIFICAR EN CAMPO LA UBICACIÓN, SUMINISTRO DE ENERGÍA, TROQUELADO, MANIOBRAS, ANDAMIOS, OBRA FALSA, ALINEACIÓN, NIVELACIÓN, COLOCACIÓN, CORTES, DESPERDICIOS, SOLDADURA AWS SERIE E-70XX PARA UNIONES Y DETALLES A ESTRCUTURA PRINCIPAL, PULIDO DE SOLDADURAS, PROTECCIONES, LIMPIEZA GENERAL DURANTE Y AL FINAL DE LA OBRA, PERMISO DE AUTORIZACIÓN DE ENTRADA A PATIOS Y TALLERES POR PARTE DE STC-METRORREY, MANO DE OBRA LOCAL Y/O FORÁNEA, TRABAJOS EN HORARIO DIURNO Y NOCTURNO DE ACUERDO A LAS NECESIDADES DEL PROYECTO, DOBLES TURNOS, EQUIPO DE PROTECCIÓN PERSONAL COVID 19, HERRAMIENTA, EQUIPO, PRUEBAS DE CONTROL DE CALIDAD QUE PODRÁN SER ULTRASONIDO, LÍQUIDOS PENETRANTES, RAYOS X, A ELECCIÓN DE LA SUPERVISIÓN Y EN AL MENOS 10% DEL TOTAL DE LAS UNIONES SOLDADAS, EN PUNTOS SELECCIONADOS POR LA SUPERVISIÓN, Y TODO LO NECESARIO PARA SU CORRECTA EJECUCIÓN. | KG | 229.19
6.4.3 | MISCELÁNEOS PARA CONEXIONES DE LAS FACHADAS DE LAS DIFERENTES VISTAS; PERFILES PER DE ACERO ESTRUCTURAL ASTM A-500 Gr 50 (Fy= 3,500 KG/CM2) DE (102 X 76 X 3.04 ESP.)MM X 8.01 KG/M Y DE (51 X 51 X 3.04 ESP.)MM X 4.38 KG/M HABILITADOS DE DIFERENTES LONGITUDES, PERFILES APS DE (102 X 102 X 6.0 ESP.)MM X 9.82 KG/M Y (38 X 38 X 3.0 ESP.) MM X 1.83 KG/M Y PLACAS DE ACERO A-36 (Fy= 2,530 KG/CM2), DE ESPESORES DIFERENTES: 3MM Y 6MM (24.93 KG/M2 Y 49.85KG/M2 Y RESPECTIVAMENTE); TODO EL MISCELÁNEO HABILITADO DE ACUERDO A PLANOS DE STC-METRORREY. INCLUYE: PLANOS DE FABRICACIÓN Y DE TALLER, SUMINISTRO DE MATERIALES, HABILITADO, FABRICACIÓN, MONTAJE, COLOCACIÓN E INSTALACIÓN, ELEVACIONES, TRAZO Y NIVELACIÓN DEL ELEMENTO CON EQUIPO TOPOGRÁFICO, MAQUINARIA, CERTIFICADOS DE CALIDAD, SUMINISTRO DE ENERGÍA, TROQUELADO, MANIOBRAS, ANDAMIOS, OBRA FALSA, ALINEACIÓN, NIVELACIÓN, COLOCACIÓN, CORTES, DESPERDICIOS, DETALLES DE UNIONES DE PERFILES APS-PER Y APS-PLACA CON SOLDADURA AWS SERIE E-70XX Y FIJACIÓN CON PLACA CON 4 AGUJEROS DE DIÁMETRO DE 19 MM P/TORNILLERÍA DE 16 MM DE DIÁMETRO CON TUERCAS DE ACERO A-325, DE ACUERDO A PLANOS DE PROYECTO, PULIDO DE SOLDADURAS, PROTECCIONES, LIMPIEZA GENERAL DURANTE Y AL FINAL DE LA OBRA, PERMISO DE AUTORIZACIÓN DE ENTRADA A PATIOS Y TALLERES POR PARTE DE STC-METRORREY, MANO DE OBRA LOCAL Y/O FORÁNEA, TRABAJOS EN HORARIO DIURNO Y NOCTURNO DE ACUERDO A LAS NECESIDADES DEL PROYECTO, DOBLES TURNOS, EQUIPO DE PROTECCIÓN PERSONAL COVID 19, HERRAMIENTA, EQUIPO, PRUEBAS DE CONTROL DE CALIDAD QUE PODRÁN SER ULTRASONIDO, LÍQUIDOS PENETRANTES, RAYOS X, A ELECCIÓN DE LA SUPERVISIÓN Y EN AL MENOS 10% DEL TOTAL DE LAS UNIONES SOLDADAS, EN PUNTOS SELECCIONADOS POR LA SUPERVISIÓN, Y TODO LO NECESARIO PARA SU CORRECTA EJECUCIÓN. | KG | 25.67
6.4.4 | APLICACIÓN DE PRIMARIO EPÓXICO MACROPOXY 646 FC Y ACABADO A BASE DE POLIURETANO ACRÍLICO ACROLÓN, COLOR AZUL 541 C (PANTONE) DE ACUERDO A LO INDICADO EN PLANOS DE PROYECTO STC-METRORREY MARCA SHERWIN WILLIAMS O EQUIVALENTE A 3 MILÉSIMAS DE ESPESOR SECO EN AMBAS APLICACIONES. INCLUYE: SUMINISTRO DE MATERIALES Y APLICACIÓN, LIMPIEZA MECÁNICA DE SUPERFICIE PARA RECIBIR ACABADO DE ACUERDO A LAS ESPECIFICACIONES DEL FABRICANTE DE LA PINTURA, PRUEBAS DE ADHERENCIA, RETOQUES, EMPAPELADO, DESPERDICIOS, CONSUMIBLES, HERRAMIENTAS, MATERIALES, EQUIPOS DE ELEVACIÓN, ANDAMIOS, PERMISO DE AUTORIZACIÓN DE ENTRADA A LA ESTACIÓN POR PARTE DE STC-METRORREY, MANO DE OBRA LOCAL Y FORÁNEA, DOBLES TURNOS, TRABAJOS EN HORARIO DIURNO Y NOCTURNO DE ACUERDO A LAS NECESIDADES DEL PROYECTO, EQUIPO DE PROTECCIÓN PERSONAL COVID 19, PROTECCIONES Y LIMPIEZA DE ÁREAS ADYACENTES DURANTE Y AL FINAL DE LOS TRABAJOS, Y TODO LO NECESARIO PARA SU CORRECTA EJECUCIÓN. | KG | 274.83
6.4.5 | LÁMINA ENVOLVENTE DE VISTAS "A-A", "B-B", "C-C", "D-D", "E-E" Y "F-F"; A BASE DE LÁMINA ACANALADA GALVANIZADA PINTRO COLOR POLIESTER ESTÁNDAR BLANCO COOL ROOF 75 TR-72, CAL. 24, MARCA TERNIUM O EQUIVALENTE. INCLUYE: SUMINISTRO E INSTALACIÓN DE MATERIALES, TRAZO, NIVELACIÓN, ALINEACIÓN, ELEVACIONES, HABILITADO, ANDAMIOS, MANIOBRAS, MONTAJE, CERTIFICADOS DE CALIDAD, PLANOS DE FABRICACIÓN, OBRA FALSA, ALINEACIÓN, COLOCACIÓN, CORTES, DESPERDICIOS, EMPALMES, FIJACIÓNES EXPUESTAS A LA INTEMPERIE LÁMINA-ELEMENTO ESTRCUTURAL DE ACUERDO AL FABRICANTE DE LA LÁMINA, LIMPIEZA GENERAL DURANTE Y AL FINAL DE LA OBRA, EQUIPO, HERRAMIENTA Y MANO DE OBRA LOCAL Y/O FORÁNEA, TRABAJOS EN HORARIO DIURNO Y NOCTURNO DE ACUERDO A LAS NECESIDADES DEL PROYECTO, DOBLES TURNOS, EQUIPO DE PROTECCIÓN PERSONAL COVID 19, HERRAMIENTA, EQUIPO Y TODO LO NECESARIO PARA SU CORRECTA EJECUCIÓN. | M2 | 45.2
SUBTOTAL ESTRUCTURA METÁLICA PARA FACHADAS:
7 | CUBIERTA Y FLASHING LATERALES, FROTAL Y POSTERIOR.
7.1 | CUBIERTA; A BASE DE LÁMINA ACANALADA GALVANIZADA PINTRO COLOR POLIESTER ESTANDAR BLANCO COOL ROOF 75 TR-72, CAL. 24 MARCA TERNIUM O EQUIVALENTE. INCLUYE: SUMINISTRO E INSTALACIÓN DE MATERIALES, TRAZO, NIVELACIÓN, ALINEACIÓN, ELEVACIONES, HABILITADO, ANDAMIOS, MANIOBRAS, MONTAJE, CERTIFICADOS DE CALIDAD, PLANOS DE FABRICACIÓN, OBRA FALSA, ALINEACIÓN, COLOCACIÓN, CORTES, DESPERDICIOS, EMPALMES, FIJACIÓNES EXPUESTAS A LA INTEMPERIE LÁMINA-ELEMENTO ESTRCUTURAL DE ACUERDO AL FABRICANTE DE LA LÁMINA (REMACHES Y GANCHOS), LIMPIEZA GENERAL DURANTE Y AL FINAL DE LA OBRA, EQUIPO, HERRAMIENTA Y MANO DE OBRA LOCAL Y/O FORÁNEA, TRABAJOS EN HORARIO DIURNO Y NOCTURNO DE ACUERDO A LAS NECESIDADES DEL PROYECTO, DOBLES TURNOS, EQUIPO DE PROTECCIÓN PERSONAL COVID 19, HERRAMIENTA, EQUIPO Y TODO LO NECESARIO PARA SU CORRECTA EJECUCIÓN. | M2 | 67
7.2 | FLASHING DE LÁMINA LISA PINTRO DE COLOR POLIESTER ESTANDAR BLANCO COOL ROOF 75, CAL. 24 MARCA TERNIUM O EQUIVALENTE DE ACUERDO A PLANOS DE PROYECTO DE STC-METRORREY. INCLUYE: SUMINISTRO E INSTALACIÓN DE MATERIALES PARA FLASHING LATERALES, FROTAL Y POSTERIOR, TRAZO, NIVELACIÓN, ALINEACIÓN, ELEVACIONES, HABILITADO DE FLASHING, ANDAMIOS, MANIOBRAS, MONTAJE, CERTIFICADOS DE CALIDAD, PLANOS DE FABRICACIÓN, OBRA FALSA, ALINEACIÓN, COLOCACIÓN, CORTES, DESPERDICIOS, EMPALMES, FIJACIÓNES EXPUESTAS A LA INTEMPERIE LÁMINA-ELEMENTO ESTRCUTURAL DE ACUERDO AL FABRICANTE DE LA LÁMINA, LIMPIEZA GENERAL DURANTE Y AL FINAL DE LA OBRA, EQUIPO, HERRAMIENTA Y MANO DE OBRA LOCAL Y/O FORÁNEA, TRABAJOS EN HORARIO DIURNO Y NOCTURNO DE ACUERDO A LAS NECESIDADES DEL PROYECTO, DOBLES TURNOS, EQUIPO DE PROTECCIÓN PERSONAL COVID 19, HERRAMIENTA, EQUIPO Y TODO LO NECESARIO PARA SU CORRECTA EJECUCIÓN. | M | 77.65
SUBTOTAL CUBIERTA Y FLASHING LATERALES, FROTAL Y POSTERIOR:
8 | CANCELERÍA Y HERRERÍA.
8.1 | VENTANA TIPO 1 MEDIDAS (BATIENTE X ALTURA)M: 1.30 X 1.40; HABILITADA A BASE MALLA RÍGIDA ONDULADA DE ALAMBRE GALVANIZADO TAMAÑO DE ABERTURA DE 40 MM X 40 MM CAL. 10.5 MARCA GRUDISA O EQUIVALENTE CON UN MARCO PERIMITRAL DE PERFIL APS DE ACERO A-36 (Fy= 2,530 KG/CM2), DE 38 MM X 3.18 MM ESP. X 1.83 KG/M, DE ACUERDO A PLANOS DE PROYECTOS DE STC-METRORREY. INCLUYE: SUMINISTRO DE MATERIALES, HABILITADO DE MARCO PERIMETRAL CON PERFIL APS APLICACIÓN DE PRIMARIO EPÓXICO MACROPOXY 646 FC Y ACABADO A BASE DE POLIURETANO ACRÍLICO ACROLÓN, COLOR AZUL 541 C (PANTONE) DE ACUERDO A PLANOS, COLOCACIÓN DE MALLA ONDULADA, INSTALACIÓN, TRAZO, NIVELACIÓN, COLOCACIÓN, ELEVACIONES, ANDAMIOS, SOLDADURA AWS SERIE E-70XX, FIJACIONES DE VENTANA-ESTRUCTURA PRINCIPAL, MANIOBRAS, MONTAJE, VERIFICACIÓN DE MEDIDAS EN CAMPO ANTES DE SUMINISTRAR, HABILITAR E INSTALAR, LIMPIEZA GENERAL DURANTE Y AL FINAL DE LA OBRA, EQUIPO, HERRAMIENTA Y MANO DE OBRA LOCAL Y/O FORÁNEA, TRABAJOS EN HORARIO DIURNO Y NOCTURNO DE ACUERDO A LAS NECESIDADES DEL PROYECTO, DOBLES TURNOS, EQUIPO DE PROTECCIÓN PERSONAL COVID 19, HERRAMIENTA, EQUIPO Y TODO LO NECESARIO PARA SU CORRECTA EJECUCIÓN. | PZA. | 8
8.2 | VENTANA TIPO 2 MEDIDAS (BATIENTE X ALTURA)M: 1.20 X 1.40; HABILITADA A BASE MALLA RÍGIDA ONDULADA DE ALAMBRE GALVANIZADO TAMAÑO DE ABERTURA DE 40 MM X 40 MM CAL. 10.5 MARCA GRUDISA O EQUIVALENTE CON UN MARCO PERIMITRAL DE PERFIL APS DE ACERO A-36 (Fy= 2,530 KG/CM2), DE 38 MM X 3.18 MM ESP. X 1.83 KG/M, DE ACUERDO A PLANOS DE PROYECTOS DE STC-METRORREY. INCLUYE: SUMINISTRO DE MATERIALES, HABILITADO DE MARCO PERIMETRAL CON PERFIL APS APLICACIÓN DE PRIMARIO EPÓXICO MACROPOXY 646 FC Y ACABADO A BASE DE POLIURETANO ACRÍLICO ACROLÓN, COLOR AZUL 541 C (PANTONE) DE ACUERDO A PLANOS, COLOCACIÓN DE MALLA ONDULADA, INSTALACIÓN, TRAZO, NIVELACIÓN, COLOCACIÓN, ELEVACIONES, ANDAMIOS, SOLDADURA AWS SERIE E-70XX, FIJACIONES DE VENTANA-ESTRUCTURA PRINCIPAL, MANIOBRAS, MONTAJE, VERIFICACIÓN DE MEDIDAS EN CAMPO ANTES DE SUMINISTRAR, HABILITAR E INSTALAR, LIMPIEZA GENERAL DURANTE Y AL FINAL DE LA OBRA, EQUIPO, HERRAMIENTA Y MANO DE OBRA LOCAL Y/O FORÁNEA, TRABAJOS EN HORARIO DIURNO Y NOCTURNO DE ACUERDO A LAS NECESIDADES DEL PROYECTO, DOBLES TURNOS, EQUIPO DE PROTECCIÓN PERSONAL COVID 19, HERRAMIENTA, EQUIPO Y TODO LO NECESARIO PARA SU CORRECTA EJECUCIÓN. | PZA. | 12
8.3 | VENTANA TIPO 3 MEDIDAS (BATIENTE X ALTURA)M: 0.85 X 1.40; HABILITADA A BASE MALLA RÍGIDA ONDULADA DE ALAMBRE GALVANIZADO TAMAÑO DE ABERTURA DE 40 MM X 40 MM CAL. 10.5 MARCA GRUDISA O EQUIVALENTE CON UN MARCO PERIMITRAL DE PERFIL APS DE ACERO A-36 (Fy= 2,530 KG/CM2), DE 38 MM X 3.18 MM ESP. X 1.83 KG/M, DE ACUERDO A PLANOS DE PROYECTOS DE STC-METRORREY. INCLUYE: SUMINISTRO DE MATERIALES, HABILITADO DE MARCO PERIMETRAL CON PERFIL APS APLICACIÓN DE PRIMARIO EPÓXICO MACROPOXY 646 FC Y ACABADO A BASE DE POLIURETANO ACRÍLICO ACROLÓN, COLOR AZUL 541 C (PANTONE) DE ACUERDO A PLANOS, COLOCACIÓN DE MALLA ONDULADA, INSTALACIÓN, TRAZO, NIVELACIÓN, COLOCACIÓN, ELEVACIONES, ANDAMIOS, SOLDADURA AWS SERIE E-70XX, FIJACIONES DE VENTANA-ESTRUCTURA PRINCIPAL, MANIOBRAS, MONTAJE, VERIFICACIÓN DE MEDIDAS EN CAMPO ANTES DE SUMINISTRAR, HABILITAR E INSTALAR, LIMPIEZA GENERAL DURANTE Y AL FINAL DE LA OBRA, EQUIPO, HERRAMIENTA Y MANO DE OBRA LOCAL Y/O FORÁNEA, TRABAJOS EN HORARIO DIURNO Y NOCTURNO DE ACUERDO A LAS NECESIDADES DEL PROYECTO, DOBLES TURNOS, EQUIPO DE PROTECCIÓN PERSONAL COVID 19, HERRAMIENTA, EQUIPO Y TODO LO NECESARIO PARA SU CORRECTA EJECUCIÓN. | PZA. | 2
8.4 | VENTANA TIPO 4 MEDIDAS (BATIENTE X ALTURA)M: 0.90 X 1.30; HABILITADA A BASE MALLA RÍGIDA ONDULADA DE ALAMBRE GALVANIZADO TAMAÑO DE ABERTURA DE 40 MM X 40 MM CAL. 10.5 MARCA GRUDISA O EQUIVALENTE CON UN MARCO PERIMITRAL DE PERFIL APS DE ACERO A-36 (Fy= 2,530 KG/CM2), DE 38 MM X 3.18 MM ESP. X 1.83 KG/M, DE ACUERDO A PLANOS DE PROYECTOS DE STC-METRORREY. INCLUYE: SUMINISTRO DE MATERIALES, HABILITADO DE MARCO PERIMETRAL CON PERFIL APS APLICACIÓN DE PINTURA DE ACUERDO A PLANOS Y MALLA CICLÓNICA, INSTALACIÓN, TRAZO, NIVELACIÓN, COLOCACIÓN, ELEVACIONES, ANDAMIOS, SOLDADURA AWS SERIE E-70XX, FIJACIONES DE VENTANA-ESTRUCTURA PRINCIPAL, MANIOBRAS, MONTAJE, VERIFICACIÓN DE MEDIDAS EN CAMPO ANTES DE SUMINISTRAR, HABILITAR E INSTALAR, LIMPIEZA GENERAL DURANTE Y AL FINAL DE LA OBRA, EQUIPO, HERRAMIENTA Y MANO DE OBRA LOCAL Y/O FORÁNEA, TRABAJOS EN HORARIO DIURNO Y NOCTURNO DE ACUERDO A LAS NECESIDADES DEL PROYECTO, DOBLES TURNOS, EQUIPO DE PROTECCIÓN PERSONAL COVID 19, HERRAMIENTA, EQUIPO Y TODO LO NECESARIO PARA SU CORRECTA EJECUCIÓN. | PZA. | 2
8.5 | VENTANA TIPO 5 MEDIDAS (BATIENTE X ALTURA)M: 1.20 X 1.30; HABILITADA A BASE MALLA RÍGIDA ONDULADA DE ALAMBRE GALVANIZADO TAMAÑO DE ABERTURA DE 40 MM X 40 MM CAL. 10.5 MARCA GRUDISA O EQUIVALENTE CON UN MARCO PERIMITRAL DE PERFIL APS DE ACERO A-36 (Fy= 2,530 KG/CM2), DE 38 MM X 3.18 MM ESP. X 1.83 KG/M, DE ACUERDO A PLANOS DE PROYECTOS DE STC-METRORREY. INCLUYE: SUMINISTRO DE MATERIALES, HABILITADO DE MARCO PERIMETRAL CON PERFIL APS APLICACIÓN DE PRIMARIO EPÓXICO MACROPOXY 646 FC Y ACABADO A BASE DE POLIURETANO ACRÍLICO ACROLÓN, COLOR AZUL 541 C (PANTONE) DE ACUERDO A PLANOS, COLOCACIÓN DE MALLA ONDULADA, INSTALACIÓN, TRAZO, NIVELACIÓN, COLOCACIÓN, ELEVACIONES, ANDAMIOS, SOLDADURA AWS SERIE E-70XX, FIJACIONES DE VENTANA-ESTRUCTURA PRINCIPAL, MANIOBRAS, MONTAJE, VERIFICACIÓN DE MEDIDAS EN CAMPO ANTES DE SUMINISTRAR, HABILITAR E INSTALAR, LIMPIEZA GENERAL DURANTE Y AL FINAL DE LA OBRA, EQUIPO, HERRAMIENTA Y MANO DE OBRA LOCAL Y/O FORÁNEA, TRABAJOS EN HORARIO DIURNO Y NOCTURNO DE ACUERDO A LAS NECESIDADES DEL PROYECTO, DOBLES TURNOS, EQUIPO DE PROTECCIÓN PERSONAL COVID 19, HERRAMIENTA, EQUIPO Y TODO LO NECESARIO PARA SU CORRECTA EJECUCIÓN. | PZA. | 8
8.6 | PUERTA METÁLICA DE 0.95 M X 2.14 M CON ANTEPECHO DE 0.45 M X 0.95 A BASE MARCO METÁLICO DE 76.2 MM CON LÁMINA TABLERO PARA PUERTA LT 106-25 CAL. 18 MARCA GRUDISA O EQUIVALENTE CON CERRADURA DE SOBREPONER DE CAJA MODELO 6781-GRIS IZQUIERDA MARCA DEXTER O EQUIVALENTE DE ACUERDO A PLANOS DE PROYECO STC-METRORREY. INCLUYE: TRAZO, NIVELACIÓN, SUMINITRO Y HABILITADO DE MARCO, ANTEPECHO, LÁMINA, CORTES, DESPERDICIOS, HERRAJES, CHAPA, BISAGRAS, ACARREOS, CARGA, INSTALACIÓN, APLICACIÓN DE PRIMARIO EPÓXICO MACROPOXY 646 FC Y ACABADO A BASE DE POLIURETANO ACRÍLICO ACROLÓN, COLOR AZUL 541 C (PANTONE) DE ACUERDO A PLANOS DE PROYECTO DE STC-METRORREY, ANDAMIOS, ELEVACIONES, CONSUMIBLES, VERIFICACIÓN DE MEDIDAS EN CAMPO ANTES DE SUMINISTRAR, HABILITAR E INSTALAR LA PUERTA, MANIOBRAS, MONTAJE, LIMPIEZA GENERAL DURANTE Y AL FINAL DE LA OBRA, EQUIPO, HERRAMIENTA Y MANO DE OBRA LOCAL Y/O FORÁNEA, TRABAJOS EN HORARIO DIURNO Y NOCTURNO DE ACUERDO A LAS NECESIDADES DEL PROYECTO, DOBLES TURNOS, EQUIPO DE PROTECCIÓN PERSONAL COVID 19, HERRAMIENTA, EQUIPO Y TODO LO NECESARIO PARA SU CORRECTA EJECUCIÓN. | PZA. | 1
8.7 | PUERTA METÁLICA DE DOS HOJAS DE 2.07 M X 2.60 M; CON MARCO METÁLICO DE 76.2 MM, DE ACUERDO A PLANOS DE PROYECTOS STC-METRORREY. INCLUYE: TRAZO, NIVELACIÓN, SUMINITRO Y HABILITADO DEL MARCO CON PERFIL DE 76.2 MM, CON DOS PANELES SUPERIORES DE 0.86 M X 1.30 M HABILITADOS A BASE MALLA RÍGIDA ONDULADA DE ALAMBRE GALVANIZADO TAMAÑO DE ABERTURA DE 40 MM X 40 MM CAL. 10.5 MARCA GRUDISA O EQUIVALENTE, PANEL INFERIOR A BASE DE LÁMINA TABLERO PARA PUERTA LT 106-25 CAL. 18 MARCA GRUDISA O EQUIVALENTE, CORTES, DESPERDICIOS, HERRAJES, CHAPA, BISAGRAS, ACARREOS, CARGA, INSTALACIÓN, APLICACIÓN DE PRIMARIO EPÓXICO MACROPOXY 646 FC Y ACABADO A BASE DE POLIURETANO ACRÍLICO ACROLÓN, COLOR AZUL 541 C (PANTONE) DE ACUERDO A PLANOS DE PROYECTO, ANDAMIOS, ELEVACIONES, CONSUMIBLES, VERIFICACIÓN DE MEDIDAS EN CAMPO ANTES DE SUMINISTRAR, HABILITAR E INSTALAR LA PUERTA, MANIOBRAS, MONTAJE, LIMPIEZA GENERAL DURANTE Y AL FINAL DE LA OBRA, EQUIPO, HERRAMIENTA Y MANO DE OBRA LOCAL Y/O FORÁNEA, TRABAJOS EN HORARIO DIURNO Y NOCTURNO DE ACUERDO A LAS NECESIDADES DEL PROYECTO, DOBLES TURNOS, EQUIPO DE PROTECCIÓN PERSONAL COVID 19, HERRAMIENTA, EQUIPO Y TODO LO NECESARIO PARA SU CORRECTA EJECUCIÓN. | PZA. | 1
SUBTOTAL DE CANCELERÍA Y HERRERÍA:
9 | VIALIDAD DE ACCESO Y ZONA JARDINADA
9.1 | VIALIDAD DE ACCESO.
9.1.1 | TRAZO Y NIVELACIÓN PARA MARCAR NIVELES DE EXCAVACIÓN PARA DESPLANTE DE TERRACERÍAS, NIVELES DE CONFORMACIÓN DE ESTRUCTURA PARA PAVIMENTO FLEXIBLE; SUB-BASE, BASE Y CARPETA ASFÁLTICA. INCLUYE: EQUIPO TOPOGRÁFICO COMPLETO TIPO ESTACIÓN TOTAL, NIVEL MONTADO, PERSONAL TÉCNICO CALIFICADO, SUMINISTRO DE MATERIALES, CONSUMIBLES, CUADRILLA DISPONIBLE A LO LARGO DE LA JORNADA DE TRABAJO, CONTROL DE VOLUMENES DE EXCAVACIÓN, MATERIAL DE BANCO Y TIERRA NEGRA, EQUIPO, HERRAMIENTA Y MANO DE OBRA LOCAL Y/O FORÁNEA, TRABAJOS EN HORARIO DIURNO Y NOCTURNO DE ACUERDO A LAS NECESIDADES DEL PROYECTO, DOBLES TURNOS, EQUIPO DE PROTECCIÓN PERSONAL COVID 19, HERRAMIENTA, EQUIPO Y TODO LO NECESARIO PARA SU CORRECTA EJECUCIÓN. | M2 | 611.55
9.1.2 | LIMPIEZA DEL TERRENO, DESPALME Y REMOCIÓN DE UN ESPESOR DE 0.20 M DE MATERIAL EXISTENTE. INCLUYE: CORTE, DESENRAICE, ACAMELLONAMIENTO DEL MATERIAL EN UNA ÁREA DÓNDE NO INTERFIERA CON LA CONTINUIDAD DE LOS TRABAJOS DE LA OBRA, MAQUINARIA, HERRAMIENTA, MANO DE OBRA LOCAL Y/O FORÁNEA, TRABAJOS EN HORARIO DIURNO Y NOCTURNO DE ACUERDO A LAS NECESIDADES DEL PROYECTO, DOBLES TURNOS, EQUIPO DE PROTECCIÓN PERSONAL COVID 19, HERRAMIENTA, EQUIPO Y TODO LO NECESARIO PARA SU CORRECTA EJECUCIÓN. | M3 | 123.31
9.1.3 | CORTE CON DISCO EN ÁREA DE BANQUETA Y CORDÓN PECHO PALOMA DE 10 A 25 CM DE ESPESOR APROX. PARA DELIMITAR EL ÁREA A DEMOLER. INCLUYE: TRAZO, SUMINISTRO DE AGUA, MARCADO, CONSUMIBLES, LIMPIEZA DURANTE Y AL FINALIZAR LOS TRABAJOS, EQUIPO, HERRAMIENTA MENOR Y MANO DE OBRA LOCAL Y/O FORÁNEA, TRABAJOS EN HORARIO DIURNO Y NOCTURNO DE ACUERDO A LAS NECESIDADES DEL PROYECTO, DOBLES TURNOS, EQUIPO DE PROTECCIÓN PERSONAL COVID 19, HERRAMIENTA, EQUIPO Y TODO LO NECESARIO PARA SU CORRECTA EJECUCIÓN. | ML | 4.5
9.1.4 | DEMOLICIÓN DE BANQUETA DE ESPESOR DE 10 CM. INCLUYE: DEMOLICIÓN DE BANQUETA DE UN ANCHO DE 2.0 M CON EL CORDÓN PECHO PALOMA DE (ALTURA: 25 X BASE: 35 X DESNIVEL: 15), CARGA, ACARREO Y ACAMELLONAMIENTO DEL MATERIAL EN UNA ÁREA DÓNDE NO INTERFIERA CON LA CONTINUIDAD DE LOS TRABAJOS DE LA OBRA, LIMPIEZA DURANTE Y AL FINALIZAR LOS TRABAJOS, EQUIPO, MAQUINARIA, HERRAMIENTA MENOR, MANO DE OBRA LOCAL Y/O FORÁNEA, TRABAJOS EN HORARIO DIURNO Y NOCTURNO DE ACUERDO A LAS NECESIDADES DEL PROYECTO, DOBLES TURNOS, EQUIPO DE PROTECCIÓN PERSONAL COVID 19, HERRAMIENTA, EQUIPO Y TODO LO NECESARIO PARA SU CORRECTA EJECUCIÓN. | M2 | 4.23
9.1.5 | EXCAVACIÓN POR MEDIOS MECÁNICOS Y MANUAL DE LA TERRACERÍA EXISTENTE PARA ABRIR CAJA DE UN ESPESOR DE 40 CM PARA DESPLANTAR LA ESTRUCTURA DE PAVIMENTO. INCLUYE: TRAZO DEL ÁREA, REVISAR Y LEVANTAR NIVELES EXISTENTES EN CAMPO ANTES DE HACER EL CORTE, VERIFICAR Y COTEJAR CON STC-METRORREY LOS NIVELES DEL PROYECTO DEL ALMACÉN DE RESIDUOS, ACAMELLONAMIENTO DEL MATERIAL PARA SU POSTERIOR RETIRO, EQUIPO, MAQUINARIA, HERRAMIENTA MENOR, LIMPIEZA DURANTE Y AL FINALIZAR LOS TRABAJOS, MANO DE OBRA LOCAL Y/O FORÁNEA, TRABAJOS EN HORARIO DIURNO Y NOCTURNO DE ACUERDO A LAS NECESIDADES DEL PROYECTO, DOBLES TURNOS, EQUIPO DE PROTECCIÓN PERSONAL COVID 19, HERRAMIENTA, EQUIPO Y TODO LO NECESARIO PARA SU CORRECTA EJECUCIÓN. (VOLUMEN MEDIDO EN CAJA COMPACTO). | M3 | 275.2
9.1.6 | CARGA, ACARREO Y DESCARGA DE MATERIAL PRODUCTO DE DESPALME, DEMOLICIÓN Y EXCAVACIÓN. INCLUYE: CARGA, ACARREO, DESCARGA, TRASPALEOS, SEÑALAMIENTOS VIALES, LIMPIEZA DURANTE Y AL FINAL DE LOS TRABAJOS, CONSUMIBLES, FLETES, PERMISOS, PAGO DE CASETAS, CUOTAS, MAQUINARIA, EQUIPO, HERRAMIENTA MENOR, MANO DE OBRA LOCAL Y/O FORÁNEA, TRABAJOS EN HORARIO DIURNO Y NOCTURNO DE ACUERDO A LAS NECESIDADES DEL PROYECTO, DOBLES TURNOS, EQUIPO DE PROTECCIÓN PERSONAL COVID 19, HERRAMIENTA, EQUIPO Y TODO LO NECESARIO PARA SU CORRECTA EJECUCIÓN. (VOLUMEN MEDIDO EN CAJA COMPACTO). | M3 | 403.13
9.1.7 | AFINE Y COMPACTACIÓN DE LA CAJA DÓNDE SE REMOVIÓ LOS 40.0 CM DE ESPESOR DEL MATERIAL EXISTENTE. INCLUYE: AFINE, COMPACTACIÓN AL 90% DE P.V.S.M. CON LA HUMEDAD ÓPTIMA, SUMINISTRO DE AGUA, PRUEBA DE LABORATORIO, EQUIPO DE COMPACTACIÓN, LIMPIEZA DURANTE Y AL FINALIZAR LOS TRABAJOS, MAQUINARIA, HERRAMIENTA MENOR, MANO DE OBRA LOCAL Y/O FORÁNEA, TRABAJOS EN HORARIO DIURNO Y NOCTURNO DE ACUERDO A LAS NECESIDADES DEL PROYECTO, DOBLES TURNOS, EQUIPO DE PROTECCIÓN PERSONAL COVID 19, HERRAMIENTA, EQUIPO Y TODO LO NECESARIO PARA SU CORRECTA EJECUCIÓN. | M2 | 611.55
9.1.8 | TERRAPLÉN CON MATERIAL DE BANCO APROBADO POR EL LABORATORIO, COMPACTACO AL 95% DE SU P.V.S.M. CON LA HUMEDAD ÓPTIMA EN CAPAS NO MAYORES DE 20 CM COMPACTADOS. INCLUYE: SUMINISTRO DE MATERIAL DE BANCO, VERIFICAR NIVELES EN CAMPO, EXTENDIDO DE MATERIAL, SUMINISTRO DE AGUA, CARGA, ACARREO Y DESCARGA, TRASPALEOS, PRUEBA DE LABORATORIO DE CALIDAD DE MATERIAL, LIMPIEZA DURANTE Y AL FINALIZAR LOS TRABAJOS, EQUIPO Y MAQUINARIA, HERRAMIENTA MENOR, MANO DE OBRA LOCAL Y/O FORÁNEA, TRABAJOS EN HORARIO DIURNO Y NOCTURNO DE ACUERDO A LAS NECESIDADES DEL PROYECTO, DOBLES TURNOS, EQUIPO DE PROTECCIÓN PERSONAL COVID 19, HERRAMIENTA, EQUIPO Y TODO LO NECESARIO PARA SU CORRECTA EJECUCIÓN. | M3 | 224.62
9.1.9 | SUB-BASE HIDRÁULICA CEMENTADA DE 20 CM DE ESPESOR EMPLEANDO MATERIAL TRITURADO CALIDAD SUB-BASE, ACEPTADA POR LABORATORIO SE ESTABILIZARÁ CON 3% DE CEMENTO, COMPACTADA AL 95% DEL P.V.S.M. INCLUYE: SUMINISTRO DE MATERIALES, CARGA, ACARREO Y DESCARGA, TRASPALEOS, HOMOGENIZACIÓN, SUMINISTRO DE AGUA, EXTENDIDO, COMPACTACIÓN, AFINE, PRUEBAS DE CALIDAD DEL MATERIAL Y COMPACTACIÓN, LIMPIEZA DURANTE Y AL FINALIZAR LOS TRABAJOS, MAQUINARIA, EQUIPO, HERRAMIENTA MENOR, MANO DE OBRA LOCAL Y/O FORÁNEA, DOBLES TURNOS, HORARIO DIURNO Y/O NOCTURNO, PRUEBAS DE LABORATORIO Y TODO LO NECESARIO PARA SUCORRECTA EJECUCIÓN. | M3 | 122.31
9.1.10 | BASE HIDRÁULICA CEMENTADA DE 15 CM DE ESPESOR EMPLEANDO MATERIAL TRITURADO CALIDAD BASE ACEPTADA POR LABORATORIO SE ESTABILIZARÁ CON 3% DE CEMENTO, COMPACTADA AL 95% DEL P.V.S.M. INCLUYE: SUMINISTRO DE MATERIALES, CARGA, ACARREO Y DESCARGA, HOMOGENIZACIÓN, TRASPALEOS, SUMINISTRO DE AGUA, EXTENDIDO, COMPACTACIÓN, AFINE, PRUEBAS DE CALIDAD DEL MATERIAL Y COMPACTACIÓN, LIMPIEZA DURANTE Y AL FINALIZAR LOS TRABAJOS, MAQUINARIA, EQUIPO, HERRAMIENTA MENOR, MANO DE OBRA LOCAL Y/O FORÁNEA, DOBLES TURNOS, HORARIO DIURNO Y/O NOCTURNO, PRUEBAS DE LABORATORIO Y TODO LO NECESARIO PARA SUCORRECTA EJECUCIÓN. | M3 | 91.73
9.1.11 | CONSTRUCCIÓN DE GUARNICIÓN PECHO PALOMA DE DIMENSIONES DE (ALTURA: 25 X BASE: 35 X DESNIVEL: 15)CM DE CONCRETO PREMEZCLADO DE F'C= 200 KG/CM2 TAMAÑO MÁXIMO DEL AGREGADO DE 19MM, REVENIMIENTO DE 10 A 15 CM. INCLUYE: SUMINISTRO DE MATERIALES PARA CONSTRUCCIÓN DE CORDÓN PECHO PALOMA SIMILAR AL EXISTENTE, CARGA Y ACARREO, CIMBRA PARA ACABADO COMÚN, DESCIMBRADO, HABILITADO, VACIADO, VIBRADO, CURADO DEL CONCRETO CON MEMBRANA, JUNTAS FRIAS A CADA 6.0 M CON CELOTEX, APLICACIÓN DE PINTURA AMARILLO TRÁFICO, DELIMITACIÓN DEL ÁREA DE TRABAJO, LIMPIEZA GENERAL DE LA OBRA DURANTE Y AL FINALIZAR LOS TRABAJOS, EQUIPO, HERRAMIENTA MENOR, MANO DE OBRA LOCAL Y/O FORÁNEA, TRABAJOS EN HORARIO DIURNO Y NOCTURNO DE ACUERDO A LAS NECESIDADES DEL PROYECTO, DOBLES TURNOS, EQUIPO DE PROTECCIÓN PERSONAL COVID 19, PRUEBAS DE CONTROL DE CALIDAD, Y TODO LO NECESARIO PARA SU CORRECTA EJECUCIÓN. | ML | 148
9.1.12 | BANQUETA DE CONCRETO DE 10 CM DE ESPESOR DE CONCRETO PREMEZCLADO DE F'C=200 KG/CM2 CON T.M.A 19 MM REVENIMIENTO DE 10 A 15 CM, REFORZADA CON ACERO DE REFUERZO DE FY=4,200 KG/CM2 A BASE DE UNA PARILLA CON VARILLAS DEL NO. 3 @20CM. INCLUYE: SUMINISTRO DE MATERIALES, HABILITADO DEL ACERO DE REFUERZO, CORTES, TRASLAPES, DOBLECES, GANCHOS, DESPERDICIOS, CONCRETO, COLADO, VIBRADO, CIMBRADO LATERAL Y DESCIMBRADO, PRUEBAS DE LABORATORIO, DELIMITACIÓN DEL ÁREA DE TRABAJO, LIMPIEZA GENERAL DURANTE Y AL FINAL DE LOS TRABAJOS, EQUIPO, HERRAMIENTA MENOR, MANO DE OBRA LOCAL Y/O FORÁNEA, TRABAJOS EN HORARIO DIURNO Y NOCTURNO DE ACUERDO A LAS NECESIDADES DEL PROYECTO, DOBLES TURNOS, EQUIPO DE PROTECCIÓN PERSONAL COVID 19, PRUEBAS DE CONTROL DE CALIDAD, Y TODO LO NECESARIO PARA SU CORRECTA EJECUCIÓN. | M2 | 183.7
9.1.13 | RIEGO DE IMPREGNACIÓN CON PRODUCTO ASFÁLTICO REBAJADO FM-1 O EMULSIÓN ASFÁLTICA EQUIVALETNTE A RAZÓN DE 1.50 LT/M2. INCLUYE: SUMINISTRO DE MATERIALES, CARGA, ACARREO, BARRIDO, COLOCACIÓN, LIMPIEZA DURANTE Y AL FINALIZAR LOS TRABAJOS, MAQUINARIA, EQUIPO, HERRAMIENTA MENOR, MANO DE OBRA LOCAL Y/O FORÁNEA, TRABAJOS EN HORARIO DIURNO Y NOCTURNO DE ACUERDO A LAS NECESIDADES DEL PROYECTO, DOBLES TURNOS, EQUIPO DE PROTECCIÓN PERSONAL COVID 19, PRUEBAS DE CONTROL DE CALIDAD, Y TODO LO NECESARIO PARA SU CORRECTA EJECUCIÓN. | M2 | 386.5
9.1.14 | RIEGO DE LIGA, CON PRODUCTO ASFÁLTICO EMULSIFICADO DE ROMPIMIENTO RÁPIDO A RAZÓN DE 0.50 A 0.7 LT/M2. INCLUYE: SUMINISTRO DE MATERIALES, LIMPIEZA DEL ÁREA ANTES DE SU APLICACIÓN, COLOCACIÓN UNIFORME DEL RIEGO, EVITAR QUE LA ZONA CON LA APLICACIÓN SE LLENE DE BASURA, EL ÁREA DEBE ESTAR LIBRE DE MATERIALES EXTRAÑOS Y DE ENCHARCAMIENTOS DE AGUA Y SIN DETERIOROS, LIMPIEZA DURANTE Y AL FINALIZAR LOS TRABAJOS, EQUIPO, MAQUINARIA, HERRAMIENTA MENOR, MANO DE OBRA LOCAL Y/O FORÁNEA, TRABAJOS EN HORARIO DIURNO Y NOCTURNO DE ACUERDO A LAS NECESIDADES DEL PROYECTO, DOBLES TURNOS, EQUIPO DE PROTECCIÓN PERSONAL COVID 19, PRUEBAS DE CONTROL DE CALIDAD, Y TODO LO NECESARIO PARA SU CORRECTA EJECUCIÓN. | M2 | 386.5
9.1.15 | CONCRETO ASFÁLTICO DE 5 CM DE ESPESOR CALIENTE, CON TAMAÑO MÁXIMO DE AGREGADO DE 19 MM A FINOS ELABORADO EN PLANTA CON AC-20 O ASFALTO #6 CON POLIMEROS TIPO SBS O SBR, PARA UNA ESTABILIDAD DE 1200 KG, TEXTURA DE 0.74 A 1.20MM DE ALTURA DE 25 A 32 CM DE CÍRCULO DE ARENA CON UN COEFICIENTE DE FRICCIÓN CRD DE 0.61 MINIMA, FLUJO ENTRE 2 Y 4 CM, CON RELACIÓN DE VACÍOS ENTRE 3% Y 5% COMPACTADO AL 95% MARSHALL, CON CALIZA TRITURADA DE BANCO. INCLUYE: TRAZO DEL ELEMENTO, VERIFICACIÓN DE NIVELES EN CAMPO, MATERIALES, CARGA, ACARREO Y COLOCACIÓN EN OBRA, COMPACTACIÓN, AFINE, LIMPIEZA GENERAL DURANTE Y AL FINALIZAR LOS TRABAJOS, MAQUINARIA, EQUIPO, HERRAMIENTA MENOR, MANO DE OBRA LOCAL Y/O FORÁNEA, TRABAJOS EN HORARIO DIURNO Y NOCTURNO DE ACUERDO A LAS NECESIDADES DEL PROYECTO, DOBLES TURNOS, EQUIPO DE PROTECCIÓN PERSONAL COVID 19, PRUEBAS DE CONTROL DE CALIDAD, Y TODO LO NECESARIO PARA SU CORRECTA EJECUCIÓN. | M2 | 386.5
SUBTOTAL DE ACCESO DE VIALIDAD:
9.2 | ÁREA JARDINADA
9.2.1 | RELLENO DE MATERIAL SELECCIONADO PRODUCTO DE LA EXCAVACIÓN PARA ZONA DE JARDÍN ESPESOR DE APROXIMADAMENTE 0.40 CM. INCLUYE: TENDIDO DE MATERIAL, COLOCACIÓN EN CAPAS NO MAYOR DE 20 CM, COMPACTADA AL 85% P.V.S.M., SUMINITRO DE AGUA, PRUEBA DE LABORATORIO, EQUIPO DE COMPACTACIÓN, LIMPIEZA GENERAL DURANTE Y AL FINALIZAR LOS TRABAJOS, MAQUINARIA, HERRAMIENTA MENOR, MANO DE OBRA LOCAL Y/O FORÁNEA, TRABAJOS EN HORARIO DIURNO Y NOCTURNO DE ACUERDO A LAS NECESIDADES DEL PROYECTO, DOBLES TURNOS, EQUIPO DE PROTECCIÓN PERSONAL COVID 19, HERRAMIENTA, EQUIPO Y TODO LO NECESARIO PARA SU CORRECTA EJECUCIÓN. | M3 | 60
9.2.2 | TIERRA VEGETAL NEGRA EN ÁREA DE JARDÍN. INCLUYE: SUMINISTRO DE MATERIALES, COLOCACIÓN, TENDIDO Y ACOMODADO DE TIERRA EN UNA CAPA DE 25 CM ESPESOR, FERTILIZANTES, CARGA, ACARREO Y DESCARGA EN EL SITIO, TRASPALEOS, FLETES, RIEGO, LIMPIEZA GENERAL DURANTE Y AL FINALIZAR LOS TRABAJOS, MAQUINARIA, EQUIPO, HERRAMIENTA MENOR, MANO DE OBRA LOCAL Y/O FORÁNEA, TRABAJOS EN HORARIO DIURNO Y NOCTURNO DE ACUERDO A LAS NECESIDADES DEL PROYECTO, DOBLES TURNOS, EQUIPO DE PROTECCIÓN PERSONAL COVID 19, HERRAMIENTA, EQUIPO Y TODO LO NECESARIO PARA SU CORRECTA EJECUCIÓN. | M3 | 45
9.2.3 | PASTO ALFOMBRA EN ROLLO SAN AGUSTÍN. INCLUYE: SUMINISTRO, TENDIDO, SEMBRADO, ABONO, RIEGO, PODADO, FERTILIZANTE, INSECTICIDAS, CARGA, ACARREO Y DESCARGA EN LA OBRA, FLETES, CONSUMBIBLES, LIMPIEZA GENERAL DURANTE Y AL FINALIZAR LOS TRABAJOS, MAQUINARIA, EQUIPO, HERRAMIENTA MENOR, MANO DE OBRA LOCAL Y/O FORÁNEA, TRABAJOS EN HORARIO DIURNO Y NOCTURNO DE ACUERDO A LAS NECESIDADES DEL PROYECTO, DOBLES TURNOS, EQUIPO DE PROTECCIÓN PERSONAL COVID 19, HERRAMIENTA, EQUIPO Y TODO LO NECESARIO PARA SU CORRECTA EJECUCIÓN. | M2 | 150
9.2.4 | PALMA COCO PLUMOSO DE 2.00 M DE TALLO. INCLUYE: SUMINISTRO, HACER CAJA, SEMBRADO, TRASPALEOS, ABONO, RIEGO, PODADO, FERTILIZANTE, INSECTICIDAS, CARGA , ACARREO Y DESCARGA EN LA OBRA, FLETES, CONSUMIBLES, LIMPIEZA DURANTE Y AL FINALIZAR LOS TRABAJOS, MAQUINARIA, EQUIPO, HERRAMIENTA MENOR, MANO DE OBRA LOCAL Y/O FORÁNEA, TRABAJOS EN HORARIO DIURNO Y NOCTURNO DE ACUERDO A LAS NECESIDADES DEL PROYECTO, DOBLES TURNOS, EQUIPO DE PROTECCIÓN PERSONAL COVID 19, HERRAMIENTA, EQUIPO Y TODO LO NECESARIO PARA SU CORRECTA EJECUCIÓN. | PZA | 3
9.2.5 | BUGAMBILIA ARBUSTIVA COLOR FUCSIA DE 1.20 ALTURA. INCLUYE: SUMINISTRO, HACER CAJA, SEMBRADO, TRASPALEOS, ABONO, RIEGO, PODADO, FERTILIZANTE, INSECTICIDAS, CARGA , ACARREO Y DESCARGA EN LA OBRA, FLETES, CONSUMIBLES, LIMPIEZA DURANTE Y AL FINALIZAR LOS TRABAJOS, MAQUINARIA, EQUIPO, HERRAMIENTA MENOR, MANO DE OBRA LOCAL Y/O FORÁNEA, TRABAJOS EN HORARIO DIURNO Y NOCTURNO DE ACUERDO A LAS NECESIDADES DEL PROYECTO, DOBLES TURNOS, EQUIPO DE PROTECCIÓN PERSONAL COVID 19, HERRAMIENTA, EQUIPO Y TODO LO NECESARIO PARA SU CORRECTA EJECUCIÓN. | PZA | 3
ÁREA JARDINADA
IMPORTE: PATIOS Y TALLERES "CONSTRUCCIÓN DE ALMACÉN PARA CONFINAMIENTO TEMPORAL DE RESIDUOS"
I.V.A.:
IMPORTE TOTAL CON IVA:
Nota importante: El precio unitario, el importe del subtotal y el importe total deberá incluirse con Número y Letra
GOBIERNO DEL ESTADO DE NUEVO LEÓN
SISTEMA DE TRANSPORTE COLECTIVO METRORREY, O.P.D.
LICITACIÓN PÚBLICA NACIONAL PRESENCIAL No. STCM-23-2022-DAF