## CATALOGO DE CONCEPTOS
SUBSECRETARIA DE INFRAESTRUCTURA
DIRECCION DE PROYECTOS
| PROYECTO : CONSTRUCCIÓN DE CENTRO DE TRANSFERENCIA "CARLOS SALINAS DE GORTARI Y ZARAGOZA" PARA LA TRONCAL DE TRANSPORTE PÚBLICO MIGUEL ALEMAN, EN APODACA, N.L. | [5 empty] | FOLIO No.
| UBICACIÓN : AV. CARLOS SALINAS DE GORTARI ENTRE C. GRAL. IGNACIO ZARAGOZA Y C. GRAL. FRANCISCO NARANJO COL. CENTRO | [5 empty] | ANEXO E3
| MUNICIPIO : APODACA, NUEVO LEON | [5 empty] | JUNTA
[5 empty] | LICITACION: | SMPU-LP-069/2022 | FECHA: 20-DIC-2022
CONSECUTIVO | No. CPTO. | CONCEPTO | UNID. | CANT. | P.U. | PRECIO CON LETRA | IMPORTE
A | PRELIMINARES |  |  |  |  | 0
A1 | TRAZO Y NIVELACION
10 |  | LEVANTAMIENTO TOPOGRÁFICO, TRAZO Y NIVELACIÓN. INCLUYE: BRIGADA DE TOPOGRAFÍA A DISPOSICIÓN DE LA SUPERVISIÓN DURANTE EL PROCESO QUE DURE LA OBRA, BANCO DE NIVEL GEOREFERENCIADO, LOCALIZACIÓN DE INSTALACIONES PRINCIPALES DE AGUA, ELECTRICIDAD, TELÉFONOS, GAS, DRENAJE, ETC. QUE PUEDAN INTERFERIR EN EL PROCESO DE EJECUCIÓN DE DICHA OBRA, EQUIPO, HERRAMIENTA Y MANO DE OBRA. | M2 | 12000 |  |  | 0
A2 | RETIROS Y DEMOLICIONES
20 |  | DEMOLICION POR MEDIOS MECANICOS DE BANQUETAS DE CONCRETO REFORZADO EXISTENTES, INCLUYE, HERRAMIENTA, EQUIPO, MANO DE OBRA, RETIROS DE ESCOMBRO, PROTECCION Y LIMPIEZA, Y TODO LO NECESARIO PARA SU CORRECTA EJECUCION. | M2 | 1067.6 |  |  | 0
30 |  | DEMOLICION POR MEDIOS MECANICOS DE GUARNICIONES Y CORDONES DE CONCRETO REFORZADO EXISTENTES, INCLUYE, HERRAMIENTA, EQUIPO, MANO DE OBRA, ACARREOS, RETIROS DE ESCOMBRO, PROTECCION Y LIMPIEZA, Y TODO LO NECESARIO PARA SU CORRECTA EJECUCION. | ML | 517.2 |  |  | 0
40 |  | DEMOLICION DE CARPETA ASFALTICA DE ESPESOR VARIABLE DE 3 A 5 CM, PARA CONSTRUCCION DE BAHIAS Y AMPLIACION DE BANQUETAS, INCLUYE: CORTE CON DISCO, ACAMELLONAMIENTO DEL MATERIAL PRODUCTO DE LA DEMOLICION LISTO PARA SU RETIRO, RETIRO FUERA DE LA OBRA A TIRO LIBRE, EQUIPO, HERRAMIENTA, MANO DE OBRA MAQUINARIA Y TODO LO NECESARIO PARA SU CORRECTA EJECUCION. | M2 | 1186.7 |  |  | 0
50 |  | CARGA, ACARREO Y DESCARGA DEL MATERIAL PRODUCTO DE LAS EXCAVACIONES, CORTES, DEMOLICIONES, VOLUMEN MEDIDO EN SECCION. INCLUYE; MAQUINARIA, HERRAMIENTA, EQUIPO Y TODO LO NECESARIO PARA SU CORRECTA EJECUCION Y MANO DE OBRA. | M3 | 500 |  |  | 0
60 |  | ELIMINACIÓN DE LAS LÍNEAS DE LA CARRETERA O DE LAS SEÑALES EN EL ASFALTO, POR MEDIO DE RECTIFICADOR O ESCARIFICADOR, INCLUYE: EQUIPO, HERRAMIENTA, MANO DE OBRA MAQUINARIA RETIRO DEL MATERIAL FUERA DE LA OBRA, LIMPIEZA DEL AREA Y TODO LO NECESARIO PARA SU CORRECTA EJECUCION. | M2 | 48 |  |  | 0
70 |  | RETIRO DE SEÑALES VERTICALES BAJAS EXISTENTES. INCLUYE: DESMANTELAMIENTO, TRANSPORTACION HASTA BODEGA DE AUTORIDADES MUNICIPALES CORRESPONDIENTES, INFORME FOTOGRÁFICO DONDE SE MUESTRE CON CLARIDAD LAS MANIOBRAS PROPIAS DE ESTE TRABAJO PARA CADA PIEZA, ASÍ COMO SU RESPECTIVA ENTREGA; EQUIPO, MANO DE OBRA, HERRAMIENTA, TRANSPORTACION, HASTA ALMACEN DE LA DEPENDENCIA Y COPIA DEL RECIBO FIRMADO POR PERSONAL DEL ALMACÉN MUNICIPAL. | PZA | 9 |  |  | 0
80 |  | RETIRO DE ALUMBRADO EN VIALIDAD; INCLUYE: DESMANTELAMIENTOS, CORTES, CARGAS, ACARREOS, INSTALACIÓN EN LA UBICACIÓN DONDE LO INDIQUE LA SECRETARÍA DENTRO DEL ÁREA DEL PROYECTO; DEMOLICIONES, EXCAVACIONES, CONCRETO, RETIRO DEL MATERIAL DE DESPERDICIO, MATERIALES, MANO DE OBRA, EQUIPO, HERRAMIENTA, INFORME DONDE SE SEÑALE LA UBICACIÓN ORIGINAL Y LA UBICACIÓN DEFINITIVA DE CADA SEÑAL Y TODO LO NECESARIO PARA SU CORRECTA EJECUCIÓN. | PZA | 19 |  |  | 0
90 |  | DESMONTAJE Y REUBICACION DE POSTE DE MADERA. EL CONCEPTO INCLUYE INFORME FOTOGRAFICO DONDE SE MUESTRE CON CLARIDAD LAS MANIOBRAS PROPIAS DE ESTE TRABAJO PARA CADA PIEZA, ASÍ COMO SU DEBIDA INSTALACIÓN. INCLUYE: PARADO Y NIVELADO, RELLENO Y COMPACTACION, DEMOLICION, CORTES, CANALIZACIONES, CABLEADO, ENCINTADO, CONEXIONES, HERRAMIENTAS, EQUIPO, MANIOBRAS, MANO DE OBRA Y TODO LO NECESARIO PARA SU CORRECTA EJECUCIÓN. | PZA | 4 |  |  | 0
100 |  | REUBICACION DE TELEFONO PUBLICO. INCLUYE: DESMANTELAMIENTOS, CORTES, CARGAS, ACARREOS, INSTALACIÓN EN LA UBICACIÓN DONDE LO INDIQUE LA SECRETARÍA DENTRO DEL ÁREA DEL PROYECTO; DEMOLICIONES, EXCAVACIONES, CONCRETO, RETIRO DEL MATERIAL DE DESPERDICIO, MATERIALES, MANO DE OBRA, EQUIPO, HERRAMIENTA, INFORME DONDE SE SEÑALE LA UBICACIÓN ORIGINAL Y LA UBICACIÓN DEFINITIVA DE CADA SEÑAL Y TODO LO NECESARIO PARA SU CORRECTA EJECUCIÓN. | PZA | 7 |  |  | 0
110 |  | RETIRO DE ESTRUCTURAS A SITIO AUTORIZADO POR LA DEPENDENCIA. INCLUYE; EXCAVACIÓN, GRUA Y MANIOBRAS, CARGA, TRASLADO AUTORIZADO POR LA DEPENDENCIA, DESCARGA, HERRAMIENTA, EQUIPO Y MANO DE OBRA. | PZA | 4 |  |  | 0
120 |  | RETIRO DE ARBOL EXISTENTE INCLUYE: EXCAVACION, DEMOLICIONES, DESMONTAJE, RETIRO Y ENTREGA A ZONA INDICADA, PERMISOS, INFORME FOTOGRÁFICO DONDE SE MUESTRE CON CLARIDAD LAS MANIOBRAS PROPIAS DE ESTE TRABAJO PARA CADA PIEZA, ASÍ COMO SU RESPECTIVA ENTREGA; EQUIPO, MANO DE OBRA, HERRAMIENTA, TRANSPORTACION. | PZA | 8 |  |  | 0
130 |  | DEMOLICION POR MEDIOS MECANICOS DE BASES DE CONCRETO DE ALUMBRADO EXISTENTES, INCLUYE, HERRAMIENTA, EQUIPO, MANO DE OBRA, ACARREOS, RETIROS DE ESCOMBRO, PROTECCION Y LIMPIEZA, Y TODO LO NECESARIO PARA SU CORRECTA EJECUCION. | PZA. | 2 |  |  | 0
B | OBRA CIVIL |  |  |  |  | 0
140 |  | DESPALME Y LIMPIEZA SUPERFICIAL DEL TERRENO CON ESPESOR DE 20 cm., INCLUYE: MAQUINARIA, EQUIPO, ACAMELLONAMIENTO DEL MATERIAL PRODUCTO DE DESPALME PARA SU RETIRO, HERRAMIENTA Y MANO DE OBRA. | M2 | 2327.35 |  |  | 0
150 |  | GUARNICION PREFABRICADA MODELO RECTA DE 40 X 100 X 15 CM (VER DETALLE EN PLANO). MARCA BASALTEX O EQUIVALENTE. COLOR GRIS NATURAL. INSTALADO CON MORTERO MEJORADO O ADHESIVO LATICRETE 317 DE 1.5 CM. DE ESPESOR. NIVELADO. SEPARACION MAX. 5 MM. ENTRE PIEZAS. INCLUYE: SUMINISTRO DE MATERIALES Y MANO DE OBRA, TRAZO, NIVELADO, ACARREOS, TRASPALEO, MANIOBRAS Y TODO LO NECESARIO PARA SU CORRECTA EJECUCIÓN. | ML | 638.65 |  |  | 0
160 |  | DENTELLON DE CONCRETO DE CONCRETO PREMEZCLADO EN PLANTA DOSIFICADORA F'C = 250 KG/CM2 T.M.A. 3/4", JUNTAS @ 3.00 M, DE 30 X 67 CMS (VER DETALLE EN PLANO) ARMADO CON 6 VARILLAS #5 Y 4 VARILLAS #4, Y ESTRIBOS #2 @20CMS, ACABADO INTEGRAL AL COLADO DE FLOTEADO, INCLUYE: MATERIAL, EXCAVACION, CIMBRADO Y DESIMBRADO, HABILITADO DEL ACERO, CORTES, DESPERDICIOS, COLADO, VIBRADO, CURADO CON MEMBRANA, RETIRO DEL MATERIAL DE ESCOMBRO Y MATERIAL DE LA EXCAVACION FYERA DE LA OBRA A TIRO LIBRE, EQUIPO, MANO DE OBRA Y HERRAMIENTA. | ML | 83 |  |  | 0
170 |  | RELLENO Y COMPACTACION DE MATERIAL DE BANCO EN CAPAS DE 20 CM AL 95% DE SU PVS DE LA PROUBA PROCTOR. INCLUYE: HUMEDECIDO Y TENDIDO DE MATERIAL, PAPEO, RETIRO DE MATERIAL A LUGAR AUTORIZADO POR MUNICIPIO, LIMPIEZA DURANTE Y AL FINALIZAR LOS TRABAJOS, SEÑALAMIENTOS VIALES, BANDEREROS, EQUIPO MENOR, MANO DE OBRA, HERRAMIENTA MENOR Y TODO LO NECESARIO PARA SU CORRECTA EJECUCIÓN. | M3 | 465.47 |  |  | 0
180 |  | SUMINISTRO, ELABORACIÓN RAMPA VEHICULAR DE ESPESOR VARIABLE 10-15 CMS TERMINADO FLOTEADO, CON CONCRETO PREMEZCLADO EN PLANTA RESISTENCIA F'C=300 KG/CM², AGREGADO MÁXIMO DE 3/4", REVENIMIENTO DE 6 A 10 CM. ARMADO CON MALLA ELECTROSOLDADA 6X6 6/6 INCLUYE: PRUEBAS DE LABORATORIO, SUMINISTRO DE MATERIALES Y MANO DE OBRA, TRAZO, NIVELADO, MUESTREADO, TRASLAPE DE ACERO, GANCHOS, ALAMBRE RECOCIDO, JUNTAS, CIMBRA Y DESCIMBRA, COLADO, VIBRADO CON VIBRADOR MECÁNICO, ENRASADO, REGLEADO, CURADO CON CURACRETO 330 DE LA MARCA FESTER O EQUIVALENTE APLICADO CON APLICADO CON ASPERSOR UNA VEZ ENDURECIDO EL CONCRETO, ACARREOS, TRASPALEO, MANIOBRAS Y TODO LO NECESARIO PARA SU CORRECTA EJECUCIÓN. | M2 | 174.4 |  |  | 0
190 |  | BANQUETA 12 CM DE ESPESOR DE CONCRETO PREMEZCLADO EN PLANTA RESISTENCIA F'C=200 KG/CM², AGREGADO MÁXIMO DE 3/4", REVENIMIENTO DE 6 A 10 CM. ARMADO CON MALLA ELECTROSOLDADA 6-6 / 10-10 INCLUYE: PRUEBAS DE LABORATORIO, SUMINISTRO DE MATERIALES Y MANO DE OBRA, TRAZO, NIVELADO, MUESTREADO, TRASLAPE DE ACERO, GANCHOS, ALAMBRE RECOCIDO, JUNTAS, COLADO, VIBRADO CON VIBRADOR MECÁNICO, ENRASADO, REGLEADO, SUMINISTRO Y COLOCACIÓN DE CURADO CON CURACRETO 330 DE LA MARCA FESTER O EQUIVALENTE APLICADO CON APLICADO CON ASPERSOR UNA VEZ ENDURECIDO EL CONCRETO, ACARREOS, TRASPALEO, MANIOBRAS Y TODO LO NECESARIO PARA SU CORRECTA EJECUCIÓN. | M2 | 1604.8 |  |  | 0
200 |  | RAMPA PEATONAL 12 CM DE ESPESOR DE CONCRETO PREMEZCLADO EN PLANTA RESISTENCIA F'C=200 KG/CM², AGREGADO MÁXIMO DE 3/4", REVENIMIENTO DE 6 A 10 CM. ARMADO CON MALLA ELECTROSOLDADA 6-6 / 10-10 INCLUYE: PRUEBAS DE LABORATORIO, SUMINISTRO DE MATERIALES Y MANO DE OBRA, TRAZO, NIVELADO, MUESTREADO, TRASLAPE DE ACERO, GANCHOS, ALAMBRE RECOCIDO, JUNTAS, COLADO, VIBRADO CON VIBRADOR MECÁNICO, ENRASADO, REGLEADO, SUMINISTRO Y COLOCACIÓN DE CURADO CON CURACRETO 330 DE LA MARCA FESTER O EQUIVALENTE APLICADO CON APLICADO CON ASPERSOR UNA VEZ ENDURECIDO EL CONCRETO, ACARREOS, TRASPALEO, MANIOBRAS Y TODO LO NECESARIO PARA SU CORRECTA EJECUCIÓN. | M2 | 183.25 |  |  | 0
210 |  | LOSETA DE CONCRETO RESISTENCIA 300 KG/CM2. MEDIDAS: 60X40X6 CMS. DE ESPESOR. MARCA BASALTEX. COLORES OCRE, GRIS NATURAL Y NEGRO BASALTO TECTURA MAQUINEADA. INSTALADO CON MORTERO MEJORADO O ADHESIVO LATICRETE 317 DE 1.5 CM. DE ESPESOR SOBRE FIRME DE CONCRETO NIVELADO. SEPARACION DE 2 MM. ENTRE PIEZAS Y EMBOQUILLADO SIN ARENA. VER DESPIECE EN PLANO DE DESPIECE. INCLUYE: SUMINISTRO DE MATERIALES Y MANO DE OBRA, TRAZO, NIVELADO,, ACARREOS, TRASPALEO, MANIOBRAS Y TODO LO NECESARIO PARA SU CORRECTA EJECUCIÓN. | M2 | 1788.05 |  |  | 0
220 |  | CONSTRUCCIÓN GUÍA TÁCTIL ELABORADO A BASE DE LOSETA TÁCTIL DE ADVERTENCIA O CAMBIO DE DIRECCIÓN PREFABRICADA DE CONCRETO MARCA BASALTEX, DIMENSIONES 30 X 30 X 5 CM, EN COLOR AMARILLO, ASENTADO CON MORTERO ADHESIVO SOBRE FIRME DE CONCRETO. INCLUYE SUMINISTRO, COLOCACIÓN, ACOMODO, HERRAMIENTA Y MANO DE OBRA | ML | 205 |  |  | 0
230 |  | REPARACIÓN DE CORDONES, GUARNICIONES Y DENTELLONES, DE CUALQUIER TIPO Y DIMENSIONES. INCLUYE: TRABAJO EN TURNO DIURNO Y/O NOCTURNO, TRAZO, NIVELACIÓN, DEMOLICIONES, CIMBRADO, DESCIMBRADO, CORTES, CARGAS, ACARREOS A LUGAR AUTORIZADO POR LAS AUTORIDADES MUNICIPALES, MATERIALES: CONCRETO F'C=200KG/CM2, EQUIPO, HERRAMIENTA, MANO DE OBRA Y TODO LO NECESARIO PARA SU CORRECTA EJECUCIÓN. | ML | 10
240 |  | RENIVELACIÓN DE TAPAS DE REGISTRO EXISTENTE ( CFE, METALICOS , ETC).VER DETALLE EN PLANO AUTORIZADO POR SUPERVISOR INCLUYE: MATERIALES, DESPERDICIO, HERRAMIENTA, MANO DE OBRA, EQUIPO Y TODO LO NECESARIO PARA SU CORRECTA EJECUCIÓN. | PZA | 5 |  |  | 0
250 |  | RENIVELACIÓN DE TAPAS DE REGISTRO EXISTENTE ( ALBAÑAL, AGUA POT, DRENAJE, ETC).VER DETALLE EN PLANO AUTORIZADO POR SUPERVISOR INCLUYE: MATERIALES, DESPERDICIO, HERRAMIENTA, MANO DE OBRA, EQUIPO Y TODO LO NECESARIO PARA SU CORRECTA EJECUCIÓN. | PZA | 5 |  |  | 0
260 |  | RENIVELACIÓN DE TAPAS DE REGISTRO EXISTENTE ( TELMEX, , ETC).VER DETALLE EN PLANO AUTORIZADO POR SUPERVISOR INCLUYE: MATERIALES, DESPERDICIO, HERRAMIENTA, MANO DE OBRA, EQUIPO Y TODO LO NECESARIO PARA SU CORRECTA EJECUCIÓN. | PZA | 5 |  |  | 0
261 |  | CONSTRUCCIÓN DE REGISTRO PARA POZO DE AGUA CON DIMENSIONES DE 1.00 X 1.00 X 1.00 MTS. DE MUROS DE CONCRETO REFORZADO F'C 250 KG/CM2 CON ACABADO PULIDO EN EL INTERIOR CON TAPA DE 8 CMS. DE ESPESOR DE CONCRETO DE FC=250 KG/CM2 CON MARCO Y CONTRAMARCO DE ANGULO 3"X3" . INCLUYE: MATERIALES HERRAMIENTA Y MANO DE OBRA. | PZA | 1 |  |  | 0
262 |  | RECONEXION DE TUBERIA DE RED DE RIEGO EN PVC (SEGUN ESPECIFICACIONES DE CAMPO) INCLUYE: SUMINISTRO E INSTALACIÓN DE TUBO DE CPVC CED 80 DE DIÁMETRO VARIABLE, SUMINISTRO E INSTALACIÓN DE PIEZAS ESPECIALES Y ACCESORIOS NECESARIOS (VÁLVULAS, CODOS, TEE, ETC.) ANCLAJES Y SOPORTERÍA, ATRAQUES, TORNILLERÍA, ACARREO, MATERIALES, PEGAMENTO, CORTES, DESPERDICIOS, PRUEBA HIDROSTATICA, HERRAMIENTA, EQUIPO Y MANO DE OBRA, SUPERVISIÓN Y TODO LO NECESARIO PARA SU CORRECTA EJECUCIÓN Y PUESTA EN MARCHA. | PZA | 1 |  |  | 0
C | PAVIMENTO |  |  |  |  | 0
270 |  | ESCARIFICACION, ACEMELLONADO, HOMOGENIZADO, TENDIDO Y COMPACTADO DE CAPA DE 30 CM DE PROFUNDIDAD DE LA CAMA DE CORTE, COMPACTADO AL 98% MINIMO DE SU PVSM AASHTO STANDARD, ESTABILIZADA CON EL 5% DE CAL DE 1RA A GRANEL O EN SUPER SACO (85% DE HIDRÓXIDO DE CALCIO) GARANTIZANDO UN CBR MÍNIMO DEL 20% PARA FORMACION DE SUBRASANTE, DE ACUERDO CON LOS ART. 48, 49, 50, 51, 52 Y 53 DE LA LEY PARA LA CONSTRUCCION Y REHABILITACION DE PAVIMENTOS DEL ESTADO DE NUEVO LEON, PUBLICADO EN PERIODICO OFICIAL DE 11 SEPTIEMBRE 2009, DECRETO # 425. INCLUYE: AGUA, MAQUINARIA, HERRAMIENTA, EQUIPO Y MANO DE OBRA. | M3 | 306 |  |  | 0
280 |  | DESPALME DE TERRENO 20 CM DE ESPESOR. INCLUYE: CORTE, ACAMELLONAMIENTO, CARGA Y ACARREO DE MATERIAL FUERA DE LA OBRA TIRO LIBRE A TIRADERO AUTORIZADO, MAQUINARIA, MANO DE OBRA LOCAL Y/O FORANEA HORARIO DIURNO Y/O NOCTURNO Y TODO LO NECESARIO PARA SU CORRECTA EJECUCION. (EG29) | M3 | 204 |  |  | 0
290 |  | CORTE EN MATERIAL TIPO I Y II, PARA FORMACION DE CAJA, POR MEDIOS MECÁNICOS, VOLUMEN MEDIDO EN SECCION, INCLUYE: MAQUINARIA, HERRAMIENTA, EQUIPO, MANO DE OBRA Y ACAMELLONAMIENTO PARA SU POSTERIOR RETIRO. | M3 | 275 |  |  | 0
300 |  | CARGA, ACARREO Y DESCARGA A TIRO LIBRE DEL MATERIAL PRODUCTO DE EXCAVACIONES, DEMOLICIONES Y CORTES, VOLUMEN MEDIDO EN SECCION EN TIRADEROS AUTORIZADOS POR LAS DEPENDENCIAS OFICIALES QUE CORRESPONDAN INCLUYE: MAQUINARIA, HERRAMIENTA, EQUIPO Y MANO DE OBRA. | M3 | 275 |  |  | 0
310 |  | RELLENO Y COMPACTACIÓN, UTILIZANDO MATERIAL DE BANCO AUTORIZADO, COMPACTADO AL 95 % DE SU P.V.S.M., INCLUYE: TRAZO Y NIVELACIÓN, CARGA, ACARREOS Y DESCARGA, FLETES NECESARIOS, EQUIPO, MAQUINARIA, MATERIALES, HERRAMIENTA, PRUEBAS DE CALIDAD, AGUA NECESARIA PARA SU HOMOGENIZACIÓN, MANO DE OBRA LOCAL Y/O FORÁNEA,, PROTECCIONES Y LIMPIEZA DE ÁREAS ADYACENTES DURANTE Y AL FINAL DE LOS TRABAJOS Y TODO LO NECESARIO PARA SU CORRECTA EJECUCIÓN. | M3 | 8 |  |  | 0
320 |  | SUB-BASE DE 25CM DE ESPESOR COMPACTO AL 95% DE SU PVSM AASHTO MODIFICADA, CON MATERIAL DE BANCO PRODUCTO DE TRITURACIÓN, CALIDAD BASE, Y UN CBR MINIMO DE 80 %, DE ACUERDO CON LAS NORMAS DE LA SCT, Y LOS ART. 54, 55, 56, 57 Y 58 DE LA LEY PARA LA CONSTRUCCION Y REHABILITACION DE PAVIMENTOS DEL ESTADO DE NUEVO LEON, PUBLICADO EN PERIODICO OFICIAL DE 11 SEPTIEMBRE 2009, DECRETO # 425, INCLUYE: MATERIALES, AGUA, DESPERDICIOS, HOMOGENIZACION, MAQUINARIA, HERRAMIENTA, EQUIPO Y MANO DE OBRA. | M3 | 255 |  |  | 0
330 |  | BASE HIDRAULICA CEMENTADA AL 3% DE 20 CMS DE ESPESOR COMPACTADA AL 100% DE SU PVSM AASHTO MODIFICADA CON MATERIAL DE BANCO PRODUCTO DE TRITURACIÓN CALIDAD BASE Y UN CBR MÍNIMO DE 80%. DE ACUERDO CON LAS NORMAS DE LA SCT, Y LOS ART. 59, 60, 61, 62 Y 63 DE LA LEY PARA LA CONSTRUCCION Y REHABILITACION DE PAVIMENTOS DEL ESTADO DE NUEVO LEON, VIGENTE, INCLUYE: MATERIALES, AGUA, DESPERDICIOS, HOMOGENIZACION, MAQUINARIA, EQUIPO Y MANO DE OBRA. SUPERVISION POR PARTE DE UN PROFESIONAL RESPONSABLE ASI COMO CONTROL DE CALIDAD POR PARTE DE LABORATORIO CERTIFICADO CONFORME A LA NORMA TÉCNICA NTEPNL-03-C "CERTIFICACIÓN DE LABORATORIOS" DE LA LEY DE PAVIMENTOS ANTERIORMENTE REFERIDA Y TODO LO NECESARIO PARA SU CORRECTA EJECUCIÓN. | M3 | 204 |  |  | 0
340 |  | CARPETA ASFÁLTICA DE 10 CM DE ESPESOR. FABRICADA CON CEMENTO ASFÁLTICO TIPO AC-20 (PG 64-10). LA MEZCLA DEBERÁ SER DISEÑADA DE ACUERDO AL “PROTOCOLO AMAAC PA-MA 01/2013". VACÍOS EN LA MEZCLA ASFÁLTICA COMPACTADA ENTRE 6 Y 8%. COMPACTADA AL 98% (+-1% DE TOLERANCIA) RESPECTO AL Gmb (DENSIDAD DE DISEÑO AL 4% DE VACÍOS). EN EL DISEÑO DE LA MEZCLA SE DEBERÁ CONSIDERAR EL CUMPLIMIENTO DE DEFORMACIONES MÁXIMAS DE 10 MILÍMETROS A LAS 10 MIL PASADAS EN LA PRUEBA ASTM T-324 DE Y UNA RELACIÓN TSR DE 80% MÍNIMO (PRUEBA AASHTO T-283). INCLUYE: SUMINISTRO DE MATERIALES, TRAZO Y NIVELACIÓN A LINEAS Y NIVELES DE PROYECTO, BARRIDO DE LA SUPERFICIE, RIEGO DE LIGA CON EMULSIÓN ECR-60 (A RAZÓN DE 0.5L/M2), FLETES, MANO DE OBRA, CARGAS, ACARREOS. INCLUYE TAMBIÉN: EQUIPO DE TENDIDO Y COMPACTADO, DESPERDICIOS, DISEÑO DE LA MEZCLA ASFÁLTICA Y CONTROL DE CALIDAD POR PARTE DE LABORATORIO CERTIFICADO, ASÍ COMO SUPERVISIÓN POR PARTE DE PROFESIONAL RESPONSABLE DE ACUERDO A LA NORMA TÉCNICA NTEPNL-03-C EN SUS CAPÍTULOS 02-"CERTIFICACIÓN DE PROFESIONAL RESPONSABLE" Y 01-"CERTIFICACIÓN DE LABORATORIOS" DE LA LEY PARA LA CONSTRUCCIÓN Y REHABILITACIÓN DE PAVIMENTOS DEL ESTADO VIGENTE; CUMPLIENDO CON LOS PARÁMETROS DE CALIDAD ESTABLECIDOS EN LA SECCIÓN SÉPTIMA DEL CAPÍTULO CUARTO (ARTÍCULOS 69 AL 77) Y CON LOS PARÁMETROS DE FRICCIÓN Y TEXTURA ESTABLECIDOS EN EL CAPÍTULO TERCERO, ARTÍCULOS DEL 21 AL 25, DE LA LEY DE PAVIMENTOS ANTERIORMENTE REFERIDA. | M3 | 102 |  |  | 0
350 |  | RIEGO DE IMPREGNACION CON EMULSION ASFALTICA TIPO ECI-60 O EQUIVALENTE A RAZON DE 1.5 LTS/M2, QUE GARANTICE UNA PENETRACION DEL PRODUCTO, MINIMO 4 MM. A LAS 24 HRS. DE ACUERDO CON LAS NORMAS DE LA SCT, Y LOS ART. 88, 89, 90, 91 Y 92 DE LA LEY PARA LA CONSTRUCCION Y REHABILITACION DE PAVIMENTOS DEL ESTADO DE NUEVO LEON, VIGENTE, INCLUYE: BARRIDO MECANICO PREVIO, MATERIALES, MAQUINARIA, EQUIPO, DESPERDICIOS, HERRAMIENTA Y MANO DE OBRA. CONTROL DE CALIDAD POR PARTE DE LABORATORIO CERTIFICADO CONFORME A LA NORMA TÉCNICA NTEPNL-03-C "CERTIFICACIÓN DE LABORATORIOS" DE LA LEY DE PAVIMENTOS ANTERIORMENTE REFERIDA, ASÍ COMO TODO LO NECESARIO PARA SU CORRECTA EJECUCIÓN. | M2 | 1020 |  |  | 0
D | DRENAJE PLUVIAL |  |  |  |  | 0
D1 | MOVIMIENTOS DE TIERRAS
360 |  | CARGA, ACARREO Y DESCARGA A TIRO LIBRE, DEL MATERIAL PRODUCTO DE EXCAVACIONES Y CORTES, VOLUMEN MEDIDO EN SECCION. INCLUYE: MAQUINARIA, HERRAMIENTA, EQUIPO Y MANO DE OBRA. | M3 | 55.64 |  |  | 0
370 |  | EXCAVACIONES EN MATERIAL TIPO I Y II PARA CIMENTACIONES POR MEDIOS MECÁNICOS, VOLUMEN MEDIDO EN SECCION, INCLUYE: AFINE, TALUDES DE LA EXCAVACIÓN, MAQUINARIA, HERRAMIENTA, EQUIPO, MANO DE OBRA Y ACAMELLONAMIENTO PARA SU POSTERIOR RETIRO O REUTILIZACIÓN. | M3 | 64.41 |  |  | 0
380 |  | RELLENO CON MATERIAL PRODUCTO DE LA EXCAVACION SELECCIONADO Y EN CAPAS NO MAYORES DE 20 CM DE ESPESOR, COMPACTADAS AL 95% DE SU PVSM, VOLUMEN MEDIDO EN SECCION, INCLUYE: MATERIAL, AGUA, HOMOGENIZACIÓN, EQUIPO, HERRAMIENTAS Y MANO DE OBRA. | M3 | 21.62 |  |  | 0
D2 | IMBORNAL
PLANTILLAS
390 |  | PLANTILLAS DE CONCRETO SIMPLE F'c=100 KG/CM2 DE 5CM DE ESPESOR, SOBRE LA EXCAVACIÓN RECIENTE, APISONANDO LA SUPERFICIE DE LA EXCAVACIÓN CON PISÓN MECANICO. INCLUYE: MATERIALES, AGUA, DESPERDICIOS, EQUIPO, HERRAMIENTA Y MANO DE OBRA. | M2 | 21.5 |  |  | 0
400 |  | CIMBRA Y DESCIMBRA COMÚN, MEDIDA A LINEAS DE PROYECTO, UTILIZANDO MADERA DE PINO, LOS TROQUELES Y DEMAS REFUERZOS SERÁN DISEÑADOS POR EL CONTRATISTA, ASI COMO MOLDURAS Y CHAFLANES RESPETANDO LA GEOMETRIA DE LAS MISMAS, INCLUYE: TRAZO, FABRICACIÓN, CORTE, HABILITACION, DESPERDICIOS, COLOCACION, MATERIALES, MANO DE OBRA, EQUIPO Y OBRA FALSA | M2 | 140 |  |  | 0
410 |  | ACERO DE REFUERZO A BASE DE VARILLAS CORRUGADAS DE Fy=4,200 KG/CM2, AMARRADO EN EL LUGAR CON ALAMBRE RECOCIDO, INCLUYE: MATERIALES, CORTES, DESPERDICIOS, TRASLAPES (VER DETALLES DEL REFUERZO EN PLANOS), HABILITADO, COLOCACIÓN, ACARREOS, GANCHOS, SILLETAS, HERRAMIENTA, EQUIPO Y MANO DE OBRA. | KG | 2736 |  |  | 0
420 |  | CONCRETO PREMEZCLADO EN PLANTA DOSIFICADORA DE FC=250 KG/CM2, TMA 3/4", REVENIMIENTO DE 16-18 CM, COLADO SEGÚN LAS NORMAS DEL ACI, CURADO CON MEMBRANA. INCLUYE: SUMINISTRO, COLOCACIÓN, VIBRADO, BOMBEO, DESPERDICIOS, MANO DE OBRA, HERRAMIENTAS Y EQUIPO. | M3 | 18.8 |  |  | 0
430 |  | SUMINISTRO, HABILITADO Y COLOCADO DE REJILLA PLUVIAL A BASE ACERO ESTRUCTURAL A-36, APS DE 4"X4"X3/8", CON SOLERA DE 1/2"X4" Y VARILLA LISA DE 1/2" Ø . INCLUYE: MATERIALES, CORTES, DESPERDICIOS, SOLDADURA, PINTURA ANTICORROSIVA, PINTURA DE ESMALTE, GRUA, MANIOBRAS, HERRAMIENTA, EQUIPO Y MANO DE OBRA. | KG | 4608 |  |  | 0
D3 | MURO CORDON
440 |  | CARGA, ACARREO Y DESCARGA A TIRO LIBRE, DEL MATERIAL PRODUCTO DE EXCAVACIONES Y CORTES, VOLUMEN MEDIDO EN SECCION. INCLUYE: MAQUINARIA, HERRAMIENTA, EQUIPO Y MANO DE OBRA. | M3 | 46.58 |  |  | 0
450 |  | EXCAVACIONES EN MATERIAL TIPO I Y II PARA CIMENTACIONES POR MEDIOS MECÁNICOS, VOLUMEN MEDIDO EN SECCION, INCLUYE: AFINE, TALUDES DE LA EXCAVACIÓN, MAQUINARIA, HERRAMIENTA, EQUIPO, MANO DE OBRA Y ACAMELLONAMIENTO PARA SU POSTERIOR RETIRO O REUTILIZACIÓN. | M3 | 150.75 |  |  | 0
460 |  | PLANTILLAS DE CONCRETO SIMPLE F'c=100 KG/CM2 DE 5CM DE ESPESOR, SOBRE LA EXCAVACIÓN RECIENTE, APISONANDO LA SUPERFICIE DE LA EXCAVACIÓN CON PISÓN MECANICO. INCLUYE: MATERIALES, AGUA, DESPERDICIOS, EQUIPO, HERRAMIENTA Y MANO DE OBRA. | M2 | 157.5 |  |  | 0
470 |  | CIMBRA Y DESCIMBRA COMÚN, MEDIDA A LINEAS DE PROYECTO, UTILIZANDO MADERA DE PINO, LOS TROQUELES Y DEMAS REFUERZOS SERÁN DISEÑADOS POR EL CONTRATISTA, ASI COMO MOLDURAS Y CHAFLANES RESPETANDO LA GEOMETRIA DE LAS MISMAS, INCLUYE: TRAZO, FABRICACIÓN, CORTE, HABILITACION, DESPERDICIOS, COLOCACION, MATERIALES, MANO DE OBRA, EQUIPO Y OBRA FALSA | M2 | 445.5 |  |  | 0
480 |  | ACERO DE REFUERZO A BASE DE VARILLAS CORRUGADAS DE Fy=4,200 KG/CM2, AMARRADO EN EL LUGAR CON ALAMBRE RECOCIDO, INCLUYE: MATERIALES, CORTES, DESPERDICIOS, TRASLAPES (VER DETALLES DEL REFUERZO EN PLANOS), HABILITADO, COLOCACIÓN, ACARREOS, GANCHOS, SILLETAS, HERRAMIENTA, EQUIPO Y MANO DE OBRA. | KG | 3416 |  |  | 0
490 |  | CONCRETO PREMEZCLADO EN PLANTA DOSIFICADORA DE FC=250 KG/CM2, TMA 3/4", REVENIMIENTO DE 16-18 CM, COLADO SEGÚN LAS NORMAS DEL ACI, CURADO CON MEMBRANA. INCLUYE: SUMINISTRO, COLOCACIÓN, VIBRADO, BOMBEO, DESPERDICIOS, MANO DE OBRA, HERRAMIENTAS Y EQUIPO. | M3 | 65.25 |  |  | 0
500 |  | CARPETA ASFÁLTICA DE 10 CM DE ESPESOR. FABRICADA CON CEMENTO ASFÁLTICO TIPO AC-20 (PG 64-10). LA MEZCLA DEBERÁ SER DISEÑADA DE ACUERDO AL “PROTOCOLO AMAAC PA-MA 01/2013". VACÍOS EN LA MEZCLA ASFÁLTICA COMPACTADA ENTRE 6 Y 8%. COMPACTADA AL 98% (+-1% DE TOLERANCIA) RESPECTO AL Gmb (DENSIDAD DE DISEÑO AL 4% DE VACÍOS). EN EL DISEÑO DE LA MEZCLA SE DEBERÁ CONSIDERAR EL CUMPLIMIENTO DE DEFORMACIONES MÁXIMAS DE 10 MILÍMETROS A LAS 10 MIL PASADAS EN LA PRUEBA ASTM T-324 DE Y UNA RELACIÓN TSR DE 80% MÍNIMO (PRUEBA AASHTO T-283). INCLUYE: SUMINISTRO DE MATERIALES, TRAZO Y NIVELACIÓN A LINEAS Y NIVELES DE PROYECTO, BARRIDO DE LA SUPERFICIE, RIEGO DE LIGA CON EMULSIÓN ECR-60 (A RAZÓN DE 0.5L/M2), FLETES, MANO DE OBRA, CARGAS, ACARREOS. INCLUYE TAMBIÉN: EQUIPO DE TENDIDO Y COMPACTADO, DESPERDICIOS, DISEÑO DE LA MEZCLA ASFÁLTICA Y CONTROL DE CALIDAD POR PARTE DE LABORATORIO CERTIFICADO, ASÍ COMO SUPERVISIÓN POR PARTE DE PROFESIONAL RESPONSABLE DE ACUERDO A LA NORMA TÉCNICA NTEPNL-03-C EN SUS CAPÍTULOS 02-"CERTIFICACIÓN DE PROFESIONAL RESPONSABLE" Y 01-"CERTIFICACIÓN DE LABORATORIOS" DE LA LEY PARA LA CONSTRUCCIÓN Y REHABILITACIÓN DE PAVIMENTOS DEL ESTADO VIGENTE; CUMPLIENDO CON LOS PARÁMETROS DE CALIDAD ESTABLECIDOS EN LA SECCIÓN SÉPTIMA DEL CAPÍTULO CUARTO (ARTÍCULOS 69 AL 77) Y CON LOS PARÁMETROS DE FRICCIÓN Y TEXTURA ESTABLECIDOS EN EL CAPÍTULO TERCERO, ARTÍCULOS DEL 21 AL 25, DE LA LEY DE PAVIMENTOS ANTERIORMENTE REFERIDA. | M3 | 11.25 |  |  | 0
510 |  | BASE HIDRAULICA CEMENTADA AL 3% DE 20 CMS DE ESPESOR COMPACTADA AL 100% DE SU PVSM AASHTO MODIFICADA CON MATERIAL DE BANCO PRODUCTO DE TRITURACIÓN CALIDAD BASE Y UN CBR MÍNIMO DE 80%. DE ACUERDO CON LAS NORMAS DE LA SCT, Y LOS ART. 59, 60, 61, 62 Y 63 DE LA LEY PARA LA CONSTRUCCION Y REHABILITACION DE PAVIMENTOS DEL ESTADO DE NUEVO LEON, VIGENTE, INCLUYE: MATERIALES, AGUA, DESPERDICIOS, HOMOGENIZACION, MAQUINARIA, EQUIPO Y MANO DE OBRA. SUPERVISION POR PARTE DE UN PROFESIONAL RESPONSABLE ASI COMO CONTROL DE CALIDAD POR PARTE DE LABORATORIO CERTIFICADO CONFORME A LA NORMA TÉCNICA NTEPNL-03-C "CERTIFICACIÓN DE LABORATORIOS" DE LA LEY DE PAVIMENTOS ANTERIORMENTE REFERIDA Y TODO LO NECESARIO PARA SU CORRECTA EJECUCIÓN. | M3 | 22.5 |  |  | 0
520 |  | SUB-BASE DE 25CM DE ESPESOR COMPACTO AL 95% DE SU PVSM AASHTO MODIFICADA, CON MATERIAL DE BANCO PRODUCTO DE TRITURACIÓN, CALIDAD BASE, Y UN CBR MINIMO DE 80 %, DE ACUERDO CON LAS NORMAS DE LA SCT, Y LOS ART. 54, 55, 56, 57 Y 58 DE LA LEY PARA LA CONSTRUCCION Y REHABILITACION DE PAVIMENTOS DEL ESTADO DE NUEVO LEON, PUBLICADO EN PERIODICO OFICIAL DE 11 SEPTIEMBRE 2009, DECRETO # 425, INCLUYE: MATERIALES, AGUA, DESPERDICIOS, HOMOGENIZACION, MAQUINARIA, HERRAMIENTA, EQUIPO Y MANO DE OBRA. | M3 | 28.13 |  |  | 0
530 |  | RIEGO DE IMPREGNACION CON EMULSION ASFALTICA TIPO ECI-60 O EQUIVALENTE A RAZON DE 1.5 LTS/M2, QUE GARANTICE UNA PENETRACION DEL PRODUCTO, MINIMO 4 MM. A LAS 24 HRS. DE ACUERDO CON LAS NORMAS DE LA SCT, Y LOS ART. 88, 89, 90, 91 Y 92 DE LA LEY PARA LA CONSTRUCCION Y REHABILITACION DE PAVIMENTOS DEL ESTADO DE NUEVO LEON, VIGENTE, INCLUYE: BARRIDO MECANICO PREVIO, MATERIALES, MAQUINARIA, EQUIPO, DESPERDICIOS, HERRAMIENTA Y MANO DE OBRA. CONTROL DE CALIDAD POR PARTE DE LABORATORIO CERTIFICADO CONFORME A LA NORMA TÉCNICA NTEPNL-03-C "CERTIFICACIÓN DE LABORATORIOS" DE LA LEY DE PAVIMENTOS ANTERIORMENTE REFERIDA, ASÍ COMO TODO LO NECESARIO PARA SU CORRECTA EJECUCIÓN. | M2 | 112.5 |  |  | 0
E | ALUMBRADO |  |  |  |  | 0
540 |  | POSTE PARA ALUMBRADO PUBLICO VIAL Y PEATONAL (ILU-002) SERIE CALZADA MODELO TSCP/750 DE LA MARCA. FIAMMA O EQUIVALENTE EN CALIDAD ESPECIFICACIONES Y PRECIO PREVIA AUTORIZACIÓN DE LA SUPERVISION, SECCIONADO EN ACERO TELESCOPICO CON FUSTE DE 6.625" DE DIÁMETRO EN 1.00 M. DE LARGO, UN TRAMO DE TUBO DE 4.5" DE DIÁMETRO EN 6.00 M. DE LARGO, UN TRAMO DE 3.5" DE DIÁMETRO EN 0.50 M. CON DOS BRAZOS TUBULARES MODELO STICK DE 1.50 M. DE LARGO Y 1.9" DE DIAMETRO. ACABADO CON RECUBRIMIENTO EN PINTURA EN POLVO DE RESINAS POLIESTER COLOR GRIS OXFORD MATE TEXTURIZADO PREPARADO PARA RECIBIR DOS LUMINARIAS VIALES A 7.00 METROS DE ALTURA. BASE PARA RECIBIR POSTE LUMINARIA DE 0.70 X 0.70 M., CORONA 0.50 X 0.50 M. ALTURA 0.80 M. DADO DE CONCRETO F´C = 250 KG/CM2 CON ARMADO 8 VARILLAS #5 Y ESTRIBOS #3 @10 CMS. PLACA BASE DE 12" X 12" X 5/8" DE ESPESOR. ANCLAS DE ACERO COLD ROLL DE 3/4" CON CUERDA Y TUERCA PARA SUJECCIÓN DE PLACA. POLIDUCTO FLEXIBLE DE 2" DIAMETRO. CIMENTACIÓN Y REGISTRO PARA LUMINARIA: CAMA DE GRAVA DE 3/4" AL FONDO DE REGISTRO ELÉCTRICO, 10 CM DE ESPESOR. TAPA PARA REGISTRO ELÉCTRICO DE 40 X 40 CM. DE CONCRETO. INCLUYE: MATERIAL, EQUIPO, HERRAMIENTA, MANO DE OBRA, MONTAJE A UNA ALTURA PROMEDIO DE 10.00 M. CONEXION, PRUEBAS DE FUNCIONAMIENTO Y TODO LO NECESARIO PARA SU CORRECTA INSTALACIÓN. | PZA | 12 |  |  | 0
550 |  | POSTE PARA ALUMBRADO PUBLICO VIAL Y PEATONAL (ILU-003) SERIE CALZADA MODELO TSCP/750 DE LA MARCA. FIAMMA O EQUIVALENTE EN CALIDAD ESPECIFICACIONES Y PRECIO PREVIA AUTORIZACIÓN DE LA SUPERVISION, SECCIONADO EN ACERO TELESCOPICO CON FUSTE DE 6.625" DE DIÁMETRO EN 1.00 M. DE LARGO, UN TRAMO DE TUBO DE 4.5" DE DIÁMETRO EN 6.00 M. DE LARGO, UN TRAMO DE 3.5" DE DIÁMETRO EN 0.50 M. CON UN BRAZO TUBULAR MODELO STICK DE 0.70 M. DE LARGO Y 1.9" DE DIAMETRO Y OTRO BRAZO TUBULAR MODELO STICK DE 1.50 M. DE LARGO Y 1.9" DE DIAMETRO. ACABADO CON RECUBRIMIENTO EN PINTURA EN POLVO DE RESINAS POLIESTER COLOR GRIS OXFORD MATE TEXTURIZADO PREPARADO PARA RECIBIR LUMINARIA VIAL A 7.00 METROS DE ALTURAY LUMINARIA PEATONAL A 4.00 M. DE ALTURA. BASE PARA RECIBIR POSTE LUMINARIA DE 0.70 X 0.70 M., CORONA 0.50 X 0.50 M. ALTURA 0.80 M. DADO DE CONCRETO F´C = 250 KG/CM2 CON ARMADO 8 VARILLAS #5 Y ESTRIBOS #3 @10 CMS. PLACA BASE DE 12" X 12" X 5/8" DE ESPESOR. ANCLAS DE ACERO COLD ROLL DE 3/4" CON CUERDA Y TUERCA PARA SUJECCIÓN DE PLACA. POLIDUCTO FLEXIBLE DE 2" DIAMETRO. CIMENTACIÓN Y REGISTRO PARA LUMINARIA: CAMA DE GRAVA DE 3/4" AL FONDO DE REGISTRO ELÉCTRICO, 10 CM DE ESPESOR. TAPA PARA REGISTRO ELÉCTRICO DE 40 X 40 CM. DE CONCRETO. INCLUYE: MATERIAL, EQUIPO, HERRAMIENTA, MANO DE OBRA, MONTAJE A UNA ALTURA PROMEDIO DE 10.00 M. CONEXION, PRUEBAS DE FUNCIONAMIENTO Y TODO LO NECESARIO PARA SU CORRECTA INSTALACIÓN. TODO LO NECESARIO PARA SU CORRECTA INSTALACIÓN. | PZA | 14 |  |  | 0
560 |  | SUMINISTRO E INSTALACIÓN DE LUMINARIA VIAL Y PEATONAL MODELO MILAN DE LA MARCA FIAMMA O EQUIVALENTE EN CALIDAD, ESPECIFICACIONES Y PRECIO, PREVIA AUTORIZACIÓN DE LA SUPERVISIÓN. POTENCIA DE 80W-100W, TEMPERATURA DE COLOR DE 5,000K. MEDIDAS 57.5 X 30 X 10 CM. INCLUYE: SUMINISTRO DE LOS MATERIALES, MANO DE OBRA, HERRAMIENTA, MAQUINARIA, EQUIPO, LIMPIEZA Y TODO LO NECESARIO PARA SU CORRECTA Y COMPLETA EJECUCION. | PZA | 52 |  |  | 0
E1 | FUERZA
570 |  | SUMINISTRO E INSTALACIÓN DE POSTE DE CONCRETO REFORZADO CÓDIGO PCR-12-750 KG/CM2 A NORMA CFE CON PROTOCOLO Y AVISOS DE PRUEBAS. INCLUYE: FLETE, TRASLADO, MANIOBRAS CON GRUA DIGGER, FABRICACIÓN DE CEPA, RETIRO DE ESCOMBRO, PLOMEADO, RELLENO, APISONADO CON PRODUCTO DE EXCAVACIÓN, HERRAMIENTA, MATERIALES, EQUIPO, MANO DE OBRA Y TODO LO NECESARIO PARA SU CORRECTA EJECUCIÓN. | PZA | 1 |  |  | 0
580 |  | SUMINISTRO E INSTALACIÓN DE CONECTOR A COMPRESION TIPO "L" Y "T" CON ESTRIBO DE COBRE. INCLUYE: MATERIAL, EQUIPO, MANO DE OBRA, HERRAMIENTAS Y TODO LO NECESARIO PARA SU CORRECTA INSTALACION | PZA | 2 |  |  | 0
590 |  | SUMINISTRO E INSTALACIÓN DE CONECTOR PARA LINEA VIVA. INCLUYE: MATERIAL, EQUIPO, MANO DE OBRA, HERRAMIENTAS Y TODO LO NECESARIO PARA SU CORRECTA INSTALACION | PZA | 2 |  |  | 0
600 |  | SUMINISTRO E INSTALACIÓN DE AISALDOR TIPO ALFILER PARA 13.2 KV. INCLUYE: MATERIAL, EQUIPO, MANO DE OBRA, HERRAMIENTAS Y TODO LO NECESARIO PARA SU CORRECTA INSTALACION | PZA | 2 |  |  | 0
610 |  | SUMINISTRO E INSTALACIÓN DE CRUCETA DE ACERO GALVANIZADO DE 2.44 MTS. INCLUYE: MATERIAL, EQUIPO, MANO DE OBRA, HERRAMIENTAS Y TODO LO NECESARIO PARA SU CORRECTA INSTALACION | PZA | 2 |  |  | 0
620 |  | SUMINISTRO E INSTALACIÓN DE ALAMBRE DE COBRE DESNUDO CALIBRE #4 AWG. INCLUYE: MATERIAL, EQUIPO, MANO DE OBRA, HERRAMIENTAS Y TODO LO NECESARIO PARA SU CORRECTA INSTALACION | MTS | 6 |  |  | 0
630 |  | SUMINISTRO E INSTALACIÓN DE APARTARRAYOS DE VOLTAJE PARA 13.2 KV. INCLUYE: MATERIAL, EQUIPO, MANO DE OBRA, HERRAMIENTAS Y TODO LO NECESARIO PARA SU CORRECTA INSTALACION | PZA | 2 |  |  | 0
640 |  | SUMINISTRO E INSTALACIÓN DE PERNO DOBLE ROSCA DE 15.8 MM DE DIAMETRO. INCLUYE: MATERIAL, EQUIPO, MANO DE OBRA, HERRAMIENTAS Y TODO LO NECESARIO PARA SU CORRECTA INSTALACION | PZA | 8 |  |  | 0
650 |  | SUMINISTRO E INSTALACIÓN DE CORTA CIRCUITOS FUSIBLES CON FUSIBLES DE 3AMP PARA 13.2 KV. INCLUYE: MATERIAL, EQUIPO, MANO DE OBRA, HERRAMIENTAS Y TODO LO NECESARIO PARA SU CORRECTA INSTALACION | PZA | 2 |  |  | 0
660 |  | SUMINISTRO E INSTALACIÓN DE TRANSFORMADOR DE DISTRIBUCIÓN TIPO POSTE DE 25 KVA MONOFASICO 120/240V A 13.2 KV. INCLUYE: MATERIAL, EQUIPO, MANO DE OBRA, HERRAMIENTAS Y TODO LO NECESARIO PARA SU CORRECTA INSTALACION | PZA | 1 |  |  | 0
670 |  | SUMINISTRO E INSTALACIÓN DE CABLE DE COBRE MONOPOLAR CALIBRE #4 AWG CON AILSAMIENTO PARA 600 VCA. INCLUYE: MATERIAL, EQUIPO, MANO DE OBRA, HERRAMIENTAS Y TODO LO NECESARIO PARA SU CORRECTA INSTALACION | ML | 30 |  |  | 0
680 |  | SUMINISTRO E INSTALACIÓN DE CABLE DE COBRE MONOPOLAR CALIBRE #8 AWG DESNUDO. INCLUYE: MATERIAL, EQUIPO, MANO DE OBRA, HERRAMIENTAS Y TODO LO NECESARIO PARA SU CORRECTA INSTALACION | ML | 30 |  |  | 0
690 |  | SUMINISTRO E INSTALACIÓN DE SOPORTE CVI CON ABRAZADERA TIPO "U" Y TORNILLOS. INCLUYE: MATERIAL, EQUIPO, MANO DE OBRA, HERRAMIENTAS Y TODO LO NECESARIO PARA SU CORRECTA INSTALACION | PZA | 2 |  |  | 0
700 |  | SUMINISTRO E INSTALACIÓN DE TUBO CONDUIT GALVANIZADO DE 32 MM DE DIAMETRO. INCLUYE: FLEJES DE ACERO INOXIDABLE, MATERIAL, EQUIPO, MANO DE OBRA, HERRAMIENTAS Y TODO LO NECESARIO PARA SU CORRECTA INSTALACION | ML | 10 |  |  | 0
710 |  | SUMINISTRO E INSTALACIÓN DE VARILLA DE TIERRA DE 15.9MM DE DIAMETRO Y 3048MM DE LARGO. INCLUYE: CONECTOR PARA VARILLA DE TIERRA TIPO "GKP", MATERIAL, EQUIPO, MANO DE OBRA, HERRAMIENTAS Y TODO LO NECESARIO PARA SU CORRECTA INSTALACION | PZA | 1 |  |  | 0
720 |  | SUMINISTRO E INSTALACIÓN DE BASE SOCKET DE 5X100 AMP PARA MEDIDOR MARCA SCHNEIDER O EQUIVALENTE EN CALIDAD, ESPECIFICACIONES Y PRECIO, PREVIA AUTORIZACIÓN DE LA SUPERVISIÓN. INCLUYE: MATERIAL, EQUIPO, MANO DE OBRA, HERRAMIENTAS Y TODO LO NECESARIO PARA SU CORRECTA INSTALACION | PZA | 1 |  |  | 0
730 |  | SUMINISTRO E INSTALACIÓN DE CABLE DE COBRE CALIBRE #6 AWG PARA BAJADA DE TIERRA. INCLUYE: MATERIAL, EQUIPO, MANO DE OBRA, HERRAMIENTAS Y TODO LO NECESARIO PARA SU CORRECTA INSTALACION | ML | 16 |  |  | 0
740 |  | SUMINISTRO E INSTALACIÓN DE TUBO FLEXIBLE DE ACERO GALVANIZADO DE 32 MM. INCLUYE: CONECTORES, MATERIAL, EQUIPO, MANO DE OBRA, HERRAMIENTAS Y TODO LO NECESARIO PARA SU CORRECTA INSTALACION | ML | 4 |  |  | 0
750 |  | SUMINISTRO E INSTALACIÓN DE CABLE MONOPOLAR THW 90° ANTIFLAMA CALIBRE #4 DE COBRE. INCLUYE: CONECTORES, MATERIAL, EQUIPO, MANO DE OBRA, HERRAMIENTAS Y TODO LO NECESARIO PARA SU CORRECTA INSTALACION | ML | 4 |  |  | 0
760 |  | SUMINISTRO E INSTALACION DE UNIDAD DE ENCENDIDO COMPLETA EN GABINETE METALICO NEMA 3R MARCA SCHNEIDER O EQUIVALENTE EN CALIDAD, ESPECIFICACIONES Y PRECIO, PREVIA AUTORIZACIÓN DE LA SUPERVISIÓN, INCLUYE: MATERIALES ELECTRICOS COMO 2 INTERRUPTORES TERMOMAGNÉTICOS DE 2X30 AMP, 1 INTERRUPTOR TERMOMAGNETICO DE 2X20 AMP, 1 CONTACTOR DE 2X30 AMP, REELEVADOR DE SOBRE CARGA, FOTOCELDA 220VOLTS, BASE PARA FOTOCELDA, MENSULA, PRUEBAS, CONEXIONES, PUESTA EN FUNCIONAMIENTO, HERRAMIENTA, EQUIPO, MANO DE OBRA, TUBERIA CONDUIT 32 MM, MUFA DE 32 MM DE DIAMETRO, TIERRA FISICA QUE CONSTA DE UNA VARILLA DE TIERRA DE 15.9MM DE DIAMETRO Y 3048MM DE LARGO CON CONECTORES PARA VARILLA DE TIERRA TIPO "GKP" | PZA | 1 |  |  | 0
770 |  | SUMINISTRO E INSTALACIÓN DE CABLE DE ALUMINIO CALIBRE #6 AWG CON AILSAMIENTO PARA 600 VCA. INCLUYE: MATERIAL, EQUIPO, MANO DE OBRA, HERRAMIENTAS Y TODO LO NECESARIO PARA SU CORRECTA INSTALACION | ML | 3000 |  |  | 0
780 |  | SUMINISTRO E INSTALACIÓN DE CABLE DE COBRE CAL. 10 AWG VERDE. INCLUYE: MATERIAL, EQUIPO, MANO DE OBRA, HERRAMIENTAS Y TODO LO NECESARIO PARA SU CORRECTA INSTALACION | ML | 1500 |  |  | 0
790 |  | CANALIZACION SOBRE BANQUETA, CEPA DE 20 X 50 CM DE PROFUNDIDAD. INCLUYE: SUMUNISTRO Y COLOCACIÓN DE DUCTO DE POLIDUCTO DE 51 MM DE DIAMETRO, EXCAVACION A MANO EN CEPA, AFINE DE TALUD Y FONDO RELLENO CON PRODUCTO DE LA EXCAVACION, DEMOLICIÓN Y REPOSICION DE BANQUETA Y RETIRO DE ESCOMBRO DE LA OBRA. | ML | 100 |  |  | 0
800 |  | CANALIZACION SOBRE CALZADA, CEPA DE 20 X 50 CM DE PROFUNDIDAD EN ASFALTO . INCLUYE: SUMINISTRO Y COLOCACIÓN DE POLIDUCTO DE 51 MM DE DIAMETRO, CORTE CON DISCO , EXCAVACION A MANO EN CEPA, AFINE DE TALUD Y FONDO RELLENO CON CONCRETO FC 100 KG/CM2 , REPOSICION DE CARPETA ASFÁLTICA Y BASE HIDRÁULICA CEMENTADA Y RETIRO DE ESCOMBRO DE LA OBRA. | ML | 800 |  |  | 0
810 |  | SUMINISTRO Y COLOCACIÓN DE REGISTRO DE CONCRETO TIPO ALBAÑAL CON TAPA DE 30 X 60 CMS. INCLUYE: EXCAVACIONES, ACARREOS, RETIRO DE MATERIAL SOBRANTE PRODUCTO DE EXCAVACIÓN, MATERIAL, EQUIPO, HERRAMIENTA, MANO DE OBRA Y TODO LO NECESARIO PARA SU CORRECTA EJECUCIÓN. | PZA | 35 |  |  | 0
820 |  | SUMINISTRO E INSTALACIONES DE REGISTRO PARA BAJA TENSION EN BANQUETA TIPO 2 CLAVE CFE-RBTB2. INCLUYE SUMINISTRO DE MATERIALES, EXCAVACION, RETIRO DE MAYTERIAL PRODUCTO DE LA EXCAVACION FUERA DE LA OBRA, NIVELACION, EQUIPO, HERRAMIENTA, MANO DE OBRA Y TODO LO NECESARIO PARA SU CORRECTA EJECUCIÓN. | PZA | 5 |  |  | 0
830 |  | SUMINSTRO E INSTALACION DE TABLERO QO DE 6 POLOS MODELO QO612L100RB 120/240 MARCA SQUARE D O EQUIVALENTE EN CALIDAD, ESPECIFICACIONES Y PRECIO, PREVIA AUTORIZACIÓN DE LA SUPERVISIÓN. INCLUYE: MATERIAL, EQUIPO, MANO DE OBRA, HERRAMIENTAS Y TODO LO NECESARIO PARA SU CORRECTA INSTALACION | PZA | 1 |  |  | 0
840 |  | SUMINISTRO E INSTALACION DE INTERRUPTOR TERMOMAGNETICO 1X20A No. DE REFERENCIA QO120 MARCA SQUARE D O EQUIVALENTE EN CALIDAD, ESPECIFICACIONES Y PRECIO, PREVIA AUTORIZACIÓN DE LA SUPERVISIÓN. INCLUYE: MATERIAL, EQUIPO, MANO DE OBRA, HERRAMIENTAS Y TODO LO NECESARIO PARA SU CORRECTA INSTALACION | PZA | 3 |  |  | 0
850 |  | SUMINISTRO E INSTALACIÓN DE CABLE THW-LS, VINANEL XXI ANTILLAMA 90°, CALIBRE 10 AWG, COLOR BLANCO INCLUYENDO: MATERIALES, CONEXIONES, AISLAMIENTO, ESTAÑADO DE EMPALMES, PARTE PROPORCIONAL DEL CAPUCHÓN DE RESORTE DE LA MARCA 3M, DESPERDICIO, M.O. Y HERRAMIENTA. | ML | 205 |  |  | 0
860 |  | SUMINISTRO E INSTALACIÓN DE CABLE THW-LS, VINANEL XXI ANTILLAMA 90°, CALIBRE 10 AWG, COLOR NEGRO INCLUYENDO: MATERIALES, CONEXIONES, AISLAMIENTO, ESTAÑADO DE EMPALMES, PARTE PROPORCIONAL DEL CAPUCHÓN DE RESORTE DE LA MARCA 3M, DESPERDICIO, M.O. Y HERRAMIENTA. | ML | 205 |  |  | 0
870 |  | SUMINISTRO E INSTALACIÓN DE CABLE THW-LS, VINANEL XXI ANTILLAMA 90°, CALIBRE 10 AWG, COLOR VERDE INCLUYENDO: MATERIALES, CONEXIONES, AISLAMIENTO, ESTAÑADO DE EMPALMES, PARTE PROPORCIONAL DEL CAPUCHÓN DE RESORTE DE LA MARCA 3M, DESPERDICIO, M.O. Y HERRAMIENTA. | ML | 205 |  |  | 0
880 |  | SUMINISTRO E INSTALACIÓN DE TUBERÍA CONDUIT GALVANIZADO PARED GRUESA DE 21 MM DE DIÁMETRO, DE 3 MTS DE LONGITUD, MARCA OMEGA , JÚPITER,CONDUIT O SIMILAR INCLUYENDO: GUÍA CON ALAMBRE GALVANIZADO CALIBRE NO. 14 , MANO DE OBRA,RANURAS, PARTE PROPORCIONAL DE CONECTORES, TUERCAS MONITOR ,CODOS, COPLES, NIVELACIÓN, SUPERVISIÓN Y HERRAMIENTA, ACARREOS, DESPERDICIOS Y TODO LO NECESARIO PARA SU CORRECTA INSTALACIÓN.(VER DETALLE EN PLANOS) | ML | 150 |  |  | 0
890 |  | SUMINISTRO E INSTALACIÓN DE TUBO CONDUIT PVC PARED GRUESA. DE 25 MMØ, INCLUYENDO GUÍA CON ALAMBRE GALVANIZADO CALIBRE NO. 14, MANO DE OBRA, RANURAS, PARTE PROPORCIONAL DE CONECTORES, TUERCAS MONITOR ,CODOS, COPLES, NIVELACIÓN, SUPERVISIÓN Y HERRAMIENTA, ACARREOS, DESPERDICIOS Y TODO LO NECESARIO PARA SU CORRECTA INSTALACIÓN.(VER DETALLE EN PLANOS) | ML | 50 |  |  | 0
F | SEMAFORIZACIÓN |  |  |  |  | 0
900 |  | SUMINISTRO E INSTALACION DE ESPIRA VIRTUAL CAMARA TRAFICAM INCLUYE: MATERIALES, HERRAMIENTA, CONEXIÓN CON CABLE 4X22 BLINDADO, TARJETA INTERFACE DE COMUNICACION ATI ETH EDGE Y CONFIGURACION AL CONTROLADOR, HERRAMIENTA MENOR Y MANO DE OBRA. | PZA | 1 |  |  | 0
910 |  | CANALIZACIÓN SOBRE ARROYO VIAL, ZANJA DE 20 X 50 CMS. DE PROFUNDIDAD. INCLUYE SUMINISTRO Y COLOCACIÓN DE POLIDUCTO DE 4" DE DIAM, SOBRE UNA CAMA DE ARENA NO.4 DE 5 CM DE ALTURA SOBRE LA CUAL DESCANSARA EL DUCTO, ASI COMO RELLENO DE ZANJA CON CONCRETO F´C = 100 KG/CM2 HASTA COMPLETAR LOS 5 CM DE ALTURA A NIVEL DE SUBRASANTE Y FINALMENTE SE PROCEDE A LA RESPOSICIÓN DE CARPETA. INCLUYE: EQUIPO, MANO DE OBRA, CORTE CON DISCO EN CONCRETO HIDRAULICO, EXCAVACIÓN, ACABADO ESCOBILLADO, CARGA, ACARREO Y RETIRO DE ESCOMBRO DE LA OBRA Y TODO LO NECESARIO PARA SU CORRECTA EJECUCIÓN. | ML | 225 |  |  | 0
920 |  | CANALIZACIÓN SOBRE BANQUETA, ZANJA DE 20 X 30 CMS. DE PROFUNDIDAD. INCLUYE SUMINISTRO Y COLOCACIÓN DE POLIDUCTO DE 4" DE DIAM, SOBRE UNA CAMA DE ARENA NO.4 DE 5 CM DE ALTURA SOBRE LA CUAL DESCANSARA EL DUCTO, ASI COMO RELLENO DE ZANJA CON CONCRETO F´C = 100 KG/CM2 HASTA COMPLETAR LOS 10 CM DE ALTURA POR ENCIMA DEL DUCTO, POSTERIORMENTE SE COLOCARÁ MATERIAL PRODUCTO DE LA EXCAVACIÓN COMPACTADO HASTA ALCANZAR 10 CM A NIVEL DE SUBRASANTE Y FINALMENTE SE PROCEDE A LA RELLENAR CON CONCRETO F´C = 100 KG/CM2 CON UN ESPESOR DE 10 CM CON ACBADO ESCOBILLADO. INCLUYE: EQUIPO, MANO DE OBRA, CORTE CON DISCO EN CONCRETO, EXCAVACIÓN, ACABADO ESCOBILLADO, CARGA, ACARREO Y RETIRO DE ESCOMBRO DE LA OBRA Y TODO LO NECESARIO PARA SU CORRECTA EJECUCIÓN. | ML | 100 |  |  | 0
930 |  | SUMINISTRO, TENDIDO Y CONEXIÓN DE CABLE DE CONTROL DE 5 CONDUCTORES CALIBRE 14 AWG, INCLUYE: CORTES, DESPERDICIOS, HERRAMIENTAS | ML | 270 |  |  | 0
940 |  | SUMINISTRO, TENDIDO Y CONEXIÓN DE CABLE THW CALIBRE # 8 AWG, INCLUYE: CORTES, DESPERDICIOS, CONEXIONES, HERRAMIENTAS, EQUIPO Y MANO DE OBRA. | ML | 270 |  |  | 0
950 |  | SUMINISTRO E INSTALACION DE CENTRO DE CARGA PARA CONTROL C-3000. INCLUYE:MATERIALES, HERRAMIENTA Y MANO DE OBRA. | PZA. | 1 |  |  | 0
980 |  | SUMINISTRO E INSTALACION DE SEMAFORO PEATONAL MANO/MONO, CON MODULOS LEDS EN CARCASA RECTANGULAR CON REJILLA INTEGRADA EN LA PUERTA, MEDIDAS 45 X 40 X11 CMS, LEDS DE ALTA INTENSIDAD, COMPLETAMENTE ENCAPSULADO CONTRA POLVO Y HUMEDAD, DE ACUERDO A NORMAS NEMA TS2, MIL-STD-81F Y MIL-STD-883, INCLUYE: SUMINISTRO DE MATERIALES, HERRAMIENTA, EQUIPO Y MANO DE OBRA. | PZA | 2 |  |  | 0
990 |  | SUMINISTRO E INSTALACIÓN DE SEÑAL AUDIBLE PARA PEATONES COMPATIBLE CON CUALQUIER LAMPARA PEATONAL Y CUALQUIER CONTROLADOR DE SEMAFORO. MARCA SEMEX O EQUIVALENTE EN CALIDAD, ESPECIFICACIONES Y PRECIO, PREVIA AUTORIZACIÓN DE LA SUPERVISIÓN, CON INTEGRACIÓN DE SONIDO DISTINTIVO EN DIRECCIONES NORTE/SUR/ESTE/OESTE. INSTALADO SOBRE SEÑAL PEATONAL, PESO DE 1.36 KG, MEDIDAS DE 12.7 CM. DE ALTO X 9.5 CM. DE ANCHO X 12.7 CM DE LARGO. COLOR NEGRO, ALIMENTACIÓN DE 115 VCA +/- 22% (220 VAC, OPCIONAL) , CONSUMO DE POTENCIA DE 3 WATT .INCLUYE: SEÑAL AUDIBLE, MATERIALES, MANO DE OBRA, HERRAMIENTAS, EQUIPO, MAQUINARIA Y TODO LO NECESARIO PARA SU CORRECTA EJECUCIÓN. | PZA | 2 |  |  | 0
1000 |  | SUMINISTRO E INSTALACIÓN DE POSTE PARA SEMÁFOROS TIPO CILINDRICO CON ACABADO ANTICORROSIVO APLICADO A 2 MANOS CON PREPARACIÓN PARA COLOCAR 1 SEMÁFORO PEATONAL. INCLUYE: MATERIALES, MANIOBRAS CON GRÚA HIDRÁULICA, DEMOLICIONES, EXCAVACIONES, BASE PARA RECIBIR POSTE CORONA 0.48 X 0.48 CM, ALTURA 0.60 CM, DADO DE CONCRETO F´C = 250 KG/CM2 CON ARMADO 8 VARILLAS #3 Y ESTRIBOS #3 @20 CMS. PLACA BASE DE 10" X 10" X 1/2" DE ESPESOR CON DISTANCIA ENTRE BARRENOS DE 7 1/2". ANCLAS DE ACERO COLD ROLL DE 3/4" CON CUERDA Y TUERCA PARA SUJECCIÓN DE PLACA. POLIDUCTO FLEXIBLE DE 2" DIAM. MANO DE OBRA, HERRAMIENTA Y EQUIPO NECESARIO. | PZA | 2 |  |  | 0
1010 |  | SUMINISTRO Y COLOCACIÓN DE REGISTRO PARA ALUMBRADO PVC 40 CMS. CON ARO Y TAPA DE CONCRETO POLIMERICO F'C= 800 KG/CM2 REFUERZO DE FIBRA DE VIDRIO CON DOS TUERCAS GALVANIZADAS DE 5/16" DIAM. AHOGADAS EN COLADO. Y DOS TORNILLOS DE 5/16" X 1 1/2" GALVANIZADOS. ESPESOR DE TAPA DE 2.5". INCLUYE: MANO DE OBRA, EQUIPO, HERRAMIENTA, CORTE EN SUPERFICIE PARA COLOCACIÓN DE REGISTRO, EXCAVACIÓN, RETIRO DE ESCOMBRO DE LA OBRA Y TODO LO NECESARIO PARA SU CORRECTA EJECUCIÓN. | PZA. | 10 |  |  | 0
1020 |  | SUMINISTRO E INSTALACIÓN DE SEMÁFORO VEHICULAR CON POSTE TIPO MG-10 DE 4.80 M. DE ALTURA CON UN BRAZO DE 9.50 M. Y DOS BRAZOS DE 4.50 M. CON ACABADO ANTICORROSIVO Y PINTURA ESMALTE COLOR VERDE APLICADO A 2 MANOS CON PREPARACIÓN PARA COLOCAR 5 SEMÁFOROS VIALES EN BRAZOS. INCLUYE: MATERIALES, MANIOBRAS CON GRÚA HIDRÁULICA, DEMOLICINES, EXCAVACIONES, BASE PARA RECIBIR POSTE DE 70 X 70 CM. X 150 CMS DADO DE CONCRETO F´C = 250 KG/CM2 CON ARMADO 8 VARILLAS #3 Y ESTRIBOS #3 @20 CMS. PLACA BASE DE 10" X 10" X 1/2" DE ESPESOR CON DISTANCIA ENTRE BARRENOS DE 7 1/2". ANCLAS DE ACERO COLD ROLL DE 3/4" CON CUERDA Y TUERCA PARA SUJECCIÓN DE PLACA. POLIDUCTO FLEXIBLE DE 2" DIAM. MANO DE OBRA, HERRAMIENTA Y EQUIPO NECESARIO. | PZA. | 1 |  |  | 0
1030 |  | SUMINISTRO E INSTALACION DE SEMAFORO VEHICULAR DE 3 SECCIONES, DE 30 CMS. CADA UNA. INYECTADAS EN PLASTICO DE POLICARBONATO DE ALTO IMPACTO COLOR NEGRO CON LUCES ROJO- AMBAR -VERDE. FABRICADAS EN DIODOS ELECTROLUMINISCENTES (LEDS) DE ALTA INTENSIDAD PARA OPERARSE EN 120 VOLTS. INCLUYE: SUMINISTRO DE MATERIALES, HERRAMIENTA, GRUA, EQUIPO Y MANO DE OBRA Y TODO LO NECESARIO PARA SU CORRECTA EJECUCIÓN. | PZA | 5 |  |  | 0
G | SEÑALAMIENTO |  |  |  |  | 0
G1 | SEÑALAMIENTO HORIZONTAL
1040 |  | RAYA SEPARADORA DE CARRILES DE CIRCULACIÓN, CONTINUA O DISCONTÍNUA, COLOR BLANCO REFLEJANTE, DE 20 CM DE ANCHO, CON PINTURA TERMOPLÁSTICA Y ELEMENTOS REFLECTIVOS DE 1.5 Y 2.4 DE I.R PREMEZCLADOS DE FÁBRICA CON 90 MILS. ESPESOR, DE ACUERDO AL “MANUAL DE SEÑALIZACIÓN VIAL Y DISPOSITIVOS DE SEGURIDAD 2014” EDITADO POR LA SECRETARÍA DE COMUNICACIONES Y TRANSPORTES, Y SEGÚN LA NORMATIVA FEDERAL SCT (TÍTULO 7 “SEÑALAMIENTO Y DISPOSITIVOS DE SEGURIDAD”, DEL LIBRO “CONSTRUCCIÓN”, TEMA “CARRETERAS”, PARTE 1 “CONCEPTOS DE OBRA”, EN CADA UNO DE SUS DIFERENTES CAPÍTULOS), POR UNIDAD DE OBRA TERMINADA. INCLUYE MATERIALES, EQUIPOS, MANO DE OBRA, Y TODO LO NECESARIO PARA SU CORRECTA EJECUCIÓN. | ML | 463.5 |  |  | 0
1050 |  | RAYA SEPARADORA DE CARRILES DE CIRCULACIÓN, CONTINUA O DISCONTÍNUA, COLOR BLANCO REFLEJANTE, DE 15 CM DE ANCHO, CON PINTURA TERMOPLÁSTICA Y ELEMENTOS REFLECTIVOS DE 1.5 Y 2.4 DE I.R PREMEZCLADOS DE FÁBRICA CON 90 MILS. ESPESOR, DE ACUERDO AL “MANUAL DE SEÑALIZACIÓN VIAL Y DISPOSITIVOS DE SEGURIDAD 2014” EDITADO POR LA SECRETARÍA DE COMUNICACIONES Y TRANSPORTES, Y SEGÚN LA NORMATIVA FEDERAL SCT (TÍTULO 7 “SEÑALAMIENTO Y DISPOSITIVOS DE SEGURIDAD”, DEL LIBRO “CONSTRUCCIÓN”, TEMA “CARRETERAS”, PARTE 1 “CONCEPTOS DE OBRA”, EN CADA UNO DE SUS DIFERENTES CAPÍTULOS), POR UNIDAD DE OBRA TERMINADA. INCLUYE MATERIALES, EQUIPOS, MANO DE OBRA, Y TODO LO NECESARIO PARA SU CORRECTA EJECUCIÓN. | ML | 1066.75 |  |  | 0
1060 |  | RAYA SEPARADORA DE CARRILES DE CIRCULACIÓN, CONTINUA O DISCONTÍNUA, COLOR AMARILLO REFLEJANTE, DE 15 CM DE ANCHO, CON PINTURA TERMOPLÁSTICA Y ELEMENTOS REFLECTIVOS DE 1.5 Y 2.4 DE I.R PREMEZCLADOS DE FÁBRICA CON 90 MILS. ESPESOR, DE ACUERDO AL “MANUAL DE SEÑALIZACIÓN VIAL Y DISPOSITIVOS DE SEGURIDAD 2014” EDITADO POR LA SECRETARÍA DE COMUNICACIONES Y TRANSPORTES, Y SEGÚN LA NORMATIVA FEDERAL SCT (TÍTULO 7 “SEÑALAMIENTO Y DISPOSITIVOS DE SEGURIDAD”, DEL LIBRO “CONSTRUCCIÓN”, TEMA “CARRETERAS”, PARTE 1 “CONCEPTOS DE OBRA”, EN CADA UNO DE SUS DIFERENTES CAPÍTULOS), POR UNIDAD DE OBRA TERMINADA. INCLUYE MATERIALES, EQUIPOS, MANO DE OBRA, Y TODO LO NECESARIO PARA SU CORRECTA EJECUCIÓN. | ML | 56.45 |  |  | 0
1070 |  | SUMINISTRO Y APLICACIÓN DE MATERIAL TERMOPLÁSTICO Y ELEMENTOS REFLECTIVOS DE 1.5 Y 2.4 DE I.R PREMEZCLADOS DE FÁBRICA CON 90 MILS, COLOR BLANCO Y/O AMARILLO PARA PAVIMENTO, DE 60 CMS. DE ANCHO PARA RAYAS DE CRUCE PEATONAL. INCLUYE: ESFERILLA DE VIDRIO, MATERIALES, MANO DE OBRA Y EQUIPO PARA SU TRAZO Y EJECUCION. | ML | 180.5 |  |  | 0
1080 |  | RAYA DE ALTO BLANCA REFLEJANTE (ANCHO 60 CMS.). CON PINTURA TERMOPLASTICA Y ELEMENTOS REFLECTIVOS DE 1.5 Y 2.4 DE I.R PREMEZCLADOS DE FÁBRICA CON 90 MILS. ESPESOR.INCLUYE: MATERIALES, MANO DE OBRA Y EQUIPO PARA SU TRAZO Y EJECUCION. | ML | 15.45 |  |  | 0
1090 |  | RAYA DE ALTO VERDE REFLEJANTE (ANCHO 60 CMS.). CON PINTURA TERMOPLASTICA Y ELEMENTOS REFLECTIVOS DE 1.5 Y 2.4 DE I.R PREMEZCLADOS DE FÁBRICA CON 90 MILS. ESPESOR.INCLUYE: MATERIALES, MANO DE OBRA Y EQUIPO PARA SU TRAZO Y EJECUCION. | ML | 30.9 |  |  | 0
1100 |  | RAYA DE ALTO EN BAHIA DE AUTOBUS BLANCA REFLEJANTE(ANCHO 50 CMS.). CON PINTURA TERMOPLASTICA Y ELEMENTOS REFLECTIVOS DE 1.5 Y 2.4 DE I.R PREMEZCLADOS DE FÁBRICA CON 90 MILS. ESPESOR.INCLUYE: MATERIALES, MANO DE OBRA Y EQUIPO PARA SU TRAZO Y EJECUCION. | ML | 6.7 |  |  | 0
1110 |  | SUMINISTRO Y APLICACIÓN DE MATERIAL TERMOPLÁSTICO COLOR BLANCO EN PAVIMENTO, PARA SIMBOLO DE AUTOBUS VER DETALLE EN PLANO. INCLUYE: ESFERILLA DE VIDRIO, MATERIALES, MANO DE OBRA Y EQUIPO PARA SU TRAZO Y EJECUCION. | M2 | 11.6 |  |  | 0
1120 |  | SUMINISTRO Y APLICACIÓN DE MATERIAL TERMOPLÁSTICO COLOR BLANCO EN PAVIMENTO, PARA SIMBOLO DE BICICLETAS VER DETALLE EN PLANO. INCLUYE: ESFERILLA DE VIDRIO, MATERIALES, MANO DE OBRA Y EQUIPO PARA SU TRAZO Y EJECUCION. | M2 | 7.05 |  |  | 0
1130 |  | SUMINISTRO Y APLICACIÓN DE MATERIAL TERMOPLÁSTICO COLOR BLANCO EN PAVIMENTO, PARA LETRAS VARIAS SEGUN PLANO (EJEMPLO "ALTO"). VER DETALLE EN PLANO. INCLUYE: ESFERILLA DE VIDRIO, MATERIALES, MANO DE OBRA Y EQUIPO PARA SU TRAZO Y EJECUCION. | M2 | 7.5 |  |  | 0
1140 |  | SUMINISTRO Y APLICACIÓN DE MATERIAL TERMOPLÁSTICO COLOR BLANCO EN PAVIMENTO, PARA FLECHAS DIRECCIONALES DE TRANSITO . VER DETALLE EN PLANO. INCLUYE: ESFERILLA DE VIDRIO, MATERIALES, MANO DE OBRA Y EQUIPO PARA SU TRAZO Y EJECUCION. | M2 | 72.35 |  |  | 0
1150 |  | SUMINISTRO Y APLICACIÓN DE PINTURA LIQUIDA (BASE AGUA), COLOR AMARILLO TRANSITO PARA GUARNICIONES. INCLUYE: MATERIALES, LIMPIEZA CON EQUIPO DE LAVADO HIDRAULICO A PRESION, HERRAMIENTA, EQUIPO Y MANO DE OBRA. | ML | 734.75 |  |  | 0
G2 | SEÑALAMIENTO VERTICAL BAJO
1160 |  | SUMINISTRO E INSTALACION DE SEÑAL RESTRICTIVA OCTAGONAL SR-6 (ALTO) DE 30 CMS POR LADO. FABRICADA EN LAMINA GALVANIZADA CAL. 16 EN ACABADO FONDO REFLEJANTE TIPO B (DE MUY ALTA INTENSIDAD) DE ACUERDO A ESPECIFICACIÓN PARTICULAR. INCLUYE: POSTE PTR GALVANIZADO DE 2" X 2" X 3.5 MTS. DEMOLICIONES, EXCAVACION, CONCRETO, TORNILLERÍA, MATERIALES, EQUIPO, HERRAMIENTA, MANO DE OBRA, TORNILLERÍA, LIMPIEZA, Y TODO LO NECESARIO PARA SU CORRECTA EJECUCIÓN. | PZA | 3 |  |  | 0
1170 |  | SUMINISTRO E INSTALACION DE SEÑAL RESTRICTIVA SR-7 (CEDA EL PASO) DE 85 CMS POR LADO. FABRICADA EN LAMINA GALVANIZADA CAL. 16 EN ACABADO FONDO REFLEJANTE TIPO B (DE MUY ALTA INTENSIDAD) DE ACUERDO A ESPECIFICACIÓN PARTICULAR. INCLUYE: POSTE PTR GALVANIZADODE 2" X 2" X 3.50 MTS. TORNILLERIA, DEMOLICIONES, EXCAVACION, CONCRETO, TORNILLERÍA, MATERIALES, EQUIPO, HERRAMIENTA, MANO DE OBRA, LIMPIEZA, Y TODO LO NECESARIO PARA SU CORRECTA EJECUCIÓN. | PZA | 2 |  |  | 0
1180 |  | SUMINISTRO E INSTALACION DE SEÑAL RESTRICTIVA OCTAGONAL SR-9 (VELOCIDAD) DE 86 X 86 CMS. FABRICADA EN LAMINA GALVANIZADA CAL. 16 EN ACABADO FONDO REFLEJANTE TIPO B (DE MUY ALTA INTENSIDAD) DE ACUERDO A ESPECIFICACIÓN PARTICULAR. INCLUYE: POSTE PTR GALVANIZADO DE 2" X 2" X 3.5 MTS. DEMOLICIONES, EXCAVACION, CONCRETO, TORNILLERÍA, MATERIALES, EQUIPO, HERRAMIENTA, MANO DE OBRA, TORNILLERÍA, LIMPIEZA, Y TODO LO NECESARIO PARA SU CORRECTA EJECUCIÓN. | PZA | 1 |  |  | 0
1190 |  | SUMINISTRO E INSTALACION DE SEÑAL RESTRICTIVA SR-11A (CIRCULACION DIVIDIDA) DE 86 X 86 CMS. FABRICADA EN LAMINA GALVANIZADA CAL. 16 EN ACABADO FONDO REFLEJANTE TIPO B (DE MUY ALTA INTENSIDAD) DE ACUERDO A ESPECIFICACIÓN PARTICULAR E IMPRESIÓN SERIGRAFICA A 2 TINTAS. INCLUYE: POSTE PTR GALVANIZADO DE 2" X 2" X 3.5 MTS, CAL 14 GALVANIZADO. DEMOLICIONES, EXCAVACION, CONCRETO, TORNILLERÍA, MATERIALES, EQUIPO, HERRAMIENTA, MANO DE OBRA, TORNILLERÍA, LIMPIEZA, Y TODO LO NECESARIO PARA SU CORRECTA EJECUCIÓN. | PZA | 1 |  |  | 0
1200 |  | SUMINISTRO E INSTALACION DE SEÑAL RESTRICTIVA SR-35A (PROHIBIDO CAMBIAR A CARRIL DERECHO) DE 86 X 86 CMS. FABRICADA EN LAMINA GALVANIZADA CAL. 16 EN ACABADO FONDO REFLEJANTE TIPO B (DE MUY ALTA INTENSIDAD) DE ACUERDO A ESPECIFICACIÓN PARTICULAR E IMPRESIÓN SERIGRAFICA A 2 TINTAS. INCLUYE: POSTE PTR GALVANIZADO DE 2" X 2" X 3.5 MTS, CAL 14 GALVANIZADO. DEMOLICIONES, EXCAVACION, CONCRETO, TORNILLERÍA, MATERIALES, EQUIPO, HERRAMIENTA, MANO DE OBRA, TORNILLERÍA, LIMPIEZA, Y TODO LO NECESARIO PARA SU CORRECTA EJECUCIÓN. | PZA | 1 |  |  | 0
1210 |  | SUMINISTRO E INSTALACION DE SEÑAL RESTRICTIVA SR-23 (PROHIBIDO VUELTA A LA DERECHA) DE 86 X 86 CMS. FABRICADA EN LAMINA GALVANIZADA CAL. 16 EN ACABADO FONDO REFLEJANTE TIPO B (DE MUY ALTA INTENSIDAD) DE ACUERDO A ESPECIFICACIÓN PARTICULAR E IMPRESIÓN SERIGRAFICA A 2 TINTAS. INCLUYE: POSTE PTR GALVANIZADO DE 2" X 2" X 3.5 MTS, CAL 14 GALVANIZADO. DEMOLICIONES, EXCAVACION, CONCRETO, TORNILLERÍA, MATERIALES, EQUIPO, HERRAMIENTA, MANO DE OBRA, TORNILLERÍA, LIMPIEZA, Y TODO LO NECESARIO PARA SU CORRECTA EJECUCIÓN. | PZA | 1 |  |  | 0
1220 |  | SUMINISTRO E INSTALACION DE SEÑAL PREVENTIVA SP-32A (CRUCE DE PEATONES) DE 86 X 86 CMS. FABRICADA EN LAMINA GALVANIZADA CAL. 16 EN ACABADO FONDO REFLEJANTE TIPO B (DE MUY ALTA INTENSIDAD) DE ACUERDO A ESPECIFICACIÓN PARTICULAR. INCLUYE: POSTE PTR GALVANIZADODE 2" X 2" X 3.50 MTS. TORNILLERIA, DEMOLICIONES, EXCAVACION, CONCRETO, TORNILLERÍA, MATERIALES, EQUIPO, HERRAMIENTA, MANO DE OBRA, LIMPIEZA, Y TODO LO NECESARIO PARA SU CORRECTA EJECUCIÓN. | PZA | 3 |  |  | 0
1230 |  | SUMINISTRO E INSTALACION DE SEÑAL DE SERVICIO SIS-19 (PARADA DE AUTOBUS) DE 86 X 86 CMS. FABRICADA EN LAMINA GALVANIZADA CAL. 16 EN ACABADO FONDO REFLEJANTE TIPO B (DE MUY ALTA INTENSIDAD) DE ACUERDO A ESPECIFICACIÓN PARTICULAR E IMPRESIÓN SERIGRAFICA. INCLUYE: POSTE PTR GALVANIZADO DE 2" X 2" X 3.5 MTS, CAL 14 GALVANIZADO. DEMOLICIONES, EXCAVACION, CONCRETO, TORNILLERÍA, MATERIALES, EQUIPO, HERRAMIENTA, MANO DE OBRA, TORNILLERÍA, LIMPIEZA, Y TODO LO NECESARIO PARA SU CORRECTA EJECUCIÓN. | PZA | 4 |  |  | 0
1240 |  | SUMINISTRO E INSTALACION DE SEÑAL DE SERVICIO SIS-NL-8C (BAHIA EXCLUSIVA PARA PARADERO) DE 86 X 86 CMS., FABRICADA EN LAMINA GALVANIZADA CAL. 16 EN ACABADO FONDO REFLEJANTE TIPO B (DE MUY ALTA INTENSIDAD) DE ACUERDO A ESPECIFICACIÓN PARTICULAR DE ACUERDO A ESPECIFICACIÓN PARTICULAR. INCLUYE: POSTE PTR GALVANIZADO DE 2" X 2" X 3.5 MTS. DEMOLICIONES, EXCAVACION, CONCRETO, TORNILLERÍA, MATERIALES, EQUIPO, HERRAMIENTA, MANO DE OBRA, TORNILLERÍA, LIMPIEZA, Y TODO LO NECESARIO PARA SU CORRECTA EJECUCIÓN. | PZA | 2 |  |  | 0
1250 |  | SUMINISTRO E INSTALACION DE SEÑAL DE SERVICIO SIS-NL-8A (ESTACIONAMIENTO PARA BICICLETAS) DE 86 X 86 CMS., FABRICADA EN LAMINA GALVANIZADA CAL. 16 EN ACABADO FONDO REFLEJANTE TIPO B (DE MUY ALTA INTENSIDAD) DE ACUERDO A ESPECIFICACIÓN PARTICULAR DE ACUERDO A ESPECIFICACIÓN PARTICULAR. INCLUYE: POSTE PTR GALVANIZADO DE 2" X 2" X 3.5 MTS. DEMOLICIONES, EXCAVACION, CONCRETO, TORNILLERÍA, MATERIALES, EQUIPO, HERRAMIENTA, MANO DE OBRA, TORNILLERÍA, LIMPIEZA, Y TODO LO NECESARIO PARA SU CORRECTA EJECUCIÓN. | PZA | 1 |  |  | 0
1260 |  | SUMINISTRO E INSTALACION DE JUEGO CON 2 PLACAS PARA SEÑAL INFORMATIVA SII-6 (NOMENCLATURA DE CALLES) DE 20 X 91 CMS POR LADO. FABRICADA EN LAMINA GALVANIZADA CAL. 16 EN ACABADO FONDO REFLEJANTE TIPO B (DE MUY ALTA INTENSIDAD) DE ACUERDO A ESPECIFICACIÓN PARTICULAR, INCLUYE: TORNILLERÍA, MATERIALES, EQUIPO, HERRAMIENTA, MANO DE OBRA, LIMPIEZA, Y TODO LO NECESARIO PARA SU CORRECTA EJECUCIÓN. | PZA | 3 |  |  | 0
1270 |  | SUMINISTRO E INSTALACION DE SEÑAL INDICADORA DE OBSTACULO OD-5 (INDICADOR DE OBSTACULO BIFURCACION) DE 61 X 122 CMS. FABRICADA EN LAMINA GALVANIZADA CAL. 16 EN ACABADO FONDO REFLEJANTE TIPO B (DE MUY ALTA INTENSIDAD) DE ACUERDO A ESPECIFICACIÓN PARTICULAR E IMPRESIÓN SERIGRAFICA A 2 TINTAS. INCLUYE: POSTE PTR GALVANIZADO DE 2" X 2" X 3.50 MTS, CAL 14 GALVANIZADO. DEMOLICIONES, EXCAVACION, CONCRETO, TORNILLERÍA, MATERIALES, EQUIPO, HERRAMIENTA, MANO DE OBRA, TORNILLERÍA, LIMPIEZA, Y TODO LO NECESARIO PARA SU CORRECTA EJECUCIÓN. | PZA | 2 |  |  | 0
1280 |  | SUMINISTRO E INSTALACION DE SEÑAL RESTRICTIVA SR-37 (SENTIDO DE CIRCULACION) DE 20 X 61 CMS. FABRICADA EN LAMINA GALVANIZADA CAL. 16 EN ACABADO FONDO REFLEJANTE TIPO B (DE MUY ALTA INTENSIDAD) DE ACUERDO A ESPECIFICACIÓN PARTICULAR E IMPRESIÓN SERIGRAFICA A 2 TINTAS. INCLUYE: POSTE PTR GALVANIZADO DE 2" X 2" X 3.50 MTS, CAL 14 GALVANIZADO. DEMOLICIONES, EXCAVACION, CONCRETO, TORNILLERÍA, MATERIALES, EQUIPO, HERRAMIENTA, MANO DE OBRA, TORNILLERÍA, LIMPIEZA, Y TODO LO NECESARIO PARA SU CORRECTA EJECUCIÓN. | PZA | 5 |  |  | 0
H | PARQUEADERO BICICLETAS |  |  |  |  | 0
1290 |  | EXCAVACIÓN PARA ZAPATAS 1.20X1.20X1.25 MTS, INCLUYE: MATERIALES, EQUIPO, HERRAMIENTA,MANO DE OBRA Y TODO LO NECESARIO PARA SU CORRECTA EJECUCION. | M3 | 29.95 |  |  | 0
1300 |  | EXCAVACION PARA VIGAS DE CIMENTACIÓN DE 25 X 25 CMS, INCLUYE: MATERIALES, EQUIPO, HERRAMIENTA,MANO DE OBRA Y TODO LO NECESARIO PARA SU CORRECTA EJECUCION | ML | 13.1 |  |  | 0
1310 |  | CONSTRUCCION DE ZAPATA TIPO Z-1 DE 1.20 X 1.20 X 0.20 MTS. DE ALTURA CON CONCRETO PREMEZCLADO F'C=250 KG/CM2 ARMADA CON VRS. #4 @ 0.18 M. AMBOS SENTIDOS FORMANDO CUADRICULA, PEDESTAL (PD-1) DE 0.40 X 0.50 X 0.925 M. DE ALTURA CON CONCRETO PREMEZCLADO F'C=200 KG/CM2 CON 8 VRS #6 Y EST #3 @ 0.20 M. CON PLACA BASE DE 5/8" Y PLACA DE 3/8" (TIP) CON 4 ANCLAS DE 5/8". INCLUYE: PLANTILLA DE CONCRETO POBRE DE 5 CM. DE ESPESOR, CIMBRADO, CURADO, DESCIMBRADO, PERFILADO DE PARED, MATERIALES, EQUIPO, HERRAMIENTA Y MANO DE OBRA. | PZA | 12 |  |  | 0
1320 |  | CONSTRUCCION DE ZAPATA TIPO Z-2 DE 1.20 X 1.20 X 0.20 MTS. DE ALTURA CON CONCRETO PREMEZCLADO F'C=250 KG/CM2 ARMADA CON VRS. #4 @ 0.18 M. AMBOS SENTIDOS FORMANDO CUADRICULA, PEDESTAL (PD-2) DE 0.25 X 0.25 X 1.10 M DE ALTURA CON CONCRETO PREMEZCLADO F'C=200 KG/CM2 CON 6 VRS #4 Y EST #2 @ 0.20 M. INCLUYE: PLANTILLA DE CONCRETO POBRE DE 5 CM. DE ESPESOR, CIMBRADO, CURADO, DESCIMBRADO, PERFILADO DE PARED, MATERIALES, EQUIPO, HERRAMIENTA Y MANO DE OBRA. | PZA | 4 |  |  | 0
1330 |  | CONSTRUCCIÓN VIGA DE CIMENTACION VC-1 DE 25X 25 CMS CON CONCRETO F´C=200 KG/CM2 ARMADA CON 6 VRS # 4 Y EST #2 @ 0.20 M. INCLUYE CIMBRADO, CURADO, DESCIMBRADO, MATERIALES, EQUIPO, HERRAMIENTA Y MANO DE OBRA. | ML | 13.1 |  |  | 0
1340 |  | RELLENO Y COMPACTACIÓN DE MATERIAL DE BANCO, INCLUYE: MATERIALES, EQUIPO, HERRAMIENTA,MANO DE OBRA Y TODO LO NECESARIO PARA SU CORRECTA EJECUCION | M3 | 22.85 |  |  | 0
1350 |  | RETIRO DE MATERIAL SOBRANTE DE EXCAVACION Y ESCOMBRO, INCLUYE: MATERIALES, EQUIPO, HERRAMIENTA,MANO DE OBRA Y TODO LO NECESARIO PARA SU CORRECTA EJECUCION | M3 | 7.1 |  |  | 0
1360 |  | SUMINISTRO Y COLOCACIÓN DE FIRME DE 10 CMS DE ESPESOR CON CONCRETO PREMEZCLADO F'C= 150 KG/CM2, CON JUNTAS DE CONTRACCIÓN @ 2.0 MTS, ACABADO SEMIPULIDO. INCLUYE: MALLA ELECTROSOLDADA 66-10/10, CIMBRA, TRAZO, MATERIALES, CONSUMIBLES, HERRAMIENTA Y MANO DE OBRA. | M2 | 56.85 |  |  | 0
1370 |  | SUMINISTRO, FABRICACIÓN Y COLOCACION DE ESTRUCTURAS METÁLICAS A BASE DE PERFILES ESTRUCTURALES ASTM A36 Y A50 CERTIFICADO, DE ACUERDO PLANOS (CONSIDERAR LOS DESCALIBRES DE MATERIAL Y SOLDADURAS. EL VOLUMEN MEDIDO ES "PESO PLANO"). INCLUYE: CORTES, AGUJEROS, TALADRADOS, PLACAS, PLACAS DE APOYOS, ATIEZADORES, REMACHES, TORNILLERIA, SOLDADURA PARA PLACAS (SMAW), EQUIPO DE CORTE, MÁQUINAS DE SOLDAR, MANIOBRAS, LIMPIEZA DE LA ESTRUCTURA, PINTURA ANTICORROSIVA, PINTURA DE ESMALTE COLOR SEGUN MUESTRA APROBADA, MANO DE OBRA, EQUIPOS PARA TALADRAR Y TODO LO NECESARIO PARA SU CORRECTA INSTALACION | KG | 3799 |  |  | 0
1380 |  | GROUT NM DE FESTER PARA NIVELACIÓN DE PLACAS BASE. INCLUYE: SUMINISTRO DE MATERIALES, ACARREO Y FLETE DE EQUIPO, HERRAMIENTA Y MATERIAL HASTA EL LUGAR DE SU UTILIZACION, ELEVACIONES, ANDAMIAJES, TRAZOS Y CORTES, DESPERDICIOS, LIMPIEZA GRUESA DEL AREA Y RETIRO DE SOBRANTES FUERA DE LA OBRA, EQUIPO, HERRAMIENTA MANO DE OBRA EN CUALQUIER NIVEL Y TODO LO NECESARIO PARA SU CORRECTA EJECUCION. | LTO | 60 |  |  | 0
1390 |  | ANCLAS MARCA AN-1 A BASE DE ACERO REDONDO LISO DE 5/8" DE DIAM. 20 X 84 CMS CON ROSCA STD EN UN EXTREMO DE 10 CM DE LARGO, ACERO ASTM A-36, TUERCA Y ARANDELA. INCLUYE: MATERIALES, CORTES, DESPERDICIOS, SOLDADURA, PINTURA ANTICORROSIVA, HERRAMIENTA, EQUIPO Y MANO DE OBRA | PZA | 8 |  |  | 0
1400 |  | SUMINISTRO Y COLOCACION DE LAMINA DE POLICARBONATO TRANSPARENTE (VER DETALLE EN PLANO) FIJADA CON PIJAS , ACCESORIOS, TRASLADOS , MOVIMIENTOS, INCLUYE: MATERIALES, DESPERDICIOS, CONSUMIBLES, HERRAMIENTA, EQUIPO, MANO DE OBRA ESPECIALIZADA, GRUAS, FLETE, SUPERVISION, Y TODO LO NECESARIO APRA SU CORRECTA INSTALACIÓN EN MODULO ESTRUCTURAL | M2 | 52.8 |  |  | 0
1410 |  | MURO DE BLOCK DE CONCRETO DE 15X20X40 CMS, CURADO A VAPOR, ASENTADO CON MORTERO CEMENTO-ARENA PROPORCION 1:4 A CARAS LIMPIAS. INCLUYE SUMINISTRO DE MATERIALES HASTA EL LUGAR DE SU UTILIZACION, ACARREO, ELEVACIONES, ANDAMIAJES, TRAZOS, CORTES, DESPERDICIOS , RETIRO DE SOBRANTES FUERA DE LA OBRA, EQUIPO A CUALQUIER ALTURA Y NIVEL, HERRAMIENTA Y MANO DE OBRA Y TODO LO NECESARIO PARA SU CORRECTA EJECUCION. | M2 | 31.8 |  |  | 0
1420 |  | CERRAMIENTO DE CONCRETO DE 15 X 20 CM, F'C=250 KG/CM2, ARMADO CON 4 VRS.# 3 Y ESTRIBOS DE ALAMBRON # 2 @20CM. INCLUYE: MATERIALES, CIMBRA, DESCIMBRA, CURADO DE CONCRETO, ACERO DE REFUERZO, CORTES, ALAMBRE RECOCIDO, HERRAMIENTA, EQUIPO, ELEVACIONES, ACARREOS, ANDAMIAJES Y MANO DE OBRA | ML | 13.1 |  |  | 0
1430 |  | LOSA DE AZOTEA DE CONCRETO F´C= 250 KG/CM2 PREMEZCLADO Y BOMBEADO DE 20 CM. DE ESPESOR, ALIGERADA CON POLIESTIRENO DE 15 X 60 X 50 cm. ARMADA CON ACERO F'y= 4200 KG/CM2 , ARMADA, COLADA Y CIMBRADA INCLUYE: VIGAS INTERCONSTRUIDAS, ACOMODO DE ALIGERANTE, HABILITADO Y ARMADO SEGÚN CALCULO, COLADO, CURADO, VIBRADO, CIMBRA Y DESCIMBRA, BOMBA, MATERIALES, HERRAMIENTA Y MANO DE OBRA. (CALCULO A CARGO DEL CONTRATISTA) | M2 | 11.85 |  |  | 0
1440 |  | SUMINISTRO Y APLICACIÓN DE IMPERMEABILIZANTE EN FRIO MCA. TERMOTHEK 5 AÑOS O EQUIVALENTE INCLUYE: LIMPIEZA DEL AREA, RETIRO DEL MATERIAL SUELTO, SELLADO DE GRIETAS CON CEMENTO PLASTICO, UNA CAPA DE SELLADOR, UNA CAPA DE IMPERMEABILIZANTE, UNA CAPA DE TELA POLIESTER, SEGUNDA CAPA DE IMPERMEABILIZANTE Y LIMPIEZA DEL AREA AL TERMINAR LOS TRABAJOS | M2 | 11.85 |  |  | 0
1450 |  | PRETILES Y CHAFLANES, INCLUYE: MATERIALES, EQUIPO, HERRAMIENTA,MANO DE OBRA Y TODO LO NECESARIO PARA SU CORRECTA EJECUCION | ML | 13.1 |  |  | 0
1460 |  | BAJANTES PLUVIALES, INCLUYE: MATERIALES, EQUIPO, HERRAMIENTA,MANO DE OBRA Y TODO LO NECESARIO PARA SU CORRECTA EJECUCION | ML | 1 |  |  | 0
1470 |  | ZARPEO Y AFINE EN MUROS CON MORTERO ARENA CEMENTO HASTA UNA ALTURA DE 3.00 MTS. INCLUYE: SUMINISTRO DE MATERIALES, ANDAMIOS, DESPERDICIOS, ACARREOS, HERRAMIENTA, EQUIPO Y MANO DE OBRA. | M2 | 64 |  |  | 0
1480 |  | SUMINISTRO Y APLICACIÓN DE PINTURA VINIL-ACRILICA EN MUROS Y CIELOS. MARCA COMEX TIPO VINIMEX TOTAL O EQUIVALENTE EN CALIDAD Y PRECIO DOS MANOS COLOR ESPATULA 312-02 (GRIS). INCLUYE: SUMINISTROS, PROTECCIÓN DE AREAS ADYACENTES, SELLADOR VINIL ACRÍLICO, ANDAMIOS, DESPERDICIOS, HERRAMIENTA, EQUIPO, MATERIAL DE CONSUMO, MANO DE OBRA Y TODO LO NECESARIO PARA SU CORRECTA EJECUCIÓN. | M2 | 74 |  |  | 0
1490 |  | SUMINISTRO E INSTALACION DE ESTRUCTURA BICICLETAS (CICLOPUERTO) BKT-CP-009 MARCA BKT O EQUIVALENTE, DE FUNDICION DE ALUMINIO Y VULCANIZADO EN HULE COLOR GRIS OSCURO INCLUYE: SUMISTRO Y COLOCACION, FLETES, MANIOBRAS Y ACARREOS, MATERIALES Y MANO DE OBRA. SEÑALIZACIÓN PREVENTIVA, INFORMATIVA Y RESTRICTIVA DEL ÁREA DE TRABAJO, EQUIPO Y HERRAMIENTA NECESARIOS PARA LA CORRECTA EJECUCIÓN DEL TRABAJO, ASÍ COMO LA LIMPIEZA PARCIAL Y TOTAL DEL ÁREA Y DEL MOBILIARIO AL FINAL DE ESTA ACTIVIDAD. P.U.O.T. Y TODO LO NECESARIO PARA SU CORRECTA EJECUCIÓN. | PZA | 24 |  |  | 0
1500 |  | SUMINISTRO E INSTALACION DE PUERTA DE 1.00 X 2.20 MTS DE ALUMINIO INTERIOR DE 3" EUROVENT LINEA SERIE 70, COLOR BRONCE MATE CRISTAL CLARO DE 18 MM. O SIMILAR EN PRECIO Y CALIDAD. INCLUYE: SUMINISTRO DE MATERIALES, BISAGRAS, MANIJA , FLETE, MANIOBRAS, INSTALACION, EMPAQUES, TORNILLERIA, ELEMENTOS DE FIJACION, EQUIPO A CUALQUIER ALTURA Y NIVEL, MANO DE OBRA CON PERSONAL ESPECIALIZADO PARA LA EJECUCION DE LOS TRABAJOS Y TODO LO NECESARIO PARA SU CORRECTA EJECUCION. (VER DISEÑO EN PLANO DE CANCELERIAS). | PZA | 1 |  |  | 0
1510 |  | SUMINISTRO E INSTALACION DE PUERTA METALICA DE 1.00 X 2.20 M. A BASE DE MARCO DE PTR DE 2" X 2" REDONDOS DE 1/2" DE DIAMETRO CON SEPARACION DE 12 CMS ENTRE VARILLAS, REFUERZO HORIZONTAL INTERMEDIO DE SOLERA PERFORADA DE 1 1/4" DE ANCHO 3/8" DE ESPESOR ANCLADA CON TAQUETE EXPANSOR PARA TORNILLO DE 3/8"X 2 1/2" CABEZA HEXAGONAL INCLUYE: MATERIALES, CORTES, SOLDADURA, DESPERDICIOS, PULIDO,FONDO CON PINTURA ANTICORROSIVA Y PINTURA DE ESMALTE ALKIDALICO A DOS MANOS, EQUIPO, HERRAMIENTAS Y MANO DE OBRA. INCLUYE ELEMENTOS PARA ANCLAJE, CORTES, HERRAMIENTA, EQUIPO Y MANO DE OBRA. | PZA | 1 |  |  | 0
1520 |  | SUMINISTRO E INSTALACION DE CANCEL FIJO - CORREDIZO DE 2.875 X 1.00 MTS DE ALUMINIO INTERIOR DE 3" EUROVENT LINEA SERIE 70, COLOR BRONCE MATE. CRISTAL CLARO DE 9 MM.O SIMILAR EN PRECIO Y CALIDAD. INCLUYE: SUMINISTRO DE MATERIALES, FLETE, MANIOBRAS, INSTALACION, EMPAQUES, TORNILLERIA, ELEMENTOS DE FIJACION, EQUIPO A CUALQUIER ALTURA Y NIVEL, MANO DE OBRA CON PERSONAL ESPECIALIZADO PARA LA EJECUCION DE LOS TRABAJOS Y TODO LO NECESARIO PARA SU CORRECTA EJECUCION. (VER DISEÑO EN PLANO DE CANCELERIAS). | PZA | 2 |  |  | 0
1530 |  | SUMINISTRO E INSTALACION DE CONTACTO NORMAL PARA EXTERIOR DOBLE TAPA MARCA: BTICINO O EQUIVALENTE EN CALIDAD, ESPECIFICACIONES Y PRECIO, PREVIA AUTORIZACION DE LA SUPERVISION. INCLUYE: MATERIAL, HERRAMIENTA, UNIONES DE CEMENTAR, CORTES, ESCALERA, MANO DE OBRA, DESPERDICIOS, APRIETE, LIMPIEZA DEL AREA, CORTES, FIJACION Y TODO LO NECESARIO PARA SU CORRECTA INSTALACION. | PZA | 1 |  |  | 0
1540 |  | SUMINISTRO E INSTALACION DE APAGADOR DOBLE. PLACA BLANCA CON 2 INTERRUPTORES SENCILLOS 16AX 127-277V MARCA: BTICINO LINEA: MODUS PRO CODIGO: E2001PTLAB O EQUIVALENTE EN CALIDAD, ESPECIFICACIONES Y PRECIO, PREVIA AUTORIZACIÓN DE LA SUPERVISIÓN. INCLUYE: ENCINTADO, INSTALACION, CORTES, EQUIPO, COLOCACION, RANURAS, RESANES, HERRAMIENTA, MANIOBRAS, FLETE, EQUIPO, MANO DE OBRA Y TODO LO NECESARIO PARA SU CORRECTA EJECUCION. | PZA | 1 |  |  | 0
1550 |  | SUMINISTRO E INSTALACION DE LUMINARIO (L1) DE SUSPENDER O SOBREPONER A PRUEBA DE VAPOR. CUERPO ABS, DIFUSOR DE POLICARBONATO, CON TECNOLOGIA LED. MARCA: CONSTRULITA MODELO: IN4044GBNB O EQUIVALENTE EN CALIDAD Y PRECIO ESPECIFICACIONES Y PRECIO, PREVIA AUTORIZACIÓN DE LA SUPERVISIÓN. INCLUYE: MATERIAL, ARMADO, FIJACION, CONEXIONES, CONSUMIBLES Y HERRAMIENTAS NECESARIAS PARA SU CORRECTA EJECUCION. | PZA | 3 |  |  | 0
1560 |  | SUMINISTRO E INSTALACION DE LUMINARIO (L2) ANTIDESLUBRANTE CON BOTE INTEGRAL DE 12 CMS. PARA EMPOTRAR EN LOSA, CON TECNOLOGIA LED. MARCA: CONSTRULITA MODELO: RE1047BBNB O EQUIVALENTE EN CALIDAD Y PRECIO ESPECIFICACIONES Y PRECIO, PREVIA AUTORIZACIÓN DE LA SUPERVISIÓN. INCLUYE: MATERIAL, ARMADO, FIJACION, CONEXIONES, CONSUMIBLES Y HERRAMIENTAS NECESARIAS PARA SU CORRECTA EJECUCION. | PZA | 1 |  |  | 0
I | MOBILIARIO URBANO |  |  |  |  | 0
1570 |  | SUMINISTRO E INSTALACION DE PROTECCIÓN PEATONAL TIPO BOLARDO, HECHO EN OBRA A BASE DE TUBO CÉDULA 40 DE 120 CMS DE LARGO Y 6" DE DIÁMETRO. FABRICACIÓN DE TAPA A BASE DE PLACA DE 1/4 CORTADA Y BISELADA. APLICACION DE PINTURA DE ESMALTE COLOR SEGUN MUESTRA AUTORIZADA PREVIA APLICACION DE PRIMARIO ANTICORROSIVO, FRANJA REFLEJANTE DE 15 CMS DE ANCHO CON PINTURA ALQUILÁLICA COLOR BLANCO Y MATERIAL REFLEJANTE (MICROESFERAS) EN LA PARTE SUPERIOR DEL ELEMENTO INCLUYE: REFUERZO 4 VARILLAS DE 3/8" Y ESTRIBOS DE ALAMBRÓN #2 @10 CMS. AHOGADO EN EL PIEZA PARA ANCLAJE A DADO DE COMENTACION, CORTES, DESPERDICIOS, FLETES, MANIOBRAS Y ACARREOS, MATERIALES Y MANO DE OBRA. SEÑALIZACIÓN PREVENTIVA, INFORMATIVA Y RESTRICTIVA DEL ÁREA DE TRABAJO, EQUIPO Y HERRAMIENTA NECESARIOS PARA LA CORRECTA EJECUCIÓN DEL TRABAJO, ASÍ COMO LA LIMPIEZA PARCIAL Y TOTAL DEL ÁREA Y DEL MOBILIARIO AL FINAL DE ESTA ACTIVIDAD. P.U.O.T. Y TODO LO NECESARIO PARA SU CORRECTA EJECUCIÓN. | PZA | 61 |  |  | 0
1580 |  | SUMINISTRO E INSTALACION DE BASURERO BKT-BA-007 MARCA BKT O EQUIVALENTE, GALVANIZADO EN FRIO Y PINTURA POLIESTER CAPACIDAD 125 LTS COLOR GRIS OSCURO INCLUYE: SUMISTRO Y COLOCACION, FLETES, MANIOBRAS Y ACARREOS, MATERIALES Y MANO DE OBRA. SEÑALIZACIÓN PREVENTIVA, INFORMATIVA Y RESTRICTIVA DEL ÁREA DE TRABAJO, EQUIPO Y HERRAMIENTA NECESARIOS PARA LA CORRECTA EJECUCIÓN DEL TRABAJO, ASÍ COMO LA LIMPIEZA PARCIAL Y TOTAL DEL ÁREA Y DEL MOBILIARIO AL FINAL DE ESTA ACTIVIDAD. P.U.O.T. Y TODO LO NECESARIO PARA SU CORRECTA EJECUCIÓN. | PZA | 13 |  |  | 0
J | PARABUS |  |  |  |  | 0
J1 | MOVIMIENTOS DE TIERRAS
PLANTILLAS
1590 |  | CARGA, ACARREO Y DESCARGA A TIRO LIBRE, DEL MATERIAL PRODUCTO DE EXCAVACIONES Y CORTES, VOLUMEN MEDIDO EN SECCION. INCLUYE: MAQUINARIA, HERRAMIENTA, EQUIPO Y MANO DE OBRA. | M3 | 18 |  |  | 0
1600 |  | EXCAVACIONES EN MATERIAL TIPO I Y II PARA CIMENTACIONES POR MEDIOS MECÁNICOS, VOLUMEN MEDIDO EN SECCION, INCLUYE: AFINE, TALUDES DE LA EXCAVACIÓN, MAQUINARIA, HERRAMIENTA, EQUIPO, MANO DE OBRA Y ACAMELLONAMIENTO PARA SU POSTERIOR RETIRO O REUTILIZACIÓN. | M3 | 48 |  |  | 0
1610 |  | RELLENO CON MATERIAL PRODUCTO DE LA EXCAVACION SELECCIONADO Y EN CAPAS NO MAYORES DE 20 CM DE ESPESOR, COMPACTADAS AL 95% DE SU PVSM, VOLUMEN MEDIDO EN SECCION, INCLUYE: MATERIAL, AGUA, HOMOGENIZACIÓN, EQUIPO, HERRAMIENTAS Y MANO DE OBRA. | M3 | 26.8 |  |  | 0
J2 | ESTRUCTURA
PLANTILLAS
1620 |  | PLANTILLAS DE CONCRETO SIMPLE F'c=100 KG/CM2 DE 5CM DE ESPESOR, SOBRE LA EXCAVACIÓN RECIENTE, APISONANDO LA SUPERFICIE DE LA EXCAVACIÓN CON PISÓN MECANICO. INCLUYE: MATERIALES, AGUA, DESPERDICIOS, EQUIPO, HERRAMIENTA Y MANO DE OBRA. | M2 | 28.8 |  |  | 0
CIMENTACION
1630 |  | CIMBRA Y DESCIMBRA COMÚN PARA ZAPATAS, MEDIDA A LINEAS DE PROYECTO, UTILIZANDO MADERA DE PINO, LOS TROQUELES Y DEMAS REFUERZOS SERÁN DISEÑADOS POR EL CONTRATISTA, ASI COMO MOLDURAS Y CHAFLANES RESPETANDO LA GEOMETRIA DE LAS MISMAS, INCLUYE: TRAZO, FABRICACIÓN, CORTE, HABILITACION, DESPERDICIOS, COLOCACION, MATERIALES, MANO DE OBRA, EQUIPO Y OBRA FALSA | M2 | 21.6 |  |  | 0
1640 |  | ACERO DE REFUERZO EN ZAPATAS A BASE DE VARILLAS CORRUGADAS DE Fy=4,200 KG/CM2, AMARRADO EN EL LUGAR CON ALAMBRE RECOCIDO, INCLUYE: MATERIALES, CORTES, DESPERDICIOS, TRASLAPES (VER DETALLES DEL REFUERZO EN PLANOS), HABILITADO, COLOCACIÓN, ACARREOS, GANCHOS, SILLETAS, HERRAMIENTA, EQUIPO Y MANO DE OBRA. | KG | 428 |  |  | 0
1650 |  | CONCRETO HECHO EN OBRA, PARA ZAPATAS DE FC=250 KG/CM2, TMA 3/4", REVENIMIENTO DE 16-18 CM, COLADO SEGÚN LAS NORMAS DEL ACI, CURADO CON MEMBRANA. INCLUYE: SUMINISTRO, COLOCACIÓN, VIBRADO, BOMBEO, DESPERDICIOS, MANO DE OBRA, HERRAMIENTAS Y EQUIPO. | M3 | 7.2 |  |  | 0
1660 |  | ACERO DE REFUERZO EN DADOS (PEDESTALES), A BASE DE VARILLAS CORRUGADAS Fy= 4,200 k/cm². INCLUYE: MATERIALES, CORTES, DESPERDICIOS, TRASLAPES (VER DETALLES DEL REFUERZO EN PLANOS), HABILITADO, COLOCACIÓN, ACARREOS, GANCHOS, SILLETAS, HERRAMIENTA, EQUIPO Y MANO DE OBRA | KG | 1640 |  |  | 0
1670 |  | CONCRETO HECHO EN OBRA PARA DADOS CON ADITIVO SUPERFLUIDIZANTE Y/O REDUCTOR DE AGUA DE ALTO RANGO DE F'c=250 KG/CM2, TMA 3/4", REVENIMIENTO MÍNIMO DE 18 CM, COLADO SEGÚN LAS NORMAS DEL ACI, CURADO CON MEMBRANA.INCLUYE: SUMINISTRO, COLOCACIÓN, VIBRADO, BOMBEO, DESPERDICIOS, MANO DE OBRA, HERRAMIENTAS Y EQUIPO. | M3 | 10.8 |  |  | 0
1680 |  | CIMBRA Y DESCIMBRA COMUN PARA PEDESTAL, MEDIDA A LINEAS DE PROYECTO, AREA DE CONTACTO, UTILIZANDO MADERA DE PINO, LOS TROQUELES Y DEMAS REFUERZOS SERÁN DISEÑADOS POR EL CONTRATISTA, ASI COMO MOLDURAS Y CHAFLANES RESPETANDO LA GEOMETRIA DE LAS MISMAS. INCLUYE: TRAZO, FABRICACIÓN, CORTE, HABILITACION, DESPERDICIOS, COLOCACION, MATERIALES, MANO DE OBRA, EQUIPO Y OBRA FALSA | M2 | 64.8 |  |  | 0
ACERO ESTRUCTURAL
1690 |  | SUMINISTRO, FABRICACIÓN Y COLOCACION DE ESTRUCTURAS METÁLICAS A BASE DE PERFILES ESTRUCTURALES ASTM A36 Y A50 CERTIFICADO, DE ACUERDO PLANOS (CONSIDERAR LOS DESCALIBRES DE MATERIAL Y SOLDADURAS. EL VOLUMEN MEDIDO ES "PESO PLANO"). INCLUYE: CORTES, AGUJEROS, TALADRADOS, PLACAS, PLACAS DE APOYOS, ATIEZADORES, REMACHES, TORNILLERIA, SOLDADURA PARA PLACAS (SMAW), EQUIPO DE CORTE, MÁQUINAS DE SOLDAR, MANIOBRAS, LIMPIEZA DE LA ESTRUCTURA, PINTURA ANTICORROSIVA, PINTURA DE ESMALTE COLOR SEGUN MUESTRA APROBADA, MANO DE OBRA, EQUIPOS PARA TALADRAR Y TODO LO NECESARIO PARA SU CORRECTA INSTALACION | KG | 12648 |  |  | 0
1700 |  | GROUT NM DE FESTER PARA NIVELACIÓN DE PLACAS BASE. INCLUYE: SUMINISTRO DE MATERIALES, ACARREO Y FLETE DE EQUIPO, HERRAMIENTA Y MATERIAL HASTA EL LUGAR DE SU UTILIZACION, ELEVACIONES, ANDAMIAJES, TRAZOS Y CORTES, DESPERDICIOS, LIMPIEZA GRUESA DEL AREA Y RETIRO DE SOBRANTES FUERA DE LA OBRA, EQUIPO, HERRAMIENTA MANO DE OBRA EN CUALQUIER NIVEL Y TODO LO NECESARIO PARA SU CORRECTA EJECUCION. | LTO | 240 |  |  | 0
1710 |  | ANCLAS MARCA AN-1 A BASE DE ACERO REDONDO LISO DE 3/4" DE DIAM. 20 X 90 CMS CON ROSCA STD EN UN EXTREMO DE 9. CM DE LARGO, ACERO ASTM A-36, TUERCA Y ARANDELA. INCLUYE: MATERIALES, CORTES, DESPERDICIOS, SOLDADURA, PINTURA ANTICORROSIVA, HERRAMIENTA, EQUIPO Y MANO DE OBRA | PZA | 128 |  |  | 0
1720 |  | ANCLAS MARCA AN-1 A BASE DE ACERO REDONDO LISO DE 5/8" DE DIAM. 12 X 58 CMS CON ROSCA STD EN UN EXTREMO DE 6.5 CM DE LARGO, ACERO ASTM A-36, TUERCA Y ARANDELA. INCLUYE: MATERIALES, CORTES, DESPERDICIOS, SOLDADURA, PINTURA ANTICORROSIVA, HERRAMIENTA, EQUIPO Y MANO DE OBRA | PZA | 32 |  |  | 0
1730 |  | SUMINISTRO Y COLOCACION DE LAMINA DE POLICARBONATO TRANSPARENTE (VER DETALLE EN PLANO) FIJADA CON PIJAS , ACCESORIOS, TRASLADOS , MOVIMIENTOS, INCLUYE: MATERIALES, DESPERDICIOS, CONSUMIBLES, HERRAMIENTA, EQUIPO, MANO DE OBRA ESPECIALIZADA, GRUAS, FLETE, SUPERVISION, Y TODO LO NECESARIO APRA SU CORRECTA INSTALACIÓN EN MODULO ESTRUCTURAL | M2 | 240 |  |  | 0
ALUMBRADO Y CONTACTOS
1740 |  | SUMINISTRO E INSTALACION DE LUMINARIO (L1) DE SUSPENDER O SOBREPONER A PRUEBA DE VAPOR. CUERPO ABS, DIFUSOR DE POLICARBONATO, CON TECNOLOGIA LED. MARCA: CONSTRULITA MODELO: IN4044GBNB O EQUIVALENTE EN CALIDAD Y PRECIO ESPECIFICACIONES Y PRECIO, PREVIA AUTORIZACIÓN DE LA SUPERVISIÓN. INCLUYE: MATERIAL, ARMADO, FIJACION, CONEXIONES, CONSUMIBLES Y HERRAMIENTAS NECESARIAS PARA SU CORRECTA EJECUCION. | PZA | 24 |  |  | 0
1750 |  | SUMINISTRO E INSTALACION DE CONTACTO NORMAL DOBLE TAPA MARCA: BTICINO LINEA: MODUS PRO O EQUIVALENTE EN CALIDAD, ESPECIFICACIONES Y PRECIO, PREVIA AUTORIZACION DE LA SUPERVISION. INCLUYE: MATERIAL, HERRAMIENTA, UNIONES DE CEMENTAR, CORTES, ESCALERA, MANO DE OBRA, DESPERDICIOS, APRIETE, LIMPIEZA DEL AREA, CORTES, FIJACION Y TODO LO NECESARIO PARA SU CORRECTA INSTALACION. | PZA | 16 |  |  | 0
K | INFRAESTRUCTURA VERDE |  |  |  |  | 0
1760 |  | SUMINISTRO Y EXTENDIDO DE TIERRA VEGETAL EN CAPAS DE 20 CMS (80% TIERRA NEGRA, 20% TIERRA DEL LUGAR). INCLUYE: MATERIALES, HERRAMIENTA, EQUIPO, MANO DE OBRA Y TODO LO NECESARIO PARA SU CORRECTA EJECUCIÓN. | M3 | 320 |  |  | 0
1770 |  | APLICACIÓN DE RIEGO PARA HIDRATAR CAPA DE TIERRA DE JARDIN PARA RECIBIR PASTO SAN AGUSTIN O EQUIVALENTE A RAZON DE 12 LTS./M2. (LAMINA DE 12 MM Ó 1/2 PULGADA POR RIEGO). | M3 | 320 |  |  | 0
1780 |  | PLANTADO DE PASTO NATURAL EN ROLLO CAPA DE 5 CM TIPO SAN AGUSTIN MEZCLA DE TIERRA ORGÁNICA NEGRA, ARENA SÍLICA Y COMPOSTA EN PROPOCIÓN 90-10-10. MALLA GEOTEXTIL DE 2 MM ANTIHIERBAS Y PARA PROTECCIÓN DE TALUDES SOBRE BASE DE TIERRA COMPACTADA. INCLUYE: MATERIAL, EQUIPO, HERRAMIENTA MENOR, MANO DE OBRA Y TODO LO NECESARIO PARA SU CORRECTA EJECUCIÓN. | M2 | 800 |  |  | 0
1790 |  | SUMINISTRO Y SEMBRADO DE ENCINO SIEMPREVERDE (QUERCUS VIRGINIANA) DE 5" DEB (Diámetro En la Base), EXCAVACION DE 1.30 X 1.30 X 100 CM DE PROFUNDIDAD, COMPOSICION DEL SUSTRATO A BASE DE TIERRA VEGETAL, ARENA Y MATERIAL ORGANICO, EN PROPORCION: 50: 30: 20 RESPECTIVAMENTE. INCLUYE DESCARGA, ACARREO, PLANTADO DEL ARBOL, E INSTALACIÓN DE TUTOREO MEDIANTE 3 LINEAS DE CABLE PROTEGIDO CON MANGUERA POLIDUCTO EN LOS PUNTOS DE CONTACTO CON EL TRONCO. BARRIDO FINAL DEL AREA, RECOLECCIÓN DEL PRODUCTO SOBRANTE, HERRAMIENTA Y MANO DE OBRA, Y TRES JORNADAS DE RIEGO A SATURACIÓN DE HUMEDAD. | PZA | 11 |  |  | 0
1800 |  | SUMINISTRO Y SEMBRADO DE ENCINO SIEMPREVERDE (QUERCUS VIRGINIANA) DE 4" DEB (Diámetro En la Base), EXCAVACION DE 1.50X 1.50 X 100 CM DE PROFUNDIDAD, COMPOSICION DEL SUSTRATO A BASE DE TIERRA VEGETAL, ARENA Y MATERIAL ORGANICO, EN PROPORCION: 50: 30: 20 RESPECTIVAMENTE. INCLUYE DESCARGA, ACARREO, PLANTADO DEL ARBOL, E INSTALACIÓN DE TUTOREO MEDIANTE 3 LINEAS DE CABLE PROTEGIDO CON MANGUERA POLIDUCTO EN LOS PUNTOS DE CONTACTO CON EL TRONCO. BARRIDO FINAL DEL AREA, RECOLECCIÓN DEL PRODUCTO SOBRANTE, HERRAMIENTA Y MANO DE OBRA, Y TRES JORNADAS DE RIEGO A SATURACIÓN DE HUMEDAD. | PZA | 7 |  |  | 0
1810 |  | SUMINISTRO Y SEMBRADO DE RUELIA MORADA (RUELLIA BRITTONIANA), DE 25 CM DE ALTURA DENSIDAD X M2 DE 6 PZA INCLUYE; CARGO DIRECTO POR EL COSTO DE LOS MATERIALES Y MANO DE OBRA QUE INTERVENGAN, ACARREO HASTA EL LUGAR DE SU UTILIZACIÓN, TRAZO Y LOCALIZACIÓN, EXCAVACIÓN Y PREPARACIÓN DE CEPA, CAPA PRIMARIA DE TIERRA, RELLENO DE CEPA CON TIERRA PREPARADA, FERTILIZANTES, REPLANTACIÓN O RESIEMBRA QUE SE REQUIERA, CONTROL DE PLAGAS, ENVASE Y RETIRO DEL MISMO, MANTENIMIENTO POR 30 DÍAS POSTERIORES A LA FECHA DE RECEPCIÓN DE LOS TRABAJOS, LIMPIEZA Y RETIRO DE SOBRANTES FUERA DE OBRA, EQUIPO DE SEGURIDAD, INSTALACIONES ESPECÍFICAS, DEPRECIACIÓN Y DEMÁS DERIVADOS DEL USO DE HERRAMIENTA Y EQUIPO. Y TODO LO NECESARIO PARA SU CORRECTA EJECUCIÓN. | M2 | 50 |  |  | 0
L | VARIOS |  |  |  |  | 0
1820 |  | LIMPIEZA FINAL DE OBRA AL TERMINO DE LOS TRABAJOS PARA LA ENTREGA, CONSIDERAR LA LIMPIEZA DURANTE EL PROCESO CONSTRUCTIVO. INCLUYE. LIMPIEZA GENERAL, TIRO DE BASURA, ESCOMBRO, MATERIAL, SOBRANTE, DESPERDICIOS, ACARREOS, CARGA Y RETIRO FUERA DE LA OBRA, MANO DE OBRA, HERRAMIENTA, EQUIPO Y TODO LO NECESARIO PARA SU CORRECTA EJECUCION. | M2 | 12000 |  |  | 0
1830 |  | ELABORACION DE PLANOS DE OBRA TERMINADA (AS-BUILT), EN ARCHIVO ELECTRONICO AUTOCAD 2016 E IMPRESO EN PAPEL TAMAÑO DOBLE CARTA PARA ENTREGAR A DIRECCION DE EDIFICACION Y DIRECCION DE PROYECTOS, Y CATALOGO FINAL DE LA OBRA (VOLUMENES FINALES Y EXTRAS) SIN PRECIOS EN ELECTRONICO EXCEL E IMPRESO EN TAMAÑO CARTA A LA DIRECCION DE PROYECTOS, TODA LA PAPELERIA QUE SE ENTREGUE DEBERA ESTAR DEBIDAMENTE FIRMADA POR EL REPRESENTANTE LEGAL DE LA EMPRESA. | JGO | 1 |  |  | 0
[6 empty] | SUBTOTAL | 0
[6 empty] | I.V.A | 0
[6 empty] | TOTAL | 0