## COLOMBIA 40.0-45.0
SUBSECRETARIA DE INFRAESTRUCTURA
DIRECCION DE PROYECTOS
FOLIO No.
PROYECTO : CONSTRUCCIÓN DE LA CARRETERA ESTATAL LA GLORIA - COLOMBIA (KM 40+000 - 45+000) EN EL MUNICIPIO DE ANAHUAC, NUEVO LEÓN
| OBRA : CONSTRUCCION DE TERRACERIAS, PAVIMENTOS, OBRAS DE DRENAJE, OBRAS COMPLEMENTARIAS Y SEÑALAMIENTO | [5 empty] | ANEXO E3
UBICACION : CARRETERA LA GLORIA-COLOMBIA DEL KM. 40+000 - 45+000
MUNICIPIO : ANAHUAC, N.L.
[5 empty] | LICITACION: | SMPU-LP-008/2023 | FECHA: 15-MZO-2023
CONSECUTIVO | No. CPTO. | CONCEPTO | UNID. | CANT. | P.U. | PRECIO CON LETRA | IMPORTE
A | PRELIMINARES
10 |  | TRAZO Y NIVELACIÓN DE LA OBRA. INCLUYE: BRIGADA DE TOPOGRAFÍA A DISPOSICIÓN DE LA SUPERVISIÓN DURANTE EL PROCESO QUE DURE LA OBRA, BANCO DE NIVEL REFERENCIADO, TRAZO DE EJES DE PROYECTO, HOMBROS, LINEAS DE CEROS Y LIMITE DE DERECHO DE VÍA, LOCALIZACIÓN DE INSTALACIONES PRINCIPALES DE AGUA, ELECTRICIDAD, TELÉFONOS, GAS, DRENAJE QUE PUEDAN INTERFERIR EN EL PROCESO DE EJECUCIÓN DE DICHA OBRA, EQUIPO, HERRAMIENTA, MANO DE OBRA Y TODO LO NECESARIO PARA SU CORRECTA EJECUCIÓN. | M2 | 300000 |  |  | 0
20 |  | DESMONTE POR UNIDAD DE OBRA TERMINADA POR MEDIOS MECÁNICOS, DE ACUERDO A LA NORMA N.CTR.CAR. 1.01.001/11 "DESMONTE" DE LA SCT CONSIDERANDO LAS ACTIVIDADES DE TALA, ROZA, DESENRAICE, LIMPIA Y DISPOSICIÓN FINAL DEL MATERIAL PRODUCTO DEL DESMONTE. INCLUYE: MAQUINARIA, EQUIPO, HERRAMIENTA, MANO DE OBRA, CARGA, RETIRO, DESCARGA Y DEPÓSITO A CUALQUIER DISTANCIA EN LOS LUGARES APROBADOS POR LA SUPERVISIÓN, ASÍ COMO TODO LO NECESARIO PARA SU CORRECTA EJECUCIÓN. | HA | 30 |  |  | 0
30 |  | DESPALME PARA DESPEJAR LA ZONA DONDE SE PRETENDE REALIZAR LOS TRABAJOS DE ACUERDO AL PROYECTO. INCUYE: ROSA, DESENRAICE, LIMPIA Y RETIRO DEL MATERIAL PRODUCTO DEL DESPALME AL LUGAR DONDE INDIQUE EL ORGANISMO, MAQUINARIA, MANO DE OBRA, EQUIPO Y TODO LO NECESARIO PARA SU CORRECTA EJECUCIÓN. | M3 | 18821 |  |  | 0
40 |  | REUBICACION Y TRANSPLANTE DE ARBOLES EXISTENTES. INCLUYE: EXCAVACIONES, DESENRAICE, RESGUARDO Y RETIRO AL LUGAR QUE INDIQUE LA SUPERVISION DE LA SECRETARIA DE OBRAS PUBLICAS. INCLUYE: PERMISOS AMBIENTALES, MATERIALES, MAQUINARIA, EQUIPO, HERRAMIENTA, MANO DE OBRA, FLETES, MOVIMIENTOS DENTRO DE LA OBRA Y TODO LO NECESARIO PARA LA CORRECTA EJECUCION DE LOS TRABAJOS. | PZA | 20 |  |  | 0
50 |  | DESINSTALACION DE CERCADO DE DERECHO DE VÍA EXISTENTE EN DONDE INDIQUE LA SUPERVISION DE LA SECRETARIA DE MOVILIDAD Y PLANEACIÓN URBANA. INCLUYE: EL DESMANTELAMIENTO Y RETIRO A UN LUGAR QUE NO INTERFIERA CON LOS MOVIMIENTOS DE LA OBRA, MAQUINARIA, EQUIPO, HERRAMIENTA, MANO DE OBRA, FLETES, ACARREOS Y TODO LO NECESARIO PARA LA CORRECTA EJECUCION DE LOS TRABAJOS. | ML | 5000 |  |  | 0
B | TERRACERÍAS
60 |  | ESCARIFICACION, ACEMELLONADO, HOMOGENIZADO, TENDIDO Y COMPACTADO DE CAPA DE 20 CM DE PROFUNDIDAD DE LA CAMA DE CORTE, COMPACTADO AL 95% MINIMO DE SU PVSM AASHTO STANDARD, ESTABILIZADA CON EL 5% DE CAL DE 1RA EN SUPERSACO O A GRANEL (85% DE HIDRÓXIDO DE CALCIO) GARANTIZANDO UN CBR MÍNIMO DEL 20% DE ACUERDO CON LOS ART. 48, 49, 50, 51, 52 Y 53 DE LA LEY PARA LA CONSTRUCCION Y REHABILITACION DE PAVIMENTOS DEL ESTADO DE NUEVO LEON, PUBLICADO EN PERIODICO OFICIAL DE 11 SEPTIEMBRE 2009, DECRETO # 425. INCLUYE: AGUA, MAQUINARIA, HERRAMIENTA, EQUIPO, MANO DE OBRA Y TODO LO NECESARIO PARA SU CORRECTA EJECUCIÓN. | M3 | 18821 |  |  | 0
70 |  | CORTE EN MATERIAL TIPO I Y II, PARA FORMACION DE CAJA, POR MEDIOS MECÁNICOS, VOLUMEN MEDIDO EN SECCION, INCLUYE: MAQUINARIA, HERRAMIENTA, EQUIPO, MANO DE OBRA, ACAMELLONAMIENTO PARA SU POSTERIOR RETIRO Y TODO LO NECESARIO PARA SU CORRECTA EJECUCIÓN. | M3 | 11908.4 |  |  | 0
80 |  | CORTE EN MATERIAL TIPO III, PARA FORMACION DE CAJA, POR MEDIOS MECÁNICOS, VOLUMEN MEDIDO EN SECCION, INCLUYE: MAQUINARIA, HERRAMIENTA, EQUIPO, MANO DE OBRA, ACAMELLONAMIENTO PARA SU POSTERIOR RETIRO Y TODO LO NECESARIO PARA SU CORRECTA EJECUCIÓN. | M3 | 5103.6 |  |  | 0
90 |  | CARGA, ACARREO Y DESCARGA A TIRO LIBRE DEL MATERIAL PRODUCTO DE EXCAVACIONES, DEMOLICIONES Y CORTES, VOLUMEN MEDIDO EN SECCION EN TIRADEROS AUTORIZADOS POR LAS DEPENDENCIAS OFICIALES QUE CORRESPONDAN INCLUYE: MAQUINARIA, HERRAMIENTA, EQUIPO, MANO DE OBRA Y TODO LO NECESARIO PARA SU CORRECTA EJECUCIÓN. . | M3 | 8506 |  |  | 0
100 |  | CAPA DE TERRAPLEN PARA DAR NIVEL DE SUBYACENTE FORMADO CON MATERIAL SELECCIONADO PRODUCTO DEL CORTE Y/O DE BANCO DE PRESTAMO EN AMBOS CASOS EL MATERIAL DEBERA CUMPLIR LAS ESPECIFICACIONES DE CALIDAD PARA LA FORMACION DE CAPAS DE TERRAPLEN, FORMADO EN CAPAS NO MAYORES A 20 CM COMPACTADAS AL 90% DE SU M.V.S.M. CORRESPONDIENTE, VALOR DE SOPORTE CALIFORNIA 6% MIN. TODOS EL MATERIAL DEBERÁ DE CUMPLIR CON LA NORMATIVA PARA LA INFRAESTRUCTURA DEL TRANSPORTE DE LA SECRETARÍA DE COMUNICACIONES Y TRANSPORTES (SCT) VIGENTE. INCLUYE: MATERIALES, REGALIAS, EQUIPOS, HERRAMIENTA MENOR, PERMISOS, MANO DE OBRA Y TODO LO NECESARIO PARA SU CORRECTA EJECUCIÓN. | M3 | 29732 |  |  | 0
110 |  | FORMACION Y COMPACTACION DE CAPA SUBYACENTE DE 70 CENTÍMETROS DE ESPESOR, CON MATERIAL DE BANCO CALIDAD SUBRASANTE CON UN VALOR DE CBR IGUAL O MAYOR AL 20%, MEZCLADO HOMOGENIZADO EXTENDIDO Y COMPACTADO EN CAPAS DE 20CM AL 95% DE SU PVSM SEGÚN PRUEBA AASHTO CON LA HUMEDAD OPTIMA, INCLUYE: TRAZO, NIVELACIÓN, SUPERVISIÓN POR PARTE DE PROFESIONAL RESPONSABLE CERTIFICADO Y CONTROL DE CALIDAD POR PARTE DE LABORATORIO CERTIFICADO CONFORME A LA NORMA TÉCNICA NTEPNL-03-C CAPÍTULO 01-"CERTIFICACIÓN DE LABORATORIOS" Y 02-"CERTIFICACIÓN DE PROFESIONAL RESPONSABLE" DE LA LEY PARA LA CONSTRUCCIÓN Y REHABILITACIÓN DE PAVIMENTOS DEL ESTADO DE NUEVO LEÓN; MATERIALES, MAQUINARIA MANO DE OBRA, EQUIPO, HERRAMIENTA, REGALIAS, CARGAS, ACARREOS, DESCARGAS Y TODO LO NECESARIO PARA SU CORRECTA EJECUCIÓN. | M3 | 60558 |  |  | 0
120 |  | FORMACION Y COMPACTACION DE CAPA SUBRASANTE DE 40 CENTÍMETROS DE ESPESOR, CON MATERIAL DE BANCO CALIDAD SUBRASANTE CON UN VALOR DE CBR IGUAL O MAYOR AL 20%, MEZCLADO HOMOGENIZADO EXTENDIDO Y COMPACTADO EN CAPAS DE 20CM AL 100% DE SU PVSM SEGÚN PRUEBA AASHTO CON LA HUMEDAD OPTIMA, INCLUYE: TRAZO, NIVELACIÓN, SUPERVISIÓN POR PARTE DE PROFESIONAL RESPONSABLE CERTIFICADO Y CONTROL DE CALIDAD POR PARTE DE LABORATORIO CERTIFICADO CONFORME A LA NORMA TÉCNICA NTEPNL-03-C CAPÍTULO 01-"CERTIFICACIÓN DE LABORATORIOS" Y 02-"CERTIFICACIÓN DE PROFESIONAL RESPONSABLE" DE LA LEY PARA LA CONSTRUCCIÓN Y REHABILITACIÓN DE PAVIMENTOS DEL ESTADO DE NUEVO LEÓN; MATERIALES, MAQUINARIA MANO DE OBRA, EQUIPO, HERRAMIENTA, REGALIAS, CARGAS, ACARREOS, DESCARGAS Y TODO LO NECESARIO PARA SU CORRECTA EJECUCIÓN. | M3 | 31323 |  |  | 0
B | PAVIMENTOS
130 |  | BASE MODIFICADA CON CEMENTO PORTLAND TIPO CPO 40 Ó CPC 40, EN UN RANGO DEL 3% , DE 20.0 CM DE ESPESOR, CON UNA RESISTENCIA A LA COMPRESIÓN SIMPLE DE 25 KG/CM2 A LOS 28 DÍAS DE EDAD, COMPACTADA AL 100% DE SU PVSM AASHTO MODIFICADA CON MATERIAL DE BANCO Y/O PRODUCTO DE TRITURACIÓN, UN CBR MÍNIMO DE 80%. DE ACUERDO CON LAS NORMAS DE LA SCT, Y LOS ART. 59, 60, 61, 62 Y 63 DE LA LEY PARA LA CONSTRUCCION Y REHABILITACION DE PAVIMENTOS DEL ESTADO DE NUEVO LEON, VIGENTE. INCLUYE: TRABAJOS RELATIVOS A LA RECUPERACIÓN DE LA CAPA ACTUAL (ACAMELLONAMIENTO, HOMOGENIZACIÓN), SUMINISTRO DE MATERIAL PETREO DE BANCO Y APLICACIÓN DE CEMENTO, EL AGREGADO PETREO DEBERÁ CUMPLIR LAS ESPECIFICACIONES APLICABLES PARA BASE HIDRAULICA Y EL CEMENTO DEBERA SER PORTLAND TIPO CPO 40 O CPC 40 QUE CUMPLA LAS ESPECIFICACIONES PARTICULARES DEL PROYECTO Y LAS ESPECIFICACIONES GENERALES APLICABLES A TODOS LOS MATERIALES, CARGA Y ACARREO, PROCESO DE MODIFICACIÓN DE LA BASE, DEBIENDO CUMPLIR CON LAS ESPECIFICACIONES PARTICULARES DEL PROYECTO Y LAS ESPECIFICACIONES GENERALES APLICABLES. LA CAPA DE BASE MODIFICADA SE DEBERA COMPACTAR HASTA ALCANZAR EL 100% DE SU MASA VOLUMETRICA SECA MAXIMA CORRESPONDIENTE SEGUN PRUEBAS DE LABORATORIO AASHTO MODIFICADO (5 CAPAS), SUPERVISION POR PARTE DE UN PROFESIONAL RESPONSABLE ASI COMO CONTROL DE CALIDAD POR PARTE DE LABORATORIO CERTIFICADO CONFORME A LA NORMA TÉCNICA NTEPNL-03-C "CERTIFICACIÓN DE LABORATORIOS" DE LA LEY DE PAVIMENTOS ANTERIORMENTE REFERIDA Y TODO LO NECESARIO PARA SU CORRECTA EJECUCIÓN. | M3 | 13105
140 |  | RIEGO DE IMPREGNACION CON EMULSION ASFALTICA A RAZON DE 1.5 LTS/ M2 INCLUYE LIMPIEZA Y BARRIDO DE SUPERFICIE MATERIALES ACARREOS MAQUINARIA, EQUIPO, HERRAMIENTA, MANO DE OBRA, LIMPIEZA DEL AREA Y TODO LO NECESARIO PARA SU CORRECTA EJECUCION | M2 | 65525 |  |  | 0
150 |  | CONSTRUCCIÓN DE CARPETA DE CONCRETO HIDRÁULICO, CON RESISTENCIA A LA FLEXIÓN MR= 48 KG/CM2, GARANTIZANDO EL 100% DE SU RESISTENCIA A LOS 14 DÍAS, LOSA DE CONCRETO HIDRÁULICO DE VEINTICUATRO (24) CENTÍMETROS DE ESPESOR EN TODO EL TRAMO. PARA LA ELABORACIÓN DEL CONCRETO HIDRÁULICO SE DEBE UTILIZAR AGREGADO TIPO GRANITO Y UN CEMENTO PORTLAND ORDINARIO (CPO) 40 Ó COMPUESTO (CPC) 40. ASÍ MISMO, EL REVENIMIENTO PROMEDIO DE LA MEZCLA DE CONCRETO DEBERÁ SER DE 3.00 CM AL MOMENTO DE SU COLOCACIÓN Y NUNCA MENOR QUE 1.0 CM, NI MAYOR QUE 5.0 CM. LAS JUNTAS TRANSVERSALES DE CONTRACCIÓN ESTARÁN ESPACIADAS A CADA 4.0 METROS Y DEBERÁN COLOCARSELES BARRAS PASAJUNTAS, PARALELAS AL EJE DEL CAMINO. LAS PASAJUNTAS SERÁN BARRAS LISAS REDONDAS DE ACERO, DE 38.10 MILIMETROS (1 1/2”) DE DIÁMETRO POR 0.46 METROS DE LONGITUD, ESPACIADAS A CADA 0.30 METROS C.A.C., CON F’Y = 4200 KG/CM2. LA LOSA DE CONCRETO DEBERA CUMPLIR LAS ESPECIFICACIONES PARTICULARES DEL PROYECTO CONSIDERANDO UNA SUPERFICIE DE RODAMIENTO DE NUEVA GENERACIÓN Y LAS GENERALES APLICABLES, Y SU CONSTRUCCION DEBERA REALIZARSE DE ACUERDO AL PROCESO CONSTRUCTIVO ESTABLECIDO POR LA CONTRATANTE. INCLUYE: EL SUMINISTRO DE TODOS LOS MATERIALES, MANO DE OBRA, FLETES Y ACARREOS, MAQUINARIA, EQUIPO, HERRAMIENTA Y TODO LO NECESARIO PARA LA CORRECTA EJECUCION DE LOS TRABAJOS. | M3 | 14462 |  |  | 0
160 |  | FORMACIÓN DE REMATE LATERAL CON BASE HIDRAULICA CEMENTADA DE 25 KG/CM2 A LOS 28 DÍAS DE EDAD. INCLUYE: EXTENDIDO DE MATERIAL, INCORPORACION DE AGUA, HOMOGENIZADO, BANDEADO, MANO DE OBRA, MAQUINARIA, HERRAMIENTA, EQUIPOS Y TODO LO NECCESARIO PARA LA CORRECTA EJECUCIÓN DE LOS TRABAJOS. | M3 | 451.8 |  |  | 0
C | SEÑALAMIENTO
C1 | SEÑALAMIENTO HORIZONTAL
170 |  | MARCA M-1.3 SEPARADORA DE SENTIDOS DE CIRCULACIÓN, CON PINTURA TERMOPLÁSTICA COLOR AMARILLO RETRORREFLEJANTE CON ELEMENTOS REFLECTIVOS DE 1.5 Y 2.4 DE INDICE DE REFLEXIÓN, PREMEZCLADOS DE FÁBRICA CON 90 MILS. ESPESOR, DE 15 CM DE ANCHO. DE ACUERDO AL “MANUAL DE SEÑALIZACIÓN VIAL Y DISPOSITIVOS DE SEGURIDAD 2014” EDITADO POR LA SECRETARÍA DE COMUNICACIONES Y TRANSPORTES, Y SEGÚN LA NORMATIVA FEDERAL SCT (TÍTULO 7 “SEÑALAMIENTO Y DISPOSITIVOS DE SEGURIDAD”, DEL LIBRO “CONSTRUCCIÓN”, TEMA “CARRETERAS”, PARTE 1 “CONCEPTOS DE OBRA”, EN CADA UNO DE SUS DIFERENTES CAPÍTULOS), POR UNIDAD DE OBRA TERMINADA. INCLUYE: MICROESFERA, MATERIALES, EQUIPOS, MANO DE OBRA, Y TODO LO NECESARIO PARA SU CORRECTA EJECUCIÓN. | ML | 5000 |  |  | 0
180 |  | MARCA M-3.2 RAYA EN ORILLA DERECHA DISCONTÍNUA, COLOR BLANCO REFLEJANTE, DE 15 CM DE ANCHO, CON PINTURA TERMOPLÁSTICA Y ELEMENTOS REFLECTIVOS DE 1.5 Y 2.4 DE I.R PREMEZCLADOS DE FÁBRICA CON 90 MILS. ESPESOR, DE ACUERDO AL “MANUAL DE SEÑALIZACIÓN VIAL Y DISPOSITIVOS DE SEGURIDAD 2014” EDITADO POR LA SECRETARÍA DE COMUNICACIONES Y TRANSPORTES, Y SEGÚN LA NORMATIVA FEDERAL SCT (TÍTULO 7 “SEÑALAMIENTO Y DISPOSITIVOS DE SEGURIDAD”, DEL LIBRO “CONSTRUCCIÓN”, TEMA “CARRETERAS”, PARTE 1 “CONCEPTOS DE OBRA”, EN CADA UNO DE SUS DIFERENTES CAPÍTULOS), POR UNIDAD DE OBRA TERMINADA. INCLUYE: MICROESFERA, MATERIALES, EQUIPOS, MANO DE OBRA, Y TODO LO NECESARIO PARA SU CORRECTA EJECUCIÓN. | ML | 10000 |  |  | 0
190 |  | SUMINISTRO Y COLOCACION DE BOTON DH-1.3 REFLEJANTE A CADA 15 METROS EN CURVA Y 30 METROS EN TANGENTE SOBRE LA RAYA CON PERNO DE PLASTICO DE 10 X 10 X 1.8 CMS. COLOR AMARILLO CON DOS CARAS REFLEJANTES. INCLUYE: PEGAMENTO BITUMINOSO, EQUIPO, MANO DE OBRA Y TODO LO NECESARIO PARA SU CORRECTA INSTALACIÓN. | PZA | 170 |  |  | 0
200 |  | SUMINISTRO Y COLOCACION DE BOTON DH-1.12 REFLEJANTE A CADA 32 METROS AL CENTRO DEL ESPACIO ENTRE SEGMENTOS MARCADOS CON PERNO DE PLASTICO DE 10 X 10 X 1.8 CMS. COLOR BLANCO CON DOS CARAS REFLEJANTES. INCLUYE: PEGAMENTO BITUMINOSO, EQUIPO, MANO DE OBRA Y TODO LO NECESARIO PARA SU CORRECTA INSTALACIÓN. | PZA | 315 |  |  | 0
210 |  | FLECHA PARA INDICAR SENTIDO DE CIRCULACIÓN DE 7.5O METROS, COLOR BLANCO, INCLUYE: PEGAMENTO BITUMINOSO, EQUIPO, MANO DE OBRA Y TODO LO NECESARIO PARA SU CORRECTA INSTALACIÓN. | PZA | 20 |  |  | 0
220 |  | BASE NEGRA BASE AGUA PARA SEÑALAMIENTO HORIZONTAL SOBRE LOSA DE CONCRETO DE 25 CMS DE ANCHO ACABADO MATE, INCLUYE: TRAZO, EQUIPOS ESPECIALIZADOS PARA APLICACIÓN, MATERIALES, MANO DE OBRA, HERRAMIENTA, TRASLADO DE EQUIPOS AL SITIO DONDE SERÁN REALIZADOS LOS TRABAJOS, MANIOBRAS EN OBRA, DESVÍO DE TRÁNSITO, PERMISOS Y TODO LO NECESARIO PARA SU CORRECTA EJECUCIÓN. | ML | 15000
C2 | SEÑALAMIENTO VERTICAL
230 |  | SUMINISTRO E INSTALACIÓN DE SEÑALAMIENTO INFORMATIVO DE IDENTIFICACIÓN SII-14 KILOMETRAJE CON RUTA DE 120 CMS X 30 CMS. INCLUYE: EXAVACIÓN DE 70CM DE PROFUNDIDAD X 30 CM X 30 CM, RELLENO DE CONCRETO, POSTE PTR GALVANIZADO DE 2" X 2" X 2M Y TODO LO NECESARIO PARA SU CORRECTA INSTALACIÓN. | PZA | 2 |  |  | 0
240 |  | SUMINISTRO E INSTALACIÓN DE SEÑALAMIENTO INFORMATIVO DE IDENTIFICACIÓN SIN ESCUDO A CADA 1 KILOMETRO, SII-15 KILOMETRAJE CON RUTA DE 76 CMS X 30 CMS. FABRICADA EN LAMINA GALVANIZADA CAL. 16 EN ACABADO FONDO REFLEJANTE GRADO DIAMANTE E IMPRESIÓN SERIGRAFICA A 2 TINTAS, CHAROLA INCLUYE: EXCAVACIÓN DE 70CM DE PROFUNDIDAD X 30 CM X 30 CM, RELLENO DE CONCRETO, POSTE PTR GALVANIZADO DE 2" X 2" X 2M Y TODO LO NECESARIO PARA SU CORRECTA INSTALACIÓN. | PZA | 8 |  |  | 0
250 |  | SUMINISTRO E INSTALACIÓN DE SEÑALAMIENTO SID-8 SENCILLA INFORMATIVA DE DESTINO DE ACCESO A POBLADOS DE 40x178CM REFL.GRADO ALTA INTENSIDAD CON DOS POSTES DE 3.6 M INCLUYE EXCAVACIÓN DE 70 CMS DE PROFUNIDAD X 30 CM X 30 CM, RELLENO DE CONCRETO Y TODO LO NECESARIO PARA SU CORRECTA INSTALACIÓN. | PZA | 1 |  |  | 0
260 |  | SUMINISTRO E INSTALACIÓN DE SEÑALAMIENTO SID-9 DOBLE INFORMATIVA DE DESTINO DE 40x178CM REFLEJANTE ALTA INTENSIDAD CON DOS POSTES DE 3.9 M, INCLUYE EXCAVACIÓN DE 70 CMS DE PROFUNIDAD X 30 CM X 30 CM, RELLENO DE CONCRETO Y TODO LO NECESARIO PARA SU CORRECTA INSTALACIÓN. | PZA | 1 |  |  | 0
270 |  | SUMINISTRO E INSTALACIÓN DE SEÑALAMIENTO SID-11 INFORMATIVA DE DESTINO, CONFIRMATIVA DE 40x178CM FABRICADA EN LAMINA GALVANIZADA CAL. 16 EN ACABADO FONDO REFLEJANTE GRADO DIAMANTE E IMPRESIÓN SERIGRAFICA A 2 TINTAS, CON DOS POSTES DE 3.9 M, INCLUYE EXCAVACIÓN DE 70 CMS DE PROFUNIDAD X 30 CM X 30 CM, RELLENO DE CONCRETO Y TODO LO NECESARIO PARA SU CORRECTA INSTALACIÓN. | PZA | 1 |  |  | 0
280 |  | SUMINISTRO E INSTALACIÓN DE SEÑALAMIENTO INFORMATIVO GENERAL DE LUGAR, SIG-7 DE 239 CMS X 86 CMS. FABRICADA EN LAMINA GALVANIZADA CAL. 16 EN ACABADO FONDO REFLEJANTE GRADO DIAMANTE E IMPRESIÓN SERIGRAFICA A 2 TINTAS, CHAROLA INCLUYE: EXCAVACIÓN DE 70CM DE PROFUNDIDAD X 30 CM X 30 CM, RELLENO DE CONCRETO, POSTE PTR GALVANIZADO DE 2" X 2" X 2M Y TODO LO NECESARIO PARA SU CORRECTA INSTALACIÓN. | PZA | 1 |  |  | 0
290 |  | SUMINISTRO E INSTALACIÓN DE SEÑALAMIENTO INFORMATIVO DE RECOMENDACIÓN, SIR DE 239 CMS X 86 CMS. FABRICADA EN LAMINA GALVANIZADA CAL. 16 EN ACABADO FONDO REFLEJANTE GRADO DIAMANTE E IMPRESIÓN SERIGRAFICA A 2 TINTAS, CHAROLA INCLUYE: EXCAVACIÓN DE 70CM DE PROFUNDIDAD X 30 CM X 30 CM, RELLENO DE CONCRETO, POSTE PTR GALVANIZADO DE 2" X 2" X 2M Y TODO LO NECESARIO PARA SU CORRECTA INSTALACIÓN. | PZA | 2 |  |  | 0
300 |  | SUMINISTRO E INSTALACIÓN DE SEÑAL PREVENTIVA SP-6 (CURVA), DE 117 X 117 CMS. FABRICADA EN LAMINA GALVANIZADA CAL. 16 EN ACABADO FONDO REFLEJANTE GRADO DIAMANTE E IMPRESIÓN SERIGRAFICA A 2 TINTAS, CON POSTE PTR GALVANIZADO DE 2" X 2" X 3.5 MTS . INCLUYE EXCAVACIÓN DE 70 CMS DE PROFUNIDAD X 30 CM X 30 CM, RELLENO DE CONCRETO Y TODO LO NECESARIO PARA SU CORRECTA INSTALACIÓN. | PZA | 3 |  |  | 0
310 |  | SUMINISTRO E INSTALACIÓN DE SEÑAL RESTRICTIVA SR-9 (VELOCIDAD MÁXIMA), DE 86 X 86 CMS. FABRICADA EN LAMINA GALVANIZADA CAL. 16 EN ACABADO FONDO REFLEJANTE GRADO ALTA INTENSIDAD DE ACUERDO A ESPECIFICACIÓN PARTICULAR, CON POSTE PTR GALVANIZADO DE 2" X 2" X 3.5 MTS . INCLUYE EXCAVACIÓN DE 70 CMS DE PROFUNIDAD X 30 CM X 30 CM, RELLENO DE CONCRETO Y TODO LO NECESARIO PARA SU CORRECTA INSTALACIÓN. | PZA | 2 |  |  | 0
320 |  | SUMINISTRO E INSTALACIÓN DE SEÑAL RESTRICTIVA SR-18 (PROHIBIDO REBASAR), DE 117 X 117 CMS. FABRICADA EN LAMINA GALVANIZADA CAL. 16 EN ACABADO FONDO REFLEJANTE GRADO DIAMANTE E IMPRESIÓN SERIGRAFICA A 2 TINTAS, CON POSTE PTR GALVANIZADO DE 2" X 2" X 3.5 MTS . INCLUYE EXCAVACIÓN DE 70 CMS DE PROFUNIDAD X 30 CM X 30 CM, RELLENO DE CONCRETO Y TODO LO NECESARIO PARA SU CORRECTA INSTALACIÓN. | PZA | 2 |  |  | 0
330 |  | SUMINISTRO E INSTALACIÓN DE SEÑAL RESTRICTIVA SR-22 (PROHIBIDO ESTACIONARSE), DE 117 X 117 CMS. FABRICADA EN LAMINA GALVANIZADA CAL. 16 EN ACABADO FONDO REFLEJANTE GRADO DIAMANTE E IMPRESIÓN SERIGRAFICA A 2 TINTAS, CON POSTE PTR GALVANIZADO DE 2" X 2" X 3.5 MTS . INCLUYE EXCAVACIÓN DE 70 CMS DE PROFUNIDAD X 30 CM X 30 CM, RELLENO DE CONCRETO Y TODO LO NECESARIO PARA SU CORRECTA INSTALACIÓN. | PZA | 2 |  |  | 0
340 |  | SUMINISTRO E INSTALACIÓN DE SEÑAL RESTRICTIVA SR-34 (USO OBLIGATORIO DE CINTURÓN DE SEGURIDAD), DE 117 X 117 CMS. FABRICADA EN LAMINA GALVANIZADA CAL. 16 EN ACABADO FONDO REFLEJANTE GRADO DIAMANTE E IMPRESIÓN SERIGRAFICA A 2 TINTAS, CON POSTE PTR GALVANIZADO DE 2" X 2" X 3.5 MTS . INCLUYE EXCAVACIÓN DE 70 CMS DE PROFUNIDAD X 30 CM X 30 CM, RELLENO DE CONCRETO Y TODO LO NECESARIO PARA SU CORRECTA INSTALACIÓN. | PZA | 2
C3 | DISPOSITIVOS DIVERSOS Y DE SEGURIDAD
350 |  | DESINSTALACION DE BARRERA DE PROTECCIÓN DE TRES CEJAS. INCLUYE: EL DESMANTELAMIENTO Y RETIRO A UN LUGAR QUE NO INTERFIERA CON LOS MOVIMIENTOS DE LA OBRA, MAQUINARIA, EQUIPO, HERRAMIENTA, MANO DE OBRA, FLETES, ACARREOS A TIRO LIBRE, VOLUMEN MEDIDO EN SECCION Y TODO LO NECESARIO PARA LA CORRECTA EJECUCION DE LOS TRABAJOS. | ML | 50 |  |  | 0
360 |  | BARRERAS DE ORILLA DE CORONA OD-4.1 , NIVEL DE CONTENCION NC-5 DE TRES CRESTAS, INCLUYE: MATERIALES, SUMINISTROS, EQUIPO, TRASLADO, MONTAJE, ALINEACIÓN, MANO DE OBRA Y TODO LO NECESARIO PARA SU CORRECTA INSTALACIÓN | ML | 1074 |  |  | 0
370 |  | SECCIONES DE AMORTIGUAMIENTO REDIRECCIONABLES NO TRASPASABLES AL INICIO OD-4.4.1/RNT, EN EL SENTIDO AL TRANSITO EN LAS BARRERAS DE ORILLA DE CORONA, INCLUYE: MATERIALES, SUMINISTROS, EQUIPO, TRASLADO, MONTAJE, ALINEACIÓN, MANO DE OBRA Y TODO LO NECESARIO PARA SU CORRECTA INSTALACIÓN | PZA | 3 |  |  | 0
380 |  | SECCIONES TERMINALES ATERRIZADAS EN LAS BARRERAS DE ORILLA DE CORONA OD-4.4.2/A , INCLUYE: MATERIALES, SUMINISTROS, EQUIPO, TRASLADO, MONTAJE, ALINEACIÓN, MANO DE OBRA Y TODO LO NECESARIO PARA SU CORRECTA INSTALACIÓN | PZA | 20 |  |  | 0
390 |  | OD-5 30 X 122 INDICADOR DE OBSTACULOS LATERALES, INCLUYE: MATERIALES, SUMINISTROS, EQUIPO, TRASLADO, MONTAJE, ALINEACIÓN, MANO DE OBRA Y TODO LO NECESARIO PARA SU CORRECTA INSTALACIÓN | PZA | 20 |  |  | 0
400 |  | OD-6 60 X 122 INDICADOR DE ALINEAMIENTO, INCLUYE: MATERIALES, SUMINISTROS, EQUIPO, TRASLADO, MONTAJE, ALINEACIÓN, MANO DE OBRA Y TODO LO NECESARIO PARA SU CORRECTA INSTALACIÓN | PZA | 252 |  |  | 0
410 |  | OD-11 76 X 90 INDICADOR DE CURVA CERRADA, INCLUYE: MATERIALES, SUMINISTROS, EQUIPO, TRASLADO, MONTAJE, ALINEACIÓN, MANO DE OBRA Y TODO LO NECESARIO PARA SU CORRECTA INSTALACIÓN | PZA | 24 |  |  | 0
420 |  | CERCADO DE DERECHO DE VIA CON CUATRO (4) HILOS DE ALAMBRE DE PUAS Y POSTE DE CONCRETO REFORZADO. INCLUYE: MATERIALES, MANO DE OBRA, EQUIPOS, CIMBRA Y DESCIMBRA, TROQUELES, FLETES, ACARREOS, HERRAMIENTA MENOR Y TODO LO NECESARIO PARA SU CORRECTA INSTALACIÓN. | ML | 10000 |  |  | 0
D | OBRAS DE DRENAJE
430 |  | SUMINISTRO E INSTALACIÓN DE CONCRETO REFORZADO PARA CONSTRUCCIÓN DE LOSA EN OBRAS DE DRENAJE (VER CROQUIS). INCLUYE: NIVELACIÓN, CONCRETO F'C= 250 KG/CM2, CIMBRA Y DESCIMBRA, CURADO, JUNTAS, MANO DE OBRA, EQUIPO Y TODO LO NECESARIO DE PARA SU CORRECTA EJECUCIÓN. | M3 | 122.41 |  |  | 0
440 |  | SUMINISTRO E INSTALACIÓN DE CONCRETO REFORZADO PARA CONSTRUCCIÓN DE ALEROS EN OBRAS DE DRENAJE (VER CROQUIS). INCLUYE: NIVELACIÓN, CONCRETO F'C= 200 KG/CM2, CIMBRA Y DESCIMBRA, CURADO, JUNTAS, MANO DE OBRA, EQUIPO Y TODO LO NECESARIO DE PARA SU CORRECTA EJECUCIÓN. | M3 | 313.62 |  |  | 0
450 |  | SUMINISTRO E INSTALACIÓN DE CONCRETO SIMPLE PARA CONTRUCCIÓN DE ZAMPEADO EN OBRAS DE DRENAJE (VER CROQUIS). INCLUYE: NIVELACIÓN, CONCRETO F'C= 150 KG/CM2, JUNTAS, CURADO, MANO DE OBRA, EQUIPO Y TODO LO NECESARIO DE PARA SU CORRECTA EJECUCIÓN. | M3 | 68.2 |  |  | 0
460 |  | ACERO DE REFUERZO. CORRUGADO Fy = 4,200 KG/CM², VARIOS DIÁMETROS PARA ESTRUCTURAS DE OBRAS DE DRENAJE. INCLUYE: SUMINISTRO, CORTES, DOBLECES, HABILITADO, COLOCACIÓN, TRASLAPES, AMARRES, GRÚAS, HERRAMIENTA, EQUIPO, MANO DE OBRA Y TODO LO NECESARIO PARA SU CORRECTA EJECUCIÓN. | KG | 21332 |  |  | 0
470 |  | DEMOLICION DE ELEMENTOS DE CONCRETO REFORZADO DE CUALQUIER ESPESOR, INCLUYE: HERRAMIENTA, EQUIPO NEUMATICO, ANDAMIAJE, MANO DE OBRA, ACARREO TIRO LIBRE FUERA DE LA OBRA Y TODO LO NECESARIO PARA SU CORRECTA EJECUCIÓN. | M3 | 202 |  |  | 0
480 |  | DEMOLICION DE ELEMENTOS DE CONCRETO SIMPLE DE CUALQUIER ESPESOR, INCLUYE: HERRAMIENTA, EQUIPO NEUMATICO, ANDAMIAJE, MANO DE OBRA, ACARREO TIRO LIBRE FUERA DE LA OBRA Y TODO LO NECESARIO PARA SU CORRECTA EJECUCIÓN. | M3 | 32 |  |  | 0
490 |  | EXCAVACIÓN PARA ESTRUCTURAS U OBRAS DE DRENAJE, CUALQUIERA QUE SEA SU CLASIFICACIÓN Y PROFUNDIDAD, EL MATERIAL PRODUCTO DE LA EXCAVACIÓN SE DESPERDICIA EN EL BANCO QUE ELIJA EL CONTRATISTA. INCLUYE: HERRAMIENTA, EQUIPO MAYOR Y MENOR, MANO DE OBRA, ACARREO TIRO LIBRE FUERA DE LA OBRA, MANIOBRAS, CAMINOS DE ACCESO Y TODO LO NECESARIO PARA SU CORRECTA EJECUCIÓN. | M3 | 273 |  |  | 0
500 |  | RELLENO COMPACTADO CON MATERIAL SELECCIONADO PRODUCTO DE LA EXCAVACIÓN, EN CAPAS DE 30 CM. MÁXIMO, COMPACTADO AL 90% P.V.M. PARA PROTECCIÓN DE OBRA DE DRENAJE. INCLUYE: MATERIALES, REGALIAS, PRUEBAS DE LABORATORIO, HERRAMIENTA, EQUIPO MAYOR Y MENOR, MANO DE OBRA, ACARREO TIRO LIBRE FUERA DE LA OBRA, MANIOBRAS, CAMINOS DE ACCESO Y TODO LO NECESARIO PARA SU CORRECTA EJECUCIÓN. | M3 | 853 |  |  | 0
510 |  | SUMINISTRO E INSTALACIÓN DE TUBERÍA CORRUGADA DE ACERO DE 48" Ø PARA AMPLIACIÓN DE ALCANTARILLAS DE LÁMINA D ACERO CORRUGADO. INCLUYE: EXCAVACIÓN, RELLENOS, NIVELACIÓN SELLOS, JUNTAS, CABEZALES Y ALEROS DE CONCRETO REFORZADO, MANO DE OBRA, EQUIPO Y TODO LO NECESARIO DE PARA SU CORRECTA EJECUCIÓN. | ML | 15 |  |  | 0
520 |  | SUMINISTRO E INSTALACIÓN DE TUBERÍA CORRUGADA DE ACERO DE 54" Ø PARA AMPLIACIÓN DE ALCANTARILLAS DE LÁMINA D ACERO CORRUGADO. INCLUYE: EXCAVACIÓN, RELLENOS, NIVELACIÓN SELLOS, JUNTAS, CABEZALES Y ALEROS DE CONCRETO REFORZADO, MANO DE OBRA, EQUIPO Y TODO LO NECESARIO DE PARA SU CORRECTA EJECUCIÓN. | ML | 15 |  |  | 0
530 |  | SUMINISTRO E INSTALACIÓN DE TUBERÍA CORRUGADA DE ACERO DE 60" Ø PARA AMPLIACIÓN DE ALCANTARILLAS DE LÁMINA D ACERO CORRUGADO. INCLUYE: EXCAVACIÓN, RELLENOS, NIVELACIÓN SELLOS, JUNTAS, CABEZALES Y ALEROS DE CONCRETO REFORZADO, MANO DE OBRA, EQUIPO Y TODO LO NECESARIO DE PARA SU CORRECTA EJECUCIÓN. | ML | 15 |  |  | 0
540 |  | CUNETA TRIANGULAR DE 100 CMS DE ANCHO Y 33 CMS DE PROFUNDIDAD A BASE DE CONCRETO PREMEZCLADO EN PLANTA DE 15 CMS DE ESPESOR FC=250 KG/CM2 T.M.A. 3/4", ARMADO CON MALLA ELECTROSOLDADA 6X6-10/10. INCLUYE: MATERIALES, EXCAVACION, RETIROS FUERA DE LA OBRA, TRASLAPES, CORTES, DESPERDICIOS, CURADO CON MEMBRANA, VIBRADO, HERRAMIENTA, EQUIPO Y MANO DE OBRA Y TODO LO NECESARIO PARA SU CORRECTA EJECUCIÓN. | ML | 32 |  |  | 0
550 |  | FABRICACION DE BORDILLO DE CONCRETO 10X15 CMS. F'C=150KG/CM2 REFORZADO CON 3 VS No. 3 Y EST No.2 @30 CM., EN LA PARTE SUPERIOR, JUNTAS A CADA 4 M. INCLUYE: PREPARACION FINAL, SUMINISTRO DE MATERIALES, CIMBRA, DESCIMBRA, COLADO, CURADO, ACARREOS, TRASLADOS, HERRAMIENTA, EQUIPO Y MANO DE OBRA. | ML | 10000 |  |  | 0
560 |  | LAVADERO EN TALUDES DE 10 CM. DE ESPESOR CON CONCRETO PREMEZCLADO DE F´C=150 KG/CM2, JUNTA DE CONSTRUCCION A CADA 2 M., REVENIMIENTO 6 +/- 2 CM, TMA DE AGREGADO DE 3/4", ACABADO FLOTADO, ARMADO CON MALLA ELECTROSOLDADA 6-6/10-10. INCLUYE: PREPARACION DEL AREA PARA LA COLOCACION, PERFILADO, NIVELADO, CURADO, CIMBRA DE FRONTERAS, CORTES, RELLENOS, AFINES, MATERIALES, EQUIPO, HERRAMIENTA Y MANO DE OBRA. | PZA | 50 |  |  | 0
E | PLANOS DE OBRA TERMINADA
570 |  | PLANOS DE OBRA TERMINADA ELABORACIÓN DE PLANOS DE OBRA TERMINADAS ESCALA SEGÚN CORRESPONDA, ELABORADO EN FORMATO .DWG, EN ARCHIVO ELECTRÓNICO (CD) E IMPRESO EN PAPEL TAMAÑO DOBLE CARTA TODA LA PAPELERÍA QUE ENTREGUE DEBE ESTAR DEBIDAMENTE FIRMADA POR EL REPRESENTANTE LEGAL. | PZA | 1 |  |  | 0
580 |  | LIMPIEZA FINAL DE LA OBRA Y DERECHO DE VÍA. INCLUYE: RETIRO DE MATERIALES SOBRANTES, DESPERDICIOS, ACARREOS, MATERIALES, EQUIPO, MANO DE OBRA Y TODO LO NECESARIO PARA SU CORRECTA EJECUCIÓN. | M2 | 300000 |  |  | 0
[6 empty] | SUBTOTAL | 0
[6 empty] | I.V.A | 0
[6 empty] | TOTAL | 0
IMPORTE TOTAL CON LETRA: