## LA GLORIA
SECRETARIA DE MOVILIDAD Y PLANEACIÓN URBANA
SUBSECRETARIA DE INFRAESTRUCTURA
DIRECCION DE VIAS DE COMUNICACIÓN
FOLIO No.
PROYECTO : CARRETERA A GLORIA - COLOMBIA. CONSTRUCCIÓN DE DISTRIBUIDOR VIAL ENTRONQUE LA GLORIA EN CARRETERA FEDERAL No 85 - EN EL KM 159+000 Y COMIENZO DE LA CARRETERA ESTATAL LA GLORIA - COLOMBIA
| OBRA : CONSTRUCCIÓN DE DISTRIBUIDOR VIAL ENTRONQUE LA GLORIA | [5 empty] | ANEXO E3
UBICACION : CARRETERA FEDERAL No.85 EN EL KM 159+000 Y CARRETERA ESTATAL LA GLORIA - COLOMBIA EN EL KM 0+000
MUNICIPIO : ANAHUAC, N.L.
[5 empty] | LICITACION: | SMPU-LP-011/2023 | FECHA:15-MARZO-23
CONSECUTIVO | No. CPTO. | CONCEPTO | UNID. | CANT. | P.U. | PRECIO CON LETRA | IMPORTE
A | PRELIMINARES, DEMOLICIONES Y OBRAS INDUCIDAS
10 |  | TRAZO Y NIVELACIÓN DE LA OBRA. INCLUYE: BRIGADA DE TOPOGRAFÍA A DISPOSICIÓN DE LA SUPERVISIÓN DURANTE EL PROCESO QUE DURE LA OBRA, BANCO DE NIVEL REFERENCIADO, LOCALIZACIÓN DE INSTALACIONES PRINCIPALES DE AGUA, ELECTRICIDAD, TELÉFONOS, GAS, DRENAJE, ETC. QUE PUEDAN INTERFERIR EN EL PROCESO DE EJECUCIÓN DE DICHA OBRA, EQUIPO, HERRAMIENTA, MANO DE OBRA Y TODO LO NECESARIO PARA SU CORRECTA EJECUCIÓN. | M2 | 26671.8 |  |  | 0
20 |  | DESMONTE POR UNIDAD DE OBRA TERMINADA POR MEDIOS MECÁNICOS, DE ACUERDO A LA NORMA N.CTR.CAR. 1.01.001/11 "DESMONTE" DE LA SCT CONSIDERANDO LAS ACTIVIDADES DE TALA, ROZA, DESENRAICE, LIMPIA Y DISPOSICIÓN FINAL DEL MATERIAL PRODUCTO DEL DESMONTE. INCLUYE: MAQUINARIA, EQUIPO, HERRAMIENTA, MANO DE OBRA, CARGA, RETIRO, DESCARGA Y DEPÓSITO A CUALQUIER DISTANCIA EN LOS LUGARES APROBADOS POR LA SUPERVISIÓN, ASÍ COMO TODO LO NECESARIO PARA SU CORRECTA EJECUCIÓN. | HA | 2.667 |  |  | 0
30 |  | DESPALME PARA DESPEJAR LA ZONA DONDE SE PRETENDE REALIZAR LOS TRABAJOS DE ACUERDO AL PROYECTO. INCUYE: ROSA, DESENRAICE, LIMPIA Y RETIRO DEL MATERIAL PRODUCTO DEL DESPALME AL LUGAR DONDE INDIQUE LA SECRETARIA, MAQUINARIA, MANO DE OBRA, EQUIPO Y TODO LO NECESARIO PARA SU CORRECTA EJECUCIÓN. | M3 | 1517.5 |  |  | 0
40 |  | CORTE CON MAQUINA DE DISCO EN PAVIMENTO ASFÁLTICO Y/O CONCRETO HIDRÁULICO EXISTENTE. INCLUYE: AGUA, EQUIPO, HERRAMIENTA, MANO DE OBRA Y TODO LO NECESARIO PARA SU CORRECTA EJECUCIÓN. | ML | 950 |  |  | 0
50 |  | REUBICACION Y TRANSPLANTE DE ARBOLES EXISTENTES. INCLUYE: EXCAVACIONES, DESENRAICE, RESGUARDO Y RETIRO AL LUGAR QUE INDIQUE LA SUPERVISION DE LA SECRETARIA. INCLUYE: PERMISOS AMBIENTALES, MATERIALES, MAQUINARIA, EQUIPO, HERRAMIENTA, MANO DE OBRA, FLETES, MOVIMIENTOS DENTRO DE LA OBRA Y TODO LO NECESARIO PARA LA CORRECTA EJECUCION. | PZA | 5 |  |  | 0
60 |  | DESINSTALACION DE DEFENSA METALICA DE 2 CRESTAS. INCLUYE: EL DESMANTELAMIENTO Y RETIRO A UN LUGAR QUE NO INTERFIERA CON LOS MOVIMIENTOS DE LA OBRA O QUE INDIQUE LA SECRETARIA, MAQUINARIA, EQUIPO, HERRAMIENTA, MANO DE OBRA, FLETES, ACARREOS A TIRO LIBRE Y TODO LO NECESARIO PARA LA CORRECTA EJECUCION. | ML | 80 |  |  | 0
70 |  | REUBICACION DE POSTES TELEFONICOS EXISTENTES QUE INTERFIERAN CON LA EJECUCIÓN DE LA OBRA. INCLUYE: GESTION Y TRAMITE ANTE LA DEPENDENCIA O EMPRESA PROPIETARIA DE LAS INSTALACIONES, MATERIALES, SUMINISTROS, PIEZAS ESPECIALES, MANO DE OBRA, EQUIPOS Y TODO LO NECESARIO PARA SU CORRECTA EJECUCIÓN. | PZA | 10
80 |  | REUBICACION DE POSTES DE LINEAS ELECTRICAS DE MEDIA TENSION DE CFE EXISTENTES QUE INTERFIERAN CON LA EJECUCIÓN DE LA OBRA. INCLUYE: GESTION Y TRAMITE ANTE CFE, MATERIALES, SUMINISTROS, PIEZAS ESPECIALES, MANO DE OBRA, EQUIPOS Y TODO LO NECESARIO PARA SU CORRECTA EJECUCIÓN. | PZA | 15 |  |  | 0
90 |  | DESINSTALACION, RECUPERACION Y DISPOSICION DE SEÑALAMIENTO VERTICAL BAJO EN DONDE INDIQUE LA SUPERVISION DE LA SECRETARIA. INCLUYE: EL DESMANTELAMIENTO Y RETIRO A UN LUGAR QUE NO INTERFIERA CON LOS MOVIMIENTOS DE LA OBRA, MAQUINARIA, EQUIPO, HERRAMIENTA, MANO DE OBRA, FLETES, ACARREOS, VOLUMEN MEDIDO EN SECCION Y TODO LO NECESARIO PARA LA CORRECTA EJECUCION. | PZA | 25 |  |  | 0
100 |  | DESINSTALACION, RECUPERACION Y DISPOSICION DE SEÑALAMIENTO VERTICAL ALTO (BANDERAS Y/O PUENTES) EN DONDE INDIQUE LA SUPERVISION DE LA DEPENDENCIA. INCLUYE: EL DESMANTELAMIENTO Y RETIRO A UN LUGAR QUE NO INTERFIERA CON LOS MOVIMIENTOS DE LA OBRA, MAQUINARIA, EQUIPO, HERRAMIENTA, MANO DE OBRA, FLETES, ACARREOS, VOLUMEN MEDIDO EN SECCION Y TODO LO NECESARIO PARA LA CORRECTA EJECUCION. | PZA | 4 |  |  | 0
B | SUBESTRUCTURA EN PILAS
B.1 | PILOTES EN ESTRIBOS
110 |  | PERFORACION PARA PILOTE DE 120 CM DE DIAMETRO EN TERRENO NATURAL TIPO II Y III INCLUYE. LIMPIEZA DEL FONDO DE LA PERFORACION, ADEME METÁLICO RECUPERABLE, EQUIPO, MANO DE OBRA, Y TODO LO NECESARIO PARA SU CORRECTA EJECUCIÓN. | ML | 300 |  |  | 0
120 |  | CONCRETO PREMEZCLADO EN PILOTES DE ESTRIBOS CON ADITIVO SUPERFLUIDIZANTE Y/O REDUCTOR DE AGUA DE ALTO RANGO, DE F'C=250 KG/CM2, TMA 3/4", REVENIMIENTO MÍNIMO DE 18 CM, COLADO SEGÚN LAS NORMAS DEL ACI, INCLUYE: SUMINISTRO, COLOCACIÓN CON TUBO TREMIE, DESPERDICIOS, BOMBEO, VIBRADO, CURADO, MANO DE OBRA, EQUIPO Y TODO LO NECESARIO PARA SU CORRECTA EJECUCIÓN. | M3 | 294.1 |  |  | 0
130 |  | ACERO DE REFUERZO EN PILOTES Y COLUMNAS DE ESTRIBO, CON ACERO CORRUGADO DE FY=4,200 KG/CM2, AMARRADO EN EL LUGAR CON ALAMBRE RECOCIDO. INCLUYE: MATERIALES, DESPERDICIOS, TRASLAPES (VER DETALLES DEL REFUERZO EN PLANOS) , HABILITADO, COLOCACIÓN, ACARREOS, GANCHOS, SILLETAS Y TODO LO NECESARIO PARA SU CORRECTO HABILITADO. | KG | 31610 |  |  | 0
140 |  | DESCABECE DE PILAS DE CIMENTACIÓN DE 120 CMS DE DIÁMETRO DE HASTA 50 CENTÍMETROS POR MEDIOS MECÁNICOS DE CUALQUIER DIÁMETRO, INCLUYE: HERRAMIENTA, EQUIPO NEUMATICO, MANIOBRAS, ANDAMIAJE, CARGA MECÁNICA, MANO DE OBRA, ACARREO TIRO LIBRE FUERA DE LA OBRA, PERMISOS DE TIRO Y TODO LO NECESARIO PARA SU CORRECTA EJECUCIÓN. | PZA | 14 |  |  | 0
B.2 | PILOTES EN PILAS CENTRALES
150 |  | PERFORACION PARA PILOTE DE 150 CM DE DIAMETRO EN TERRENO NATURAL TIPO II Y III INCLUYE. LIMPIEZA DEL FONDO DE LA PERFORACION, ADEME METÁLICO RECUPERABLE, EQUIPO, MANO DE OBRA, Y TODO LO NECESARIO PARA SU CORRECTA EJECUCIÓN. | ML | 360 |  |  | 0
160 |  | CONCRETO PREMEZCLADO EN PILOTES CON ADITIVO SUPERFLUIDIZANTE Y/O REDUCTOR DE AGUA DE ALTO RANGO, DE F'C=250 KG/CM2, TMA 3/4", REVENIMIENTO MÍNIMO DE 18 CM, COLADO SEGÚN LAS NORMAS DEL ACI, INCLUYE: SUMINISTRO, COLOCACIÓN CON TUBO TREMIE, DESPERDICIOS, BOMBEO, VIBRADO, CURADO, MANO DE OBRA, EQUIPO Y TODO LO NECESARIO PARA SU CORRECTA EJECUCIÓN. | M3 | 530.2 |  |  | 0
170 |  | ACERO DE REFUERZO EN PILOTES, CON ACERO CORRUGADO DE FY=4,200 KG/CM2, AMARRADO EN EL LUGAR CON ALAMBRE RECOCIDO. INCLUYE: MATERIALES, DESPERDICIOS, TRASLAPES (VER DETALLES DEL REFUERZO EN PLANOS) , HABILITADO, COLOCACIÓN, ACARREOS, GANCHOS, SILLETAS Y TODO LO NECESARIO PARA SU CORRECTO HABILITADO. | KG | 56170 |  |  | 0
180 |  | DESCABECE DE PILAS DE CIMENTACIÓN DE 150 CMS DE DIÁMETRO DE HASTA 50 CENTÍMETROS POR MEDIOS MECÁNICOS DE CUALQUIER DIÁMETRO, INCLUYE: HERRAMIENTA, EQUIPO NEUMATICO, MANIOBRAS, ANDAMIAJE, CARGA MECÁNICA, MANO DE OBRA, ACARREO TIRO LIBRE FUERA DE LA OBRA, PERMISOS DE TIRO Y TODO LO NECESARIO PARA SU CORRECTA EJECUCIÓN. | PZA | 8 |  |  | 0
B.3 | ZAPATAS DE TRANSFERENCIA EN ESTRIBOS
190 |  | EXCAVACION EN MATERIAL TIPO I Y II PARA CIMENTACIONES DE ZAPATAS. INCLUYE: EL AFINE DEL FONDO Y TALUDES DE LA EXCAVACIÓN, VOLUMEN MEDIDO EN CAJA CONSIDERANDO UN METRO DE SOBREEXCAVACIÓN, MANO DE OBRA, EQUIPO, MANIOBRAS, OBRA FALSA Y TODO LO NECESARIO PARA SU CORRECTA EJECUCIÓN. | M3 | 427.07 |  |  | 0
200 |  | EXCAVACION EN MATERIAL TIPO III PARA CIMENTACIONES DE ZAPATAS. INCLUYE: EL AFINE DEL FONDO Y TALUDES DE LA EXCAVACIÓN, VOLUMEN MEDIDO EN CAJA CONSIDERANDO UN METRO DE SOBREEXCAVACIÓN, MANO DE OBRA, EQUIPO, MANIOBRAS, OBRA FALSA Y TODO LO NECESARIO PARA SU CORRECTA EJECUCIÓN. | M3 | 183.03 |  |  | 0
210 |  | PLANTILLA DE CONCRETO POBRE ESPESOR 10 CMS EN ZAPATAS, DE F'C=100 KG/CM2, TMA 3/4", REVENIMIENTO MÍNIMO DE 8 - 10 CM, COLADO SEGÚN LAS NORMAS DEL ACI. INCLUYE: SUMINISTRO, COLOCACIÓN, DESPERDICIOS, AJUSTES, MANO DE OBRA, EQUIPO Y TODO LO NECESARIO PARA SU CORRECTA EJECUCIÓN. | M3 | 17.6 |  |  | 0
220 |  | CIMBRA Y DESCIMBRA COMÚN EN ZAPATAS UTILIZANDO TRIPLAY DE PINO DE 3/4" DE ESPESOR. INCLUYE: SUMINISTRO, COLOCACIÓN, TROQUELES, REFUERZOS DISEÑADOS POR CONTRATISTA, MOLDURAS, CHAFLANES, FABRICACIÓN, CORTES, DESPERDICIOS, COLOCACIÓN, OBRA FALSA, DESCIMBRA, MANO DE OBRA, HERRAMIENTA, EQUIPO Y TODO LO NECESARIO PARA SU CORRECTA EJECUCIÓN. | M2 | 127.7 |  |  | 0
230 |  | CONCRETO PREMEZCLADO EN ZAPATAS CON ADITIVO SUPERFLUIDIZANTE Y/O REDUCTOR DE AGUA DE ALTO RANGO, DE F'C=250 KG/CM2, TMA 3/4", REVENIMIENTO MÍNIMO DE 18 CM, COLADO SEGÚN LAS NORMAS DEL ACI, CURADO CON MEMBRANA. INCLUYE: SUMINISTRO, COLOCACIÓN, DESPERDICIOS, BOMBEO, VIBRADO, CURADO, MANO DE OBRA, EQUIPO Y TODO LO NECESARIO PARA SU CORRECTA EJECUCIÓN. | M3 | 210.3 |  |  | 0
240 |  | ACERO DE REFUERZO EN ZAPATAS, CON ACERO CORRUGADO DE FY=4,200 KG/CM2, AMARRADO EN EL LUGAR CON ALAMBRE RECOCIDO. INCLUYE: MATERIALES, DESPERDICIOS, TRASLAPES (VER DETALLES DEL REFUERZO EN PLANOS) , HABILITADO, CONECTORES, COLOCACIÓN, ACARREOS, GANCHOS, SILLETAS Y TODO LO NECESARIO PARA SU CORRECTO HABILITADO. | KG | 26905 |  |  | 0
250 |  | RELLENO EN ZAPATAS CON MATERIAL PRODUCTO DE LA EXCAVACIÓN Y EN CAPAS DE 20 CM DE ESPESOR, COMPACTADAS AL 95% DE SU PVSM. INCLUYE: MATERIAL, AGUA, HOMOGENIZACIÓN, EQUIPO, HERRAMIENTAS, MANO DE OBRA Y TODO LO NECESARIO PARA SU CORRECTA EJECUCIÓN. | M3 | 152.525 |  |  | 0
260 |  | CARGA, TIRO LIBRE Y DESCARGA DE MATERIAL PRODUCTO DE LAS EXCAVACIONES VOLUMEN MEDIDO EN SECCIÓN CONSIDERANDO FACTOR 1.3 DE ABUNAMIENTO DE MATERUAL, INCLUYE: MAQUINARIA, EQUIPO, ACARREOS, MANIOBRAS, HERRAMIENTA, MANO DE OBRA Y TODO LO NECESARIO PARA SU CORRECTA EJECUCIÓN. | M3 | 457.575 |  |  | 0
B.4 | ZAPATAS DE TRANSFERENCIA EN PILAS CENTRALES
270 |  | EXCAVACION EN MATERIAL TIPO I Y II PARA CIMENTACIONES DE ZAPATAS. INCLUYE: EL AFINE DEL FONDO Y TALUDES DE LA EXCAVACIÓN, VOLUMEN MEDIDO EN CAJA CONSIDERANDO UN METRO DE SOBREEXCAVACIÓN, MANO DE OBRA, EQUIPO, MANIOBRAS, OBRA FALSA Y TODO LO NECESARIO PARA SU CORRECTA EJECUCIÓN. | M3 | 1029.77 |  |  | 0
280 |  | EXCAVACION EN MATERIAL TIPO III PARA CIMENTACIONES DE ZAPATAS. INCLUYE: EL AFINE DEL FONDO Y TALUDES DE LA EXCAVACIÓN, VOLUMEN MEDIDO EN CAJA CONSIDERANDO UN METRO DE SOBREEXCAVACIÓN, MANO DE OBRA, EQUIPO, MANIOBRAS, OBRA FALSA Y TODO LO NECESARIO PARA SU CORRECTA EJECUCIÓN. | M3 | 441.33 |  |  | 0
290 |  | PLANTILLA DE CONCRETO POBRE ESPESOR 10 CMS EN ZAPATAS, DE F'C=100 KG/CM2, TMA 3/4", REVENIMIENTO MÍNIMO DE 8 - 10 CM, COLADO SEGÚN LAS NORMAS DEL ACI. INCLUYE: SUMINISTRO, COLOCACIÓN, DESPERDICIOS, AJUSTES, MANO DE OBRA, EQUIPO Y TODO LO NECESARIO PARA SU CORRECTA EJECUCIÓN. | M3 | 33.8 |  |  | 0
300 |  | CIMBRA Y DESCIMBRA COMÚN EN ZAPATAS UTILIZANDO TRIPLAY DE PINO DE 3/4" DE ESPESOR. INCLUYE: SUMINISTRO, COLOCACIÓN, TROQUELES, REFUERZOS DISEÑADOS POR CONTRATISTA, MOLDURAS, CHAFLANES, FABRICACIÓN, CORTES, DESPERDICIOS, COLOCACIÓN, OBRA FALSA, DESCIMBRA, MANO DE OBRA, HERRAMIENTA, EQUIPO Y TODO LO NECESARIO PARA SU CORRECTA EJECUCIÓN. | M2 | 300 |  |  | 0
310 |  | CONCRETO PREMEZCLADO EN ZAPATAS CON ADITIVO SUPERFLUIDIZANTE Y/O REDUCTOR DE AGUA DE ALTO RANGO, DE F'C=250 KG/CM2, TMA 3/4", REVENIMIENTO MÍNIMO DE 18 CM, COLADO SEGÚN LAS NORMAS DEL ACI, CURADO CON MEMBRANA. INCLUYE: SUMINISTRO, COLOCACIÓN, DESPERDICIOS, BOMBEO, VIBRADO, CURADO, MANO DE OBRA, EQUIPO Y TODO LO NECESARIO PARA SU CORRECTA EJECUCIÓN. | M3 | 562.5 |  |  | 0
320 |  | ACERO DE REFUERZO EN ZAPATAS, CON ACERO CORRUGADO DE FY=4,200 KG/CM2, AMARRADO EN EL LUGAR CON ALAMBRE RECOCIDO. INCLUYE: MATERIALES, DESPERDICIOS, TRASLAPES (VER DETALLES DEL REFUERZO EN PLANOS) , HABILITADO, CONECTORES, COLOCACIÓN, ACARREOS, GANCHOS, SILLETAS Y TODO LO NECESARIO PARA SU CORRECTO HABILITADO. | KG | 44392 |  |  | 0
330 |  | RELLENO EN ZAPATAS CON MATERIAL PRODUCTO DE LA EXCAVACIÓN Y EN CAPAS DE 20 CM DE ESPESOR, COMPACTADAS AL 95% DE SU PVSM. INCLUYE: MATERIAL, AGUA, HOMOGENIZACIÓN, EQUIPO, HERRAMIENTAS, MANO DE OBRA Y TODO LO NECESARIO PARA SU CORRECTA EJECUCIÓN. | M3 | 367.775 |  |  | 0
340 |  | CARGA, TIRO LIBRE Y DESCARGA DE MATERIAL PRODUCTO DE LAS EXCAVACIONES VOLUMEN MEDIDO EN SECCIÓN CONSIDERANDO FACTOR 1.3 DE ABUNAMIENTO DE MATERUAL, INCLUYE: MAQUINARIA, EQUIPO, ACARREOS, MANIOBRAS, HERRAMIENTA, MANO DE OBRA Y TODO LO NECESARIO PARA SU CORRECTA EJECUCIÓN. | M3 | 1103.325 |  |  | 0
B.5 | PEDESTAL, ALEROS, CORONA Y PANTALLA DE ESTRIBOS
350 |  | CIMBRA Y DESCIMBRA COMÚN PARA PEDESTAL Y ALEROS, MEDIDA A LINEAS DE PROYECTO, LOS TROQUELES Y DEMAS REFUERZOS SERÁN DISEÑADOS POR EL CONTRATISTA RESPETANDO LA GEOMETRIA DE LAS PILAS. INCLUYE: TRAZO, FABRICACIÓN, CORTE, HABILITACION, COLOCACION, MATERIALES, MANO DE OBRA, EQUIPO, OBRA FALSA Y TODO LO NECESARIO PARA SU CORRECTA EJECUCIÓN. | M2 | 291.8 |  |  | 0
360 |  | CIMBRA Y DESCIMBRA APARENTE PARA PEDESTAL, ALEROS, CORONA Y PANTALLA, MEDIDA A LINEAS DE PROYECTO, LOS TROQUELES Y DEMAS REFUERZOS SERÁN DISEÑADOS POR EL CONTRATISTA RESPETANDO LA GEOMETRIA DE LAS PILAS. INCLUYE: TRAZO, FABRICACIÓN, CORTE, HABILITACION, COLOCACION, MATERIALES, MANO DE OBRA, EQUIPO, OBRA FALSA Y TODO LO NECESARIO PARA SU CORRECTA EJECUCIÓN. | M2 | 374.6 |  |  | 0
370 |  | CONCRETO PREMEZCLADO PARA PEDESTAL, ALEROS, CORONA Y PANTALLA, CON ADITIVO SUPERFLUIDIZANTE Y/O REDUCTOR DE AGUA DE ALTO RANGO, DE F'C=250 KG/CM2, TMA 3/4", REVENIMIENTO MÍNIMO DE 18 CM, COLADO SEGÚN LAS NORMAS DEL ACI. INCLUYE: SUMINISTROS, BOMBEO, CURADO, DESPERDICIOS, MANO DE OBRA, EQUIPO Y TODO LO NECESARIO PARA SU CORRECTA EJECUCIÓN. | M3 | 221.7 |  |  | 0
380 |  | ACERO DE REFUERZO EN COLUMNAS EN PEDESTAL, ALEROS, CORONA Y PANTALLA, CON ACERO CORRUGADO DE FY=4,200 KG/CM2, AMARRADO EN EL LUGAR CON ALAMBRE RECOCIDO. INCLUYE: MATERIALES, DESPERDICIOS, TRASLAPES, CONECTORES, HABILITADO, COLOCACIÓN, ACARREOS, GANCHOS, SILLETAS Y TODO LO NECESARIO PARA SU CORRECTA EJECUCIÓN. | KG | 23254 |  |  | 0
B.6 | COLUMNAS EN PILAS CENTRALES
390 |  | CIMBRA Y DESCIMBRA APARENTE METÁLICA PARA COLUMNAS DE PILAS CENTRALES, MEDIDA A LINEAS DE PROYECTO, LOS TROQUELES Y DEMAS REFUERZOS SERÁN DISEÑADOS POR EL CONTRATISTA RESPETANDO LA GEOMETRIA DE LAS PILAS. INCLUYE: TRAZO, FABRICACIÓN, CORTE, HABILITACION, COLOCACION, MATERIALES, MANO DE OBRA, EQUIPO, GRUAS, OBRA FALSA Y TODO LO NECESARIO PARA SU CORRECTA EJECUCIÓN. | M2 | 255.1 |  |  | 0
400 |  | CONCRETO PREMEZCLADO EN COLUMNAS EN PILAS CENTRALES, CON ADITIVO SUPERFLUIDIZANTE Y/O REDUCTOR DE AGUA DE ALTO RANGO, DE F'C=350 KG/CM2, TMA 3/4", REVENIMIENTO MÍNIMO DE 18 CM, COLADO SEGÚN LAS NORMAS DEL ACI. INCLUYE: SUMINISTROS, COLOCACIÓN, BOMBEO, CURADO, DESPERDICIOS, DESCABECE EN JUNTAS CONSTRUCTIVAS, AJUSTES, MANO DE OBRA, EQUIPO Y TODO LO NECESARIO PARA SU CORRECTA EJECUCIÓN. | M3 | 124.5 |  |  | 0
410 |  | ACERO DE REFUERZO EN COLUMNAS EN PILAS CENTRALES, CON ACERO CORRUGADO DE FY=4,200 KG/CM2, AMARRADO EN EL LUGAR CON ALAMBRE RECOCIDO. INCLUYE: MATERIALES, SUMINISTRO, DESPERDICIOS, TRASLAPES Y/O CONECTORES, HABILITADO, COLOCACIÓN, ACARREOS, GANCHOS, SILLETAS Y TODO LO NECESARIO PARA SU CORRECTA EJECUCIÓN. | KG | 34076 |  |  | 0
420 |  | SUMINISTRO Y COLOCACION DE BAJANTE PLUVIAL DE ACUERDO A PROYECTO POR MEDIO DE TUBO DE PVC DE 4" CED. 80. INCLUYE: INSTALACION Y PREPARACION, HERRAMIENTA, EQUIPO, MANO DE OBRA Y TODO LO NECESARIO PARA SU CORRECTA EJECUCIÓN. | ML | 55.6 |  |  | 0
B.7 | CABEZALES EN PILAS CENTRALES
430 |  | CIMBRA Y DESCIMBRA METALICA APARENTE EN CABEZALES DE PILAS. INCLUYE: SUMINISTRO, COLOCACIÓN, REFUERZOS DISEÑADOS POR CONTRATISTA, MOLDURAS, CHAFLANES, FABRICACIÓN, CORTES, DESPERDICIOS, COLOCACIÓN, OBRA FALSA, REFUERZOS, DESCIMBRA, MANO DE OBRA, HERRAMIENTA, EQUIPO Y TODO LO NECESARIO PARA SU CORRECTA EJECUCIÓN. | M2 | 494.4 |  |  | 0
440 |  | CONCRETO PREMEZCLADO EN CABEZALES DE PILAS DE F'C=350 KG/CM2, TMA 3/4", COLADO SEGÚN LAS NORMAS DEL ACI, CURADO CON MEMBRANA. INCLUYE: SUMINISTRO, BOMBEO, COLOCACIÓN, DESPERDICIOS, VIBRADO, CURADO, MANO DE OBRA, EQUIPO Y TODO LO NECESARIO PARA SU CORRECTA EJECUCIÓN. | M3 | 320.5 |  |  | 0
450 |  | ACERO DE REFUERZO EN CABEZALES DE PILAS, CON ACERO CORRUGADO DE FY=4,200 KG/CM2, AMARRADO EN EL LUGAR CON ALAMBRE RECOCIDO. INCLUYE: MATERIALES, HABILITADO, DESPERDICIOS, TRASLAPES (VER DETALLES DE REFUERZO EN PLANOS), Y/O CONECTORES, ACARREOS, GANCHOS, SILLETAS Y TODO LO NECESARIO PARA SU CORRECTO HABILITADO. | KG | 75460 |  |  | 0
460 |  | OBRA FALSA TUBULAR DE 10 M DE ALTURA COMO MAXIMO, PARA CIMBRA DE CABEZALES, DISEÑADAS DE ACUERDO AL REGLAMENTO DEL ACI. INCLUYE: BASES, COPLES, MARCOS, MARCOS DE EXTENSION, CRUCETAS, SEPARADORES, TORNILLOS DE AJUSTE, CALZAS, VIGAS MADRINAS, LARGUEROS, CONTRAVENTEOS, MATERIALES, MANO DE OBRA DE MONTAJE Y DESMONTAJE, EQUIPO PARA SU ELEVACION Y TODO LO NECESARIO PARA SU CORRECTA EJECUCIÓN. LA ESTRUCTURA NO DEBERA RETIRARSE HASTA QUE EL CONCRETO HAYA ALCANZADO AL MENOS EL 80% DE LA RESISTENCIA DE PROYECTO. | PZA | 2 |  |  | 0
B.10 | BANCOS DE APOYO, OREJAS Y TOPES SISMICOS EN ESTRIBOS Y PILAS CENTRALES
470 |  | CIMBRA Y DESCIMBRA APARENTE EN BANCOS DE APOYO, OREJAS Y TOPES. INCLUYE: SUMINISTRO, COLOCACIÓN, TROQUELES, REFUERZOS, DESPERDICIOS, MANO DE OBRA, HERRAMIENTA, EQUIPO Y TODO LO NECESARIO PARA SU CORRECTA EJECUCIÓN.. | M2 | 78.1 |  |  | 0
480 |  | CONCRETO PREMEZCLADO EN BANCOS DE APOYO, OREJAS Y TOPES EN CONCRETO F'C=350 KG/CM2, TMA 3/4", REVENIMIENTO DE 16 CM, COLADO SEGÚN LAS NORMAS DEL ACI, CURADO CON MEMBRANA. INCLUYE: SUMINISTRO, BOMBEO, COLOCACIÓN, VIBRADO, CURADO, DESPERDICIOS, MANO DE OBRA, EQUIPO Y TODO LO NECESARIO PARA SU CORRECTA EJECUCIÓN. | M3 | 9.1 |  |  | 0
490 |  | ACERO DE REFUERZO EN BANCOS DE APOYO, OREJAS Y TOPES CON ACERO CORRUGADO DE FY=4,200 KG/CM2, AMARRADO EN EL LUGAR CON ALAMBRE RECOCIDO. INCLUYE: MATERIALES, DESPERDICIOS, TRASLAPES (VER DETALLES DEL REFUERZO EN PLANOS) , HABILITADO, COLOCACIÓN, ACARREOS, GANCHOS, SILLETAS Y TODO LO NECESARIO PARA SU CORRECTA EJECUCIÓN. | KG | 3755 |  |  | 0
500 |  | PLACAS DE NEOPRENO DUREZA SHORE 60 PARA APOYO FIJO SEGÚN PROYECTO REFORZADOS CON PLACAS DE ACERO. INCLUYE: SUMINISTRO DE MATERIALES, ENSAYE ANTE LA SCT,COLOCACION, MANO DE OBRA Y TODO LO NECESARIO PARA SU CORRECTA INSTALACION. | PZA | 30 |  |  | 0
510 |  | PLACAS DE NEOPRENO DUREZA SHORE 60 PARA APOYO MOVIL SEGÚN PROYECTO REFORZADOS CON PLACAS DE ACERO. INCLUYE: SUMINISTRO DE MATERIALES, ENSAYE ANTE LA SCT, COLOCACION, MANO DE OBRA Y TODO LO NECESARIO PARA SU CORRECTA INSTALACION. | PZA | 30 |  |  | 0
520 |  | PLACAS DE NEOPRENO DUREZA SHORE 60 PARA APOYO LATERAL (TOPE SISMICO) SEGÚN PROYECTO REFORZADOS CON PLACAS DE ACERO. INCLUYE: SUMINISTRO DE MATERIALES, ENSAYE ANTE LA SCT, COLOCACION, MANO DE OBRA Y TODO LO NECESARIO PARA SU CORRECTA INSTALACION. | PZA | 16 |  |  | 0
C | SUPERESTRUCTURA
C.1 | TRABES DE CONCRETO
TRABES ASSHTO TIPO V CONFORME A LINEAS DE PROYECTO ESTRUCTURAL, POR UNIDAD DE OBRA TERMINADA. INCLUYE: CIMBRA METÁLICA, ACERO DE REFUERZO CON ACERO CORRUGADO DE FY=4,200 KG/CM2, AMARRADO CON ALAMBRE RECOCIDO, ACERO DE PRESFUERZO DE BAJA RELAJACIÓN CON UN ESFUERZO MÍNIMO A LA RUPTURA = 19,000 KG/CM2, GANCHOS DE IZAJE UTILIZANDO CABLE DE ACERO TIPO CASCABEL SERIE 6-37, DUCTOS DE PVC DE 1 1/4" DE DIAMETRO POR 8" DE LARGO, CONCRETO PREMEZCLADO CON ADITIVO SUPERFLUIDIZANTE Y/O REDUCTOR DE AGUA DE ALTO RANGO, DE F'C=450 KG/CM2, TMA 3/4", REVENIMIENTO MÍNIMO DE 16 CM, COLADO SEGÚN LAS NORMAS DEL ACI, CURADO CON MEMBRANA INCLUYE: MATERIALES, DESPERDICIOS, TRASLAPES , HABILITADO, COLOCACIÓN, ACARREOS, GANCHOS, SILLETAS, MANO DE OBRA, EQUIPO Y TODO LO NECESARIO PARA SU CORRECTA FABRICACIÓN.
530 |  | AASHTO TIPO V DE F´C = 450 kg/cm², DE LONGITUD= 30.00 m PROMEDIO | PZA | 30 |  |  | 0
540 |  | TRASLADO Y MONTAJE DE TRABES TIPO AASTHO PRETENSADAS HASTA EL LUGAR DE SU IZAJE. INCLUYE: MANIOBRAS, GRUAS, TRANSPORTE, PERMISOS, MATERIALES, MANO DE OBRA, EQUIPO Y TODO LO NECESARIO PARA SU CORRECTA EJECUCIÓN (SERÁ RESPONSABILIDAD DEL CONTRATISTA LA ESTABILIDAD LATERAL DE LA VIGA DURANTE EL MONTAJE. | PZA | 30 |  |  | 0
C.2 | LOSAS CENTRALES
550 |  | CIMBRA Y DESCIMBRA APARENTE EN LOSAS DE PUENTE. INCLUYE SUMINISTRO, COLOCACIÓN, TROQUELES, REFUERZOS, DESPERDICIOS, MANO DE OBRA, HERRAMIENTA, EQUIPO Y TODO LO NECESARIO PARA SU CORRECTA EJECUCIÓN. | M2 | 1218.2 |  |  | 0
560 |  | CONCRETO PREMEZCLADO EN LOSAS DE PUENTE DE F'C=250 KG/CM2, TMA 3/4", COLADO SEGÚN LAS NORMAS DEL ACI, CURADO CON MEMBRANA. INCLUYE: SUMINISTRO, BOMBEO, COLOCACIÓN, VIBRADO, CURADO, DESPERDICIOS, MANO DE OBRA, EQUIPO Y TODO LO NECESARIO PARA SU CORRECTA EJECUCIÓN. | M3 | 366.8 |  |  | 0
570 |  | ACERO DE REFUERZO EN LOSAS DE PUENTE, CON ACERO CORRUGADO DE FY=4,200 KG/CM2, AMARRADO EN EL LUGAR CON ALAMBRE RECOCIDO. INCLUYE: MATERIALES, DESPERDICIOS, TRASLAPES (VER DETALLES DE REFUERZO EN PLANOS), HABILITADO, COLOCACIÓN, ACARREOS, GANCHOS, SILLETAS Y TODO LO NECESARIO PARA SU CORRECTA EJECUCIÓN. | KG | 49883 |  |  | 0
580 |  | DRENES DE PLASTICO DURAFLEX "D" O SIMILAR DE 4" DE DIAMETRO Y 40 CMS DE LONGUITUD. INCLUYE: INCLUYE SUMINISTRO DE MATERIALES, COLOCACIÓN, UNIONES, REFUERZOS, PIEZAS ESPECIALES, DESPERDICIOS, MANO DE OBRA, HERRAMIENTA, EQUIPO Y TODO LO NECESARIO PARA SU CORRECTA EJECUCIÓN. | PZA | 120 |  |  | 0
590 |  | JUNTA DE DILATACIÓN MODULAR TIPO ROOFWAY AJ-16. INCLUYE: SUMINISTRO, HABILITADO, ACCESORIOS, DEMOLICIONES, INSTALACIÓN, MATERIALES, EQUIPO, HERRAMIENTA, MANO DE OBRA, TRASLADOS Y TODO LO NECESARIO PARA SU CORRECTA INSTALACIÓN. | ML | 60.9 |  |  | 0
600 |  | POLIESTIRENO DE 1 1/2" DE ESPESOR PARA ZONA DE VOLADO EN LOSA. INCLUYE: SUMINISTRO, HABILITACIÓN, ACARREOS, COLOCACIÓN, AMARRES, MATERIALES, EQUIPO, MANO DE OBRA, CORTES, DESPERDICIOS, ELEMENTOS DE FIJACIÓN Y TODO LO NECESARIO PARA SU CORRECTA EJECUCIÓN. | M3 | 1082
610 |  | CARPETA ASFALTICA DENSA DE 5 CMS. DE ESPESOR, TAMAÑO MAXIMO DE GRANULOMETRIA 1/2", CONCRETO ASFÁLTICO ELABORADO EN PLANTA EN CALIENTE, FORMADO CON AGREGADO PÉTREO TOTALMENTE TRITURADO RESISTENTE AL PULIMIENTO Y CEMENTO ASFÁLTICO MODIFICADO GRADO PG 70V-16. AMBOS MATERIALES DEBERÁN CUMPLIR CON LAS ESPECIFICACIONES PARTICULARES Y LAS APLICABLES EN CADA CASO. ESTA CAPA SERÁ DE CONCRETO ASFÁLTICO MODIFICADO CON ADITIVO SBS O SBR EN EL ESPESOR INDICADO COMPACTADO SEGUN ESPECIFICACIONES. AMBOS MATERIALES DEBERÁN CUMPLIR CON LAS ESPECIFICACIONES PARTICULARES Y LAS APLICABLES EN CADA CASO. LA MEZCLA ASFÁLTICA DEBERÁ DISEÑARSE DE ACUERDO AL METODO AL PROTOCOLO AMAAC NIVEL II, ESTA CAPA SERÁ DE CONCRETO ASFÁLTICO MODIFICADO CON ADITIVO SBS O SBR EN EL ESPESOR INDICADO COMPACTO. LA CARPETA ASFALTICA TERMINADA DEBERA SER IMPERMEABLE CUMPLIENDO CON LO ESTABLECIDO EN LAS ESPECIFICACIONES PARTICULARES. | M3 | 74.797 |  |  | 0
C.3 | DIAFRAGMAS DE CONCRETO
620 |  | CIMBRA Y DESCIMBRA APARENTE EN DIAFRAGMAS. INCLUYE SUMINISTRO, COLOCACIÓN, TROQUELES, REFUERZOS, DESPERDICIOS, MANO DE OBRA, HERRAMIENTA, EQUIPO Y TODO LO NECESARIO PARA SU CORRECTA EJECUCIÓN. | M2 | 373.7 |  |  | 0
630 |  | CONCRETO PREMEZCLADO EN DIAFRAGMAS DE F'C=250 KG/CM2, TMA 3/4", COLADO SEGÚN LAS NORMAS DEL ACI, CURADO CON MEMBRANA. INCLUYE: SUMINISTRO, BOMBEO, COLOCACIÓN, VIBRADO, CURADO, DESPERDICIOS, MANO DE OBRA, EQUIPO Y TODO LO NECESARIO PARA SU CORRECTA EJECUCIÓN. | M3 | 51.2 |  |  | 0
640 |  | ACERO DE REFUERZO EN DIAFRAGMAS, CON ACERO CORRUGADO DE FY=4,200 KG/CM2, AMARRADO EN EL LUGAR CON ALAMBRE RECOCIDO. INCLUYE: MATERIALES, DESPERDICIOS, TRASLAPES, HABILITADO, COLOCACIÓN, ACARREOS, GANCHOS, SILLETAS Y TODO LO NECESARIO PARA SU CORRECTO HABILITADO. | KG | 6033 |  |  | 0
650 |  | SUMINISTRO Y FABRICACIÓN DE PLACAS METÁLICA DE ACERO ESTRUCTURAL A-36 EN ELEMENTOS SECUNDARIOS DIAFRAGMAS COLOCADOS EN LA OBRA. INCLUYE: SUMINISTRO, MANIOBRAS, GRUAS, HABILITACIÓN, CORTES, MOVIMIENTOS DURANTE LA FABRICACIÓN, MATERIALES, DESPERDICIOS, SOLDADURAS, AGUJEROS, TALADROS, ANGULOS, CANALES, PRUEBAS ULTRASONICAS Y RADIOGRÁFICAS, MANO DE OBRA, HERRAMIENTA, EQUIPO Y TODO LO NECESARIO PARA SU CORRECTA FABRICACIÓN. | kg | 215 |  |  | 0
C.4 | LOSAS DE ACCESO
660 |  | CIMBRA Y DESCIMBRA APARENTE EN LOSAS DE ACCESO. INCLUYE SUMINISTRO, COLOCACIÓN, TROQUELES, REFUERZOS, DESPERDICIOS, MANO DE OBRA, HERRAMIENTA, EQUIPO Y TODO LO NECESARIO PARA SU CORRECTA EJECUCIÓN. | M2 | 25.3 |  |  | 0
670 |  | PLANTILLA DE CONCRETO POBRE ESPESOR 10 CMS PARA RECIBIR LOSA DE ACCESO , DE F'C=100 KG/CM2, TMA 3/4", REVENIMIENTO MÍNIMO DE 8 CM, COLADO SEGÚN LAS NORMAS DEL ACI. INCLUYE: SUMINISTRO, COLOCACIÓN, DESPERDICIOS, MANO DE OBRA, EQUIPO Y TODO LO NECESARIO PARA SU CORRECTA EJECUCIÓN.. | M3 | 10.5 |  |  | 0
680 |  | CONCRETO PREMEZCLADO EN LOSAS DE ACCESO DE F'C=250 KG/CM2, TMA 3/4", COLADO SEGÚN LAS NORMAS DEL ACI, CURADO CON MEMBRANA. INCLUYE: SUMINISTRO, BOMBEO, COLOCACIÓN, VIBRADO, CURADO, DESPERDICIOS, AJUSTES, MANO DE OBRA, EQUIPO Y TODO LO NECESARIO PARA SU CORRECTA EJECUCIÓN. | M3 | 34 |  |  | 0
690 |  | ACERO DE REFUERZO EN LOSAS DE ACCESO, CON ACERO CORRUGADO DE FY=4,200 KG/CM2, AMARRADO EN EL LUGAR CON ALAMBRE RECOCIDO. INCLUYE: MATERIALES, DESPERDICIOS, TRASLAPES (VER DETALLES DE REFUERZO EN PLANOS) , HABILITADO, COLOCACIÓN, ACARREOS, GANCHOS, SILLETAS Y TODO LO NECESARIO PARA SU CORRECTA EJECUCIÓN. | KG | 5750 |  |  | 0
C.5 | GUARNICIONES Y PARAPETO SOBRE LOSAS DE PUENTE Y LOSAS DE ACCESO
700 |  | CIMBRA Y DESCIMBRA APARENTE EN GUARNICIONES. INCLUYE SUMINISTRO, COLOCACIÓN, TROQUELES, REFUERZOS, DESPERDICIOS, MANO DE OBRA, HERRAMIENTA, EQUIPO Y TODO LO NECESARIO PARA SU CORRECTA EJECUCIÓN. | M2 | 1134 |  |  | 0
710 |  | CONCRETO PREMEZCLADO EN GUARNICIONES DE F'C=250 KG/CM2, TMA 3/4", REVENIMIENTO DE 16 CM, COLADO SEGÚN LAS NORMAS DEL ACI, CURADO CON MEMBRANA. INCLUYE: SUMINISTRO, BOMBEO, COLOCACIÓN, VIBRADO, CURADO, DESPERDICIOS, MANO DE OBRA, EQUIPO Y TODO LO NECESARIO PARA SU CORRECTA EJECUCIÓN. | M3 | 199.6 |  |  | 0
720 |  | ACERO DE REFUERZO EN GUARNICIONES, CON ACERO CORRUGADO DE FY=4,200 KG/CM2, AMARRADO EN EL LUGAR CON ALAMBRE RECOCIDO. INCLUYE: MATERIALES, DESPERDICIOS, TRASLAPES (VER DETALLES DEL REFUERZO EN PLANOS) , HABILITADO, COLOCACIÓN, ACARREOS, GANCHOS, SILLETAS Y TODO LO NECESARIO PARA SU CORRECTA EJJECUCIÓN. | KG | 15258 |  |  | 0
D | TERACERIAS EN RAMPAS DE ACCESO Y VIALIDADES A NIVEL
D.1 | CORTES Y TERRAPLENES EN VIALIDADES A NIVEL
730 |  | CORTE EN MATERIAL TIPO I Y II, PARA FORMACION DE CAJA, POR MEDIOS MECÁNICOS, VOLUMEN MEDIDO EN SECCION, INCLUYE: MAQUINARIA, HERRAMIENTA, EQUIPO, MANO DE OBRA, ACAMELLONAMIENTO PARA SU POSTERIOR RETIRO Y TODO LO NECESARIO PARA SU CORRECTA EJECUCIÓN. | M3 | 6310.808 |  |  | 0
740 |  | CORTE EN MATERIAL TIPO III, PARA FORMACION DE CAJA, POR MEDIOS MECÁNICOS, VOLUMEN MEDIDO EN SECCION, INCLUYE: MAQUINARIA, HERRAMIENTA, EQUIPO, MANO DE OBRA, ACAMELLONAMIENTO PARA SU POSTERIOR RETIRO Y TODO LO NECESARIO PARA SU CORRECTA EJECUCIÓN. | M3 | 2704.632 |  |  | 0
750 |  | CARGA, ACARREO Y DESCARGA A TIRO LIBRE DEL MATERIAL PRODUCTO DE EXCAVACIONES, DEMOLICIONES Y CORTES, VOLUMEN MEDIDO EN SECCION EN TIRADEROS AUTORIZADOS POR LAS DEPENDENCIAS OFICIALES QUE CORRESPONDAN INCLUYE: MAQUINARIA, HERRAMIENTA, EQUIPO, MANO DE OBRA Y TODO LO NECESARIO PARA SU CORRECTA EJECUCIÓN. . | M3 | 6310.808 |  |  | 0
760 |  | ESCARIFICACION, ACEMELLONADO, HOMOGENIZADO, TENDIDO Y COMPACTADO DE CAPA DE 20 CM DE PROFUNDIDAD DE LA CAMA DE CORTE, COMPACTADO AL 98% MINIMO DE SU PVSM AASHTO STANDARD, ESTABILIZADA CON EL 5% DE CAL DE 1RA EN SUPERSACO O A GRANEL (85% DE HIDRÓXIDO DE CALCIO) GARANTIZANDO UN CBR MÍNIMO DEL 20% PARA FORMACION DE SUBRASANTE, DE ACUERDO CON LOS ART. 48, 49, 50, 51, 52 Y 53 DE LA LEY PARA LA CONSTRUCCION Y REHABILITACION DE PAVIMENTOS DEL ESTADO DE NUEVO LEON, PUBLICADO EN PERIODICO OFICIAL DE 11 SEPTIEMBRE 2009, DECRETO # 425. INCLUYE: AGUA, MAQUINARIA, HERRAMIENTA, EQUIPO, MANO DE OBRA Y TODO LO NECESARIO PARA SU CORRECTA EJECUCIÓN. | M3 | 2121.28 |  |  | 0
770 |  | CAPA DE TERRAPLEN PARA DAR NIVEL DE SUBYACENTE FORMADO CON MATERIAL SELECCIONADO PRODUCTO DEL CORTE Y/O DE BANCO DE PRESTAMO EN AMBOS CASOS EL MATERIAL DEBERA CUMPLIR LAS ESPECIFICACIONES DE CALIDAD PARA LA FORMACION DE CAPAS DE TERRAPLEN, FORMADO EN CAPAS NO MAYORES A 20 CM COMPACTADAS AL 90% DE SU M.V.S.M. CORRESPONDIENTE, VALOR DE SOPORTE CALIFORNIA 6% MIN. TODOS EL MATERIAL DEBERÁ DE CUMPLIR CON LA NORMATIVA PARA LA INFRAESTRUCTURA DEL TRANSPORTE DE LA SECRETARÍA DE COMUNICACIONES Y TRANSPORTES (SCT) VIGENTE. INCLUYE: MATERIALES, REGALIAS, EQUIPOS, HERRAMIENTA MENOR, PERMISOS, MANO DE OBRA Y TODO LO NECESARIO PARA SU CORRECTA EJECUCIÓN. | M3 | 2001.85 |  |  | 0
780 |  | FORMACION Y COMPACTACION DE CAPA SUBYACENTE DE 70 CENTÍMETROS DE ESPESOR, CON MATERIAL DE BANCO CALIDAD SUBRASANTE CON UN VALOR DE CBR IGUAL O MAYOR AL 20%, MEZCLADO HOMOGENIZADO EXTENDIDO Y COMPACTADO EN CAPAS DE 20CM AL 100% DE SU PVSM SEGÚN PRUEBA AASHTO CON LA HUMEDAD OPTIMA, INCLUYE: TRAZO, NIVELACIÓN, SUPERVISIÓN POR PARTE DE PROFESIONAL RESPONSABLE CERTIFICADO Y CONTROL DE CALIDAD POR PARTE DE LABORATORIO CERTIFICADO CONFORME A LA NORMA TÉCNICA NTEPNL-03-C CAPÍTULO 01-"CERTIFICACIÓN DE LABORATORIOS" Y 02-"CERTIFICACIÓN DE PROFESIONAL RESPONSABLE" DE LA LEY PARA LA CONSTRUCCIÓN Y REHABILITACIÓN DE PAVIMENTOS DEL ESTADO DE NUEVO LEÓN; MATERIALES, MAQUINARIA MANO DE OBRA, EQUIPO, HERRAMIENTA, REGALIAS, CARGAS, ACARREOS, DESCARGAS Y TODO LO NECESARIO PARA SU CORRECTA EJECUCIÓN. | M3 | 10023.048 |  |  | 0
790 |  | FORMACION Y COMPACTACION DE CAPA SUBRASANTE DE 40 CENTÍMETROS DE ESPESOR, CON MATERIAL DE BANCO CALIDAD SUBRASANTE CON UN VALOR DE CBR IGUAL O MAYOR AL 20%, MEZCLADO HOMOGENIZADO EXTENDIDO Y COMPACTADO EN CAPAS DE 20CM AL 100% DE SU PVSM SEGÚN PRUEBA AASHTO CON LA HUMEDAD OPTIMA, INCLUYE: TRAZO, NIVELACIÓN, SUPERVISIÓN POR PARTE DE PROFESIONAL RESPONSABLE CERTIFICADO Y CONTROL DE CALIDAD POR PARTE DE LABORATORIO CERTIFICADO CONFORME A LA NORMA TÉCNICA NTEPNL-03-C CAPÍTULO 01-"CERTIFICACIÓN DE LABORATORIOS" Y 02-"CERTIFICACIÓN DE PROFESIONAL RESPONSABLE" DE LA LEY PARA LA CONSTRUCCIÓN Y REHABILITACIÓN DE PAVIMENTOS DEL ESTADO DE NUEVO LEÓN; MATERIALES, MAQUINARIA MANO DE OBRA, EQUIPO, HERRAMIENTA, REGALIAS, CARGAS, ACARREOS, DESCARGAS Y TODO LO NECESARIO PARA SU CORRECTA EJECUCIÓN. | M3 | 5091.072 |  |  | 0
D.2 | RAMPAS DE ACCESO Y MURO MECANICAMENTE ESTABILIZADO
800 |  | CORTE EN CAJA DE MATERIAL TIPO I Y II CON MÁQUINA HASTA NIVEL DE DESPLANTE DE TERRAPLENES EN RAMPAS DE PASO ELEVADO. INCLUYE ACAMELLONAMIENTO, MAQUINARIA, EQUIPO, HERRAMIENTA, MANO DE OBRA Y TODO LO NECESARIO PARA SU CORRECTA EJECUCIÓN. VOLUMEN MEDIDO EN SECCIÓN. | M3 | 5093.25
810 |  | CARGA, TIRO LIBRE Y DESCARGA DE MATERIAL PRODUCTO DE CORTES, EXCAVACIONES Y DESBASTADO. VOLUMEN MEDIDO EN SECCIÓN CON FACTOR DE ABUNDAMIENTO DE 1.3. INCLUYE: MAQUINARIA, EQUIPO, HERRAMIENTA, MANO DE OBRA Y TODO LO NECESARIO PARA SU CORRECTA EJECUCIÓN. | M3 | 3565.275
820 |  | COMPACTACIÓN DEL TERRENO NATURAL DESCUBIERTO, AL 95% DE SU PVSM. INCLUYE: AGUA, MATERIALES, MANO DE OBRA, EQUIPO Y TODO LO NECESARIO PARA SU CORRECTA EJECUCIÓN. | M3 | 679.1
830 |  | RELLENO COMPACTADO POR CUALQUIER MEDIO CON SUELO-CEMENTO (CON MATERIAL PRODUCTO DE LA EXCAVACIÓN) EN PROPORCIÓN DE 50 KGS. DE CEMENTO GRIS POR M3. YA COMPACTADO, EN CEPAS Y/0 CAJÓN, A CUALQUIER PROFUNDIDAD, COMPACTADO AL 90% EN CAPAS DE 20 CMS. INCLUYE: MATERIALES, CEMENTO EN SUPER SACO O A GRANEL, SUMINISTRO DE AGUA PARA LOGRAR HUMEDAD OPTIMA, MEZCLADO, TENDIDO, EQUIPO, PRUEBAS DE COMPACTACION, HERRAMIENTAS, MANO DE OBRA Y ACARREO HASTA EL SITIO DE SU COLOCACION Y TODO LO NECESARIO PARA SU CORRECTA EJECUCIÓN. | M3 | 1697.75
840 |  | TERRAPLEN EN RAMPAS DE PUENTE ELEVADO FORMADO CON MATERIAL DE BANCO, CALIDAD CALIZA NO CLASIFICADA (C.N.C.) QUE CUMPLA CON LAS ESPECIFICACIONES DE LA SCT Y LAS ESPECIFICADAS POR FIDEPROES, COMPACTADA AL 95% DE SU P.V.S.M. EN CAPAS DE 20 CM. DE ESPESOR COMPACTO, Y GARANTIZANDO UN V.R.S. MÍNIMO DEL 40%, INCLUYE: AGUA, SUMINISTRO DE MATERIALES, MAQUINARIA, EQUIPO, HERRAMIENTA, MANO DE OBRA Y TODO LO NECESARIO PARA SU CORRECTA EJECUCIÓN. EL MATERIAL DEBERÁ SER APROBADO POR LABORATORIO. | M3 | 12259.541
850 |  | SUBRASANTE EN RAMPAS CON MATERIAL DE BANCO COMPACTADA AL 100% DE SU PVSM OBTENIDO MEDIANTE LA PRUEBA AASHTO ESTANDAR, EN CAPAS NO MAYORES DE 20 CM, QUE CUMPLA CON LAS ESPECIFICACIONES DE LA SCT. INCLUYE: AGUA, SUMINISTRO DE MATERIALES, MAQUINARIA, EQUIPO, HERRAMIENTA, MANO DE OBRA Y TODO LO NECESARIO PARA SU CORRECTA EJECUCIÓN. EL MATERIAL DEBERA SER APROBADO POR LABORATORIO CERTIFICADO DE ACUERDO A LA LCYRPENL. | M3 | 1358.2
860 |  | FILTRO DE GRAVA DE 3/4" PIEDRA CALIZA INCLUYE: ACARREO DE SUMINISTRO DE MATERIAL, MAQUINARIA PARA ACOMODO, EQUIPO, HERRAMIENTA Y MANO DE OBRA. EL MATERIAL DEBERA SER APROBADO POR LABORATORIO Y TODO LO NECESARIO PARA SU CORRECTA EJECUCIÓN. | M3 | 117.43
840 |  | FABRICACIÓN Y MONTAJE DE LOSAS (ESCAMAS) DE CONCRETO HIDRAULICO SEGÚN DISEÑO Y GEOMETRIA DEL PROVEEDOR PARA CONSTRUCCIÓN DE MURO LATERAL EN RAMPA DE ACCESO, INCLUYE CONCRETO F´C 200KG/CM2, TMA 3/4", REVENIMIENTO MÍNIMO DE 18 CM, MOLDES METÁLICOS, HERRAJES, MALLAS, VARILLAS, GRUAS, TRASLADO Y MONTAJE, MANO DE OBRA, HERRAMIENTA Y TODO LO NECESARIO PARA SU CORRECTA EJECUCIÓN. | M2 | 1980 |  |  | 0
850 |  | DALA DE DESPLANTE DE CONCRETO F´C 200 KG/CM2 TMA 3/4", REVENIMIENTO MÍNIMO DE 18 CM INCLUYE: CIMBRA DE MADERA,,HERRAMIENTA, MANO DE OBRA Y TODO LO NECESARIO PARA SU CORRECTA EJECUCIÓN. | M3 | 307.728 |  |  | 0
860 |  | CONCRETO FLUIDO F´C 85KG/CM2 PARA RELLENO DE EXCAVACIÓN. INCLUYE: SUMINISTRO, COLOCACIÓN, EQUIPO, HERRAMIENTA, MANO DE OBRA Y TODO LO NECESARIO PARA SU CORRECTA EJECUCIÓN. | M3 | 100 |  |  | 0
D.3 | GUARNICIONES EN RAMPAS
870 |  | CIMBRA Y DESCIMBRA APARENTE EN GUARNICIONES. INCLUYE SUMINISTRO, COLOCACIÓN, TROQUELES, REFUERZOS, DESPERDICIOS, MANO DE OBRA, HERRAMIENTA, EQUIPO Y TODO LO NECESARIO PARA SU CORRECTA EJECUCIÓN. | M2 | 2395.4 |  |  | 0
880 |  | CONCRETO PREMEZCLADO EN GUARNICIONES DE F'C=250 KG/CM2, TMA 3/4", REVENIMIENTO DE 16 CM, COLADO SEGÚN LAS NORMAS DEL ACI, CURADO CON MEMBRANA. INCLUYE: SUMINISTRO, BOMBEO, COLOCACIÓN, VIBRADO, CURADO, DESPERDICIOS, MANO DE OBRA, EQUIPO Y TODO LO NECESARIO PARA SU CORRECTA EJECUCIÓN. | M3 | 1012.8 |  |  | 0
890 |  | ACERO DE REFUERZO EN GUARNICIONES, CON ACERO CORRUGADO DE FY=4,200 KG/CM2, AMARRADO EN EL LUGAR CON ALAMBRE RECOCIDO. INCLUYE: MATERIALES, DESPERDICIOS, TRASLAPES (VER DETALLES DEL REFUERZO EN PLANOS) , HABILITADO, COLOCACIÓN, ACARREOS, GANCHOS, SILLETAS Y TODO LO NECESARIO PARA SU CORRECTO HABILITADO. | KG | 72423 |  |  | 0
900 |  | PLANTILLA DE CONCRETO POBRE ESPESOR 10 CMS PARA RECIBIR GUARNICIONES , DE F'C=100 KG/CM2, TMA 3/4", REVENIMIENTO MÍNIMO DE 8 CM, COLADO SEGÚN LAS NORMAS DEL ACI. INCLUYE: SUMINISTRO, COLOCACIÓN, DESPERDICIOS, MANO DE OBRA, EQUIPO Y TODO LO NECESARIO PARA SU CORRECTA EJECUCIÓN. | M3 | 120.6
E | TRABAJOS DIVERSOS
E.1 | GUARNICIONES Y BANQUETAS
910 |  | CONSTRUCCIÓN DE BANQUETAS DE CONCRETO PREMEZCLADO EN PLANTA DOSIFICADORA f'c = 150 KG/CM2 T.M.A. 3/4" CON JUNTAS DE EXPANSIÓN @ 2 M. DE 10 CMS. DE ESPESOR Y 1% DE PENDIENTE, ACABADO ESCOBILLADO. INCLUYE: CIMBRA, DESCIMBRA, CURADO CON MEMBRANA, MATERIALES, DESPERDICIOS, HERRAMIENTAS, EQUIPO, LIMPIEZA, MANO DE OBRA Y TODO LO NECESARI PARA SU CORRECTA EJECUCIÓN. | M3 | 285 |  |  | 0
920 |  | CONSTRUCCIÓN DE GUARNICIÓN TIPO DENTELLÓN DE CONCRETO PREMEZCLADO EN PLANTA DOSIFICADORA f'c = 250 KG/CM T.M.A. 3/4" CON JUNTAS DE EXPANSIÓN @ 5 M. DE 15 CMS. DE ESPESOR Y ALTURA DE 45 CMS. CON REMATE CONTRA CARPETA DE 30 CMS. DE LARGO Y 1% DE PENDIENTE, ACABADO PULIDO. INCLUYE: CIMBRA, DESCIMBRA, CURADO CON MEMBRANA, MATERIALES, DESPERDICIOS, HERRAMIENTAS, EQUIPO, LIMPIEZA, MANO DE OBRA Y TODO LO NECESARIO PARA SU CORRECTA EJECUCIÓN. | ML | 145 |  |  | 0
F | PAVIMENTOS EN RAMPAS DE ACCESO Y VIALIDADES A NIVEL
F.1 | BASE HIDRÁULICA
930 |  | BASE MODIFICADA CON CEMENTO PORTLAND TIPO CPO 40 Ó CPC 40, EN UN RANGO DEL 3% , DE 20.0 CM DE ESPESOR, CON UNA RESISTENCIA A LA COMPRESIÓN SIMPLE DE 25 KG/CM2 A LOS 28 DÍAS DE EDAD, COMPACTADA AL 100% DE SU PVSM AASHTO MODIFICADA CON MATERIAL DE BANCO Y/O PRODUCTO DE TRITURACIÓN, UN CBR MÍNIMO DE 80%. DE ACUERDO CON LAS NORMAS DE LA SCT, Y LOS ART. 59, 60, 61, 62 Y 63 DE LA LEY PARA LA CONSTRUCCION Y REHABILITACION DE PAVIMENTOS DEL ESTADO DE NUEVO LEON, VIGENTE. INCLUYE: TRABAJOS RELATIVOS A LA RECUPERACIÓN DE LA CAPA ACTUAL (ACAMELLONAMIENTO, HOMOGENIZACIÓN), SUMINISTRO DE MATERIAL PETREO DE BANCO Y APLICACIÓN DE CEMENTO, EL AGREGADO PETREO DEBERÁ CUMPLIR LAS ESPECIFICACIONES APLICABLES PARA BASE HIDRAULICA Y EL CEMENTO DEBERA SER PORTLAND TIPO CPO 40 O CPC 40 QUE CUMPLA LAS ESPECIFICACIONES PARTICULARES DEL PROYECTO Y LAS ESPECIFICACIONES GENERALES APLICABLES A TODOS LOS MATERIALES, CARGA Y ACARREO, PROCESO DE MODIFICACIÓN DE LA BASE, DEBIENDO CUMPLIR CON LAS ESPECIFICACIONES PARTICULARES DEL PROYECTO Y LAS ESPECIFICACIONES GENERALES APLICABLES. LA CAPA DE BASE MODIFICADA SE DEBERA COMPACTAR HASTA ALCANZAR EL 100% DE SU MASA VOLUMETRICA SECA MAXIMA CORRESPONDIENTE SEGUN PRUEBAS DE LABORATORIO AASHTO MODIFICADO (5 CAPAS), SUPERVISION POR PARTE DE UN PROFESIONAL RESPONSABLE ASI COMO CONTROL DE CALIDAD POR PARTE DE LABORATORIO CERTIFICADO CONFORME A LA NORMA TÉCNICA NTEPNL-03-C "CERTIFICACIÓN DE LABORATORIOS" DE LA LEY DE PAVIMENTOS ANTERIORMENTE REFERIDA Y TODO LO NECESARIO PARA SU CORRECTA EJECUCIÓN. | M3 | 2121.28 |  |  | 0
940 |  | RIEGO DE IMPREGNACION CON EMULSION ASFALTICA A RAZON DE 1.5 LTS/ M2 INCLUYE LIMPIEZA Y BARRIDO DE SUPERFICIE MATERIALES ACARREOS MAQUINARIA, EQUIPO, HERRAMIENTA, MANO DE OBRA, LIMPIEZA DEL AREA Y TODO LO NECESARIO PARA SU CORRECTA EJECUCION. | M2 | 10606.4 |  |  | 0
950 |  | CONSTRUCCIÓN DE CARPETA DE CONCRETO HIDRÁULICO, CON RESISTENCIA A LA FLEXIÓN MR= 48 KG/CM2, GARANTIZANDO EL 100% DE SU RESISTENCIA A LOS 14 DÍAS, LOSA DE CONCRETO HIDRÁULICO DE VEINTICUATRO (24) CENTÍMETROS DE ESPESOR EN TODO EL TRAMO. PARA LA ELABORACIÓN DEL CONCRETO HIDRÁULICO SE DEBE UTILIZAR AGREGADO TIPO GRANITO Y UN CEMENTO PORTLAND ORDINARIO (CPO) 40 Ó COMPUESTO (CPC) 40. ASÍ MISMO, EL REVENIMIENTO PROMEDIO DE LA MEZCLA DE CONCRETO DEBERÁ SER DE 3.00 CM AL MOMENTO DE SU COLOCACIÓN Y NUNCA MENOR QUE 1.0 CM, NI MAYOR QUE 5.0 CM. LAS JUNTAS TRANSVERSALES DE CONTRACCIÓN ESTARÁN ESPACIADAS A CADA 4.0 METROS Y DEBERÁN COLOCARSELES BARRAS PASAJUNTAS, PARALELAS AL EJE DEL CAMINO. LAS PASAJUNTAS SERÁN BARRAS LISAS REDONDAS DE ACERO, DE 31.80 MILIMETROS (1 1/4”) DE DIÁMETRO POR 0.46 METROS DE LONGITUD, ESPACIADAS A CADA 0.30 METROS C.A.C., CON F’Y = 4200 KG/CM2. LA LOSA DE CONCRETO DEBERA CUMPLIR LAS ESPECIFICACIONES PARTICULARES DEL PROYECTO CONSIDERANDO UNA SUPERFICIE DE RODAMIENTO DE NUEVA GENERACIÓN Y LAS GENERALES APLICABLES, Y SU CONSTRUCCION DEBERA REALIZARSE DE ACUERDO AL PROCESO CONSTRUCTIVO ESTABLECIDO POR LA CONTRATANTE. INCLUYE: EL SUMINISTRO DE TODOS LOS MATERIALES, MANO DE OBRA, FLETES Y ACARREOS, MAQUINARIA, EQUIPO, HERRAMIENTA Y TODO LO NECESARIO PARA LA CORRECTA EJECUCION DE LOS TRABAJOS. | M3 | 2545.536 |  |  | 0
F.2 | BACHEO Y RECARPETEO PAVIMENTOS FLEXIBLES
960 |  | BACHEO PROFUNDO AISLADO HASTA 100CM DE PROFUNDIDAD SEGÚN INDIQUE EL SUPERVISOR, INCLUYE: TRAZO, NIVELACIÓN, CORTE CON DISCO, DEMOLICIÓN DE ESTRUCTURA DE PAVIMENTO, CARGA, ACARREO, RETIRO DEL MATERIAL FUERA DE LA OBRA A CUALQUIER DISTANCIA. COMPACTACIÓN DEL DE PISO DESCUBIERTO MÍNIMO AL 92% DE SU PVSM. SUMINISTRO Y COLOCACIÓN DE BASE HIDRAULICA EN CAPAS NO MAYORES A 15CM DE ESPESOR COMPACTO, COMPACTADA MÍNIMO AL 90% DE SU MASA VOLUMÉTRICA SECA MÁXIMA APLICANDO UN ESFUERZO MODIFICADO. INCLUYE TAMBIÉN: SUMINISTRO DE MATERIALES, ACARREOS; MAQUINARIA, HERRAMIENTA, EQUIPO, MANO DE OBRA, SUPERVISIÓN POR PARTE DE PROFESIONAL RESPONSABLE CERTIFICADO Y CONTROL DE CALIDAD POR PARTE DE LABORATORIO CERTIFICADO CONFORME A LA NORMA TÉCNICA NTEPNL-03-C CAPÍTULO 01-"CERTIFICACIÓN DE LABORATORIOS" Y 02-"CERTIFICACIÓN DE PROFESIONAL RESPONSABLE" DE LA LEY PARA LA CONSTRUCCIÓN Y REHABILITACIÓN DE PAVIMENTOS DEL ESTADO DE NUEVO LEÓN, Y TODO LO NECESARIO PARA SU CORRECTA EJECUCIÓN DE ACUERDO CON LA NORMA N-CMT-4-04-08 Y LA NORMA N.CSV.CAR.2.02.004/15 "BACHEO PROFUNDO AISLADO" DE LA SCT. | M2 | 240.24 |  |  | 0
970 |  | DESBASTADO DE PAVIMENTO EXISTENTE DE 4-5 CM DE ESPESOR PARA APLICAR CARPETA. INCLUYE: SEÑALAMIENTO PREVENTIVO Y DE PROTECCION NECESARIO DIURNO Y NOCTURNO, DURANTE EL TIEMPO QUE DUREN LOS TRABAJOS, ACAMELLONADO DE MATERIAL, PREVIO AL RETIRO, CARGA Y RETIRO A TIRO LIBRE DE MATERIAL PRODUCTO DEL DESBASTADO, EQUIPO, HERRAMIENTA, MANO DE OBRA Y TODO LO NECESARIO PARA SU CORRECTA EJECUCIÓN. | M2 | 12012
980 |  | CORTE Y DEMOLICIÓN DE CARPETA ASFÁLTICA EXISTENTE DE 5 A 10 CMS DE ESPESOR, POR MEDIOS MECÁNICOS DE ACUERDO A NIVELES DE PROYECTO HASTA NIVEL SUPERIOR DE BASE HIDRÁULICA; VOLUMEN MEDIDO EN CAJA; INCLUYE: EQUIPO, HERRAMIENTA, MANO DE OBRA Y TODO LO NECESARIO PARA SU CORRECTA EJECUCIÓN. | M3 | 24.024 |  |  | 0
990 |  | RIEGO DE LIGA CON ASFALTO EMULSIFICADO, SE USARA UNA EMULSION CON ROMPIMIENTO RAPIDO (ECR-60) A RAZON DE (0.4 lts/m² - 0.6 lts/m²); INCLUYE: EQUIPO, HERRAMIENTA Y MANO DE OBRA. | M2 | 12012
1000 |  | CARPETA ASFALTICA DENSA DE 5 CMS. DE ESPESOR (CAPA CON APORTE ESTRUCTURAL) , CONCRETO ASFÁLTICO ELABORADO EN PLANTA EN CALIENTE, FORMADO CON AGREGADO PÉTREO TAMAÑO NOMINAL DE 3/4" Y CEMENTO ASFÁLTICO MODIFICADO GRADO PG 70V-16. AMBOS MATERIALES DEBERÁN CUMPLIR CON LAS ESPECIFICACIONES PARTICULARES Y LAS APLICABLES EN CADA CASO. LA MEZCLA ASFÁLTICA DEBERÁ DISEÑARSE PARA EL PROTOCOLO AMAAC NIVEL II, ESTA CAPA SERÁ DE CONCRETO ASFÁLTICO MODIFICADO CON ADITIVO SBS O SBR EN EL ESPESOR INDICADO. AMBOS MATERIALES DEBERÁN CUMPLIR CON LAS ESPECIFICACIONES PARTICULARES Y LAS APLICABLES EN CADA CASO. ESTA CAPA SERA DE CONCRETO ASFÁLTICO MODIFICADO CON ADITIVO SBS O SBR EN EL ESPESOR INDICADO. LA CARPETA ASFALTICA TERMINADA DEBERA SER IMPERMEABLE CUMPLIENDO CON LO ESTABLECIDO EN LAS ESPECIFICACIONES PARTICULARES. | M3 | 600.6
F.3 | PAVIMENTO EN VIALIDADES A NIVEL
990 |  | BASE MODIFICADA CON CEMENTO PORTLAND TIPO CPO 40 Ó CPC 40, EN UN RANGO DEL 3% , DE 20.0 CM DE ESPESOR, CON UNA RESISTENCIA A LA COMPRESIÓN SIMPLE DE 25 KG/CM2 A LOS 28 DÍAS DE EDAD, COMPACTADA AL 100% DE SU PVSM AASHTO MODIFICADA CON MATERIAL DE BANCO Y/O PRODUCTO DE TRITURACIÓN, UN CBR MÍNIMO DE 80%. DE ACUERDO CON LAS NORMAS DE LA SCT, Y LOS ART. 59, 60, 61, 62 Y 63 DE LA LEY PARA LA CONSTRUCCION Y REHABILITACION DE PAVIMENTOS DEL ESTADO DE NUEVO LEON, VIGENTE. INCLUYE: TRABAJOS RELATIVOS A LA RECUPERACIÓN DE LA CAPA ACTUAL (ACAMELLONAMIENTO, HOMOGENIZACIÓN), SUMINISTRO DE MATERIAL PETREO DE BANCO Y APLICACIÓN DE CEMENTO, EL AGREGADO PETREO DEBERÁ CUMPLIR LAS ESPECIFICACIONES APLICABLES PARA BASE HIDRAULICA Y EL CEMENTO DEBERA SER PORTLAND TIPO CPO 40 O CPC 40 QUE CUMPLA LAS ESPECIFICACIONES PARTICULARES DEL PROYECTO Y LAS ESPECIFICACIONES GENERALES APLICABLES A TODOS LOS MATERIALES, CARGA Y ACARREO, PROCESO DE MODIFICACIÓN DE LA BASE, DEBIENDO CUMPLIR CON LAS ESPECIFICACIONES PARTICULARES DEL PROYECTO Y LAS ESPECIFICACIONES GENERALES APLICABLES. LA CAPA DE BASE MODIFICADA SE DEBERA COMPACTAR HASTA ALCANZAR EL 100% DE SU MASA VOLUMETRICA SECA MAXIMA CORRESPONDIENTE SEGUN PRUEBAS DE LABORATORIO AASHTO MODIFICADO (5 CAPAS), SUPERVISION POR PARTE DE UN PROFESIONAL RESPONSABLE ASI COMO CONTROL DE CALIDAD POR PARTE DE LABORATORIO CERTIFICADO CONFORME A LA NORMA TÉCNICA NTEPNL-03-C "CERTIFICACIÓN DE LABORATORIOS" DE LA LEY DE PAVIMENTOS ANTERIORMENTE REFERIDA Y TODO LO NECESARIO PARA SU CORRECTA EJECUCIÓN. | M3 | 2121.28 |  |  | 0
1000 |  | RIEGO DE IMPREGNACION CON EMULSION ASFALTICA A RAZON DE 1.5 LTS/ M2 INCLUYE LIMPIEZA Y BARRIDO DE SUPERFICIE MATERIALES ACARREOS MAQUINARIA, EQUIPO, HERRAMIENTA, MANO DE OBRA, LIMPIEZA DEL AREA Y TODO LO NECESARIO PARA SU CORRECTA EJECUCION | M2 | 10606.4 |  |  | 0
1010 |  | CONSTRUCCIÓN DE CARPETA DE CONCRETO HIDRÁULICO, CON RESISTENCIA A LA FLEXIÓN MR= 48 KG/CM2, GARANTIZANDO EL 100% DE SU RESISTENCIA A LOS 14 DÍAS, LOSA DE CONCRETO HIDRÁULICO DE VEINTICUATRO (24) CENTÍMETROS DE ESPESOR EN TODO EL TRAMO. PARA LA ELABORACIÓN DEL CONCRETO HIDRÁULICO SE DEBE UTILIZAR AGREGADO TIPO GRANITO Y UN CEMENTO PORTLAND ORDINARIO (CPO) 40 Ó COMPUESTO (CPC) 40. ASÍ MISMO, EL REVENIMIENTO PROMEDIO DE LA MEZCLA DE CONCRETO DEBERÁ SER DE 3.00 CM AL MOMENTO DE SU COLOCACIÓN Y NUNCA MENOR QUE 1.0 CM, NI MAYOR QUE 5.0 CM. LAS JUNTAS TRANSVERSALES DE CONTRACCIÓN ESTARÁN ESPACIADAS A CADA 4.0 METROS Y DEBERÁN COLOCARSELES BARRAS PASAJUNTAS, PARALELAS AL EJE DEL CAMINO. LAS PASAJUNTAS SERÁN BARRAS LISAS REDONDAS DE ACERO, DE 31.80 MILIMETROS (1 1/4”) DE DIÁMETRO POR 0.46 METROS DE LONGITUD, ESPACIADAS A CADA 0.30 METROS C.A.C., CON F’Y = 4200 KG/CM2. LA LOSA DE CONCRETO DEBERA CUMPLIR LAS ESPECIFICACIONES PARTICULARES DEL PROYECTO CONSIDERANDO UNA SUPERFICIE DE RODAMIENTO DE NUEVA GENERACIÓN Y LAS GENERALES APLICABLES, Y SU CONSTRUCCION DEBERA REALIZARSE DE ACUERDO AL PROCESO CONSTRUCTIVO ESTABLECIDO POR LA CONTRATANTE. INCLUYE: EL SUMINISTRO DE TODOS LOS MATERIALES, MANO DE OBRA, FLETES Y ACARREOS, MAQUINARIA, EQUIPO, HERRAMIENTA Y TODO LO NECESARIO PARA LA CORRECTA EJECUCION DE LOS TRABAJOS. | M3 | 2545.536 |  |  | 0
G | SEÑALAMIENTO
G.1 | SEÑALAMIENTO HORIZONTAL
1020 |  | MARCA M-2.1 RAYA SEPARADORA DE CARRILES, CONTINUA, CON PINTURA TERMOPLÁSTICA, COLOR BLANCO RETRORREFLEJANTE CON ELEMENTOS REFLECTIVOS DE 1.5 Y 2.4 DE INDICE DE REFLEXIÓN, PREMEZCLADOS DE FÁBRICA CON 90 MILS. ESPESOR DE 15 CM DE ANCHO. DE ACUERDO AL “MANUAL DE SEÑALIZACIÓN VIAL Y DISPOSITIVOS DE SEGURIDAD 2014” EDITADO POR LA SECRETARÍA DE COMUNICACIONES Y TRANSPORTES, Y SEGÚN LA NORMATIVA FEDERAL SCT (TÍTULO 7 “SEÑALAMIENTO Y DISPOSITIVOS DE SEGURIDAD”, DEL LIBRO “CONSTRUCCIÓN”, TEMA “CARRETERAS”, PARTE 1 “CONCEPTOS DE OBRA”, EN CADA UNO DE SUS DIFERENTES CAPÍTULOS), POR UNIDAD DE OBRA TERMINADA. INCLUYE: MICROESFERA, MATERIALES, EQUIPOS, MANO DE OBRA, Y TODO LO NECESARIO PARA SU CORRECTA EJECUCIÓN. | ML | 1167 |  |  | 0
1030 |  | MARCA M-2.3 RAYA SEPARADORA DE CARRILES, DISCONTINUA, CON PINTURA TERMOPLÁSTICA, COLOR BLANCO RETRORREFLEJANTE CON ELEMENTOS REFLECTIVOS DE 1.5 Y 2.4 DE INDICE DE REFLEXIÓN, PREMEZCLADOS DE FÁBRICA CON 90 MILS. ESPESOR DE 15 CM DE ANCHO. DE ACUERDO AL “MANUAL DE SEÑALIZACIÓN VIAL Y DISPOSITIVOS DE SEGURIDAD 2014” EDITADO POR LA SECRETARÍA DE COMUNICACIONES Y TRANSPORTES, Y SEGÚN LA NORMATIVA FEDERAL SCT (TÍTULO 7 “SEÑALAMIENTO Y DISPOSITIVOS DE SEGURIDAD”, DEL LIBRO “CONSTRUCCIÓN”, TEMA “CARRETERAS”, PARTE 1 “CONCEPTOS DE OBRA”, EN CADA UNO DE SUS DIFERENTES CAPÍTULOS), POR UNIDAD DE OBRA TERMINADA. INCLUYE: MICROESFERA, MATERIALES, EQUIPOS, MANO DE OBRA, Y TODO LO NECESARIO PARA SU CORRECTA EJECUCIÓN. | ML | 2136 |  |  | 0
1040 |  | MARCA M-3.2 RAYA EN ORILLA DERECHA DISCONTÍNUA, COLOR BLANCO REFLEJANTE, DE 15 CM DE ANCHO, CON PINTURA TERMOPLÁSTICA Y ELEMENTOS REFLECTIVOS DE 1.5 Y 2.4 DE I.R PREMEZCLADOS DE FÁBRICA CON 90 MILS. ESPESOR, DE ACUERDO AL “MANUAL DE SEÑALIZACIÓN VIAL Y DISPOSITIVOS DE SEGURIDAD 2014” EDITADO POR LA SECRETARÍA DE COMUNICACIONES Y TRANSPORTES, Y SEGÚN LA NORMATIVA FEDERAL SCT (TÍTULO 7 “SEÑALAMIENTO Y DISPOSITIVOS DE SEGURIDAD”, DEL LIBRO “CONSTRUCCIÓN”, TEMA “CARRETERAS”, PARTE 1 “CONCEPTOS DE OBRA”, EN CADA UNO DE SUS DIFERENTES CAPÍTULOS), POR UNIDAD DE OBRA TERMINADA. INCLUYE: MICROESFERA, MATERIALES, EQUIPOS, MANO DE OBRA, Y TODO LO NECESARIO PARA SU CORRECTA EJECUCIÓN. | ML | 4218 |  |  | 0
1050 |  | MARCA M-3.3 RAYA EN ORILLA IZQUIERDA, CON PINTURA TERMOPLÁSTICA COLOR AMARILLO RETRORREFLEJANTE CON ELEMENTOS REFLECTIVOS DE 1.5 Y 2.4 DE INDICE DE REFLEXIÓN, PREMEZCLADOS DE FÁBRICA CON 90 MILS. ESPESOR, DE 15 CM DE ANCHO. DE ACUERDO AL “MANUAL DE SEÑALIZACIÓN VIAL Y DISPOSITIVOS DE SEGURIDAD 2014” EDITADO POR LA SECRETARÍA DE COMUNICACIONES Y TRANSPORTES, Y SEGÚN LA NORMATIVA FEDERAL SCT (TÍTULO 7 “SEÑALAMIENTO Y DISPOSITIVOS DE SEGURIDAD”, DEL LIBRO “CONSTRUCCIÓN”, TEMA “CARRETERAS”, PARTE 1 “CONCEPTOS DE OBRA”, EN CADA UNO DE SUS DIFERENTES CAPÍTULOS), POR UNIDAD DE OBRA TERMINADA. INCLUYE: MICROESFERA, MATERIALES, EQUIPOS, MANO DE OBRA, Y TODO LO NECESARIO PARA SU CORRECTA EJECUCIÓN. | ML | 4540 |  |  | 0
1060 |  | MARCA M-5 RAYA CONTINUA PARA EL MISMO SENTIDO DE CIRUCLACIÓN, COLOR BLANCO, RETROREFLEJANTE, ELEMENTOS REFLECTIVOS DE 1.5 Y 2.4 DE I.R PREMEZCLADOS DE FÁBRICA CON 90 MILS. ESPESOR DE 15 CM DE ANCHO, DE ACUERDO AL “MANUAL DE SEÑALIZACIÓN VIAL Y DISPOSITIVOS DE SEGURIDAD 2014” EDITADO POR LA SECRETARÍA DE COMUNICACIONES Y TRANSPORTES, Y SEGÚN LA NORMATIVA FEDERAL SCT (TÍTULO 7 “SEÑALAMIENTO Y DISPOSITIVOS DE SEGURIDAD”, DEL LIBRO “CONSTRUCCIÓN”, TEMA “CARRETERAS”, PARTE 1 “CONCEPTOS DE OBRA”, EN CADA UNO DE SUS DIFERENTES CAPÍTULOS), POR UNIDAD DE OBRA TERMINADA. INCLUYE: MICROESFERA, MATERIALES, EQUIPOS, MANO DE OBRA, Y TODO LO NECESARIO PARA SU CORRECTA EJECUCIÓN. | ML | 1044
1070 |  | FLECHA PARA INDICAR SENTIDO DE CIRCULACIÓN DE 7.5O METROS, COLOR BLANCO, INCLUYE: PEGAMENTO BITUMINOSO, EQUIPO, MANO DE OBRA Y TODO LO NECESARIO PARA SU CORRECTA INSTALACIÓN. | PZA | 35 |  |  | 0
1080 |  | MARCA M-13.1 MARCAS EN LAS ESTRUCTURAS (MARCOS), CON UNA ALTURA DE 3.0 MTS. MEDIANTE FRANJAS DE 30 CMS. DE ANCHO INCLINADAS A 45 GRADOS, ALTERNANDO LOS COLORES NEGRO Y BLANCO, INCLUYE: MATERIALES, LIMPIEZA CON EQUIPO DE LAVADO, HERRAMIENTA, EQUIPO, MANO DE OBRA Y TODO LO NECESARIO PARA SU CORRECTA INSTALACIÓN. | M2 | 12 |  |  | 0
1090 |  | SUMINISTRO Y COLOCACION DE VIALETAS DH-1.7 REFLEJANTE A CADA 30 METROS COLOR BLANCO CON UN LADO REFLEJANTE EN LA CARA AL TRANSITO. INCLUYE: PEGAMENTO EPÓXICO, EQUIPO, MANO DE OBRA Y TODO LO NECESARIO PARA SU CORRECTA INSTALACIÓN. | PZA | 39 |  |  | 0
1100 |  | SUMINISTRO Y COLOCACION DE VIALETAS DH-1.9 REFLEJANTE A CADA 30 METROS AL CENTRO DEL ESPACIO ENTRE SEGMENTOS MARCADOS COLOR BLANCO CON UN LADO REFLEJANTE EN LA CARA AL TRANSITO. INCLUYE: PEGAMENTO EPÓXICO, EQUIPO, MANO DE OBRA Y TODO LO NECESARIO PARA SU CORRECTA INSTALACIÓN. | PZA | 72 |  |  | 0
1110 |  | SUMINISTRO Y COLOCACION DE VIALETAS DH-1.13 REFLEJANTE A CADA 32 METROS AL CENTRO DEL ESPACIO ENTRE SEGMENTOS MARCADOS COLOR BLANCO CON UN LADO REFLEJANTE EN LA CARA AL TRANSITO. INCLUYE: PEGAMENTO EPÓXICO, EQUIPO, MANO DE OBRA Y TODO LO NECESARIO PARA SU CORRECTA INSTALACIÓN. | PZA | 132 |  |  | 0
1120 |  | SUMINISTRO Y COLOCACION DE VIALETAS DH-1.14 REFLEJANTE A CADA 30 METROS SOBRE LA RAYA COLOR AMARILLO CON UN LADO REFLEJANTE EN LA CARA AL TRANSITO. INCLUYE: PEGAMENTO EPÓXICO, EQUIPO, MANO DE OBRA Y TODO LO NECESARIO PARA SU CORRECTA INSTALACIÓN. | PZA | 152 |  |  | 0
1130 |  | SUMINISTRO Y COLOCACION DE VIALETAS DH-1.15 REFLEJANTE A CADA 2 METROS SOBRE RAYA COLOR BLANCO CON UN LADO REFLEJANTE EN LA CARA AL TRANSITO. INCLUYE: PEGAMENTO EPÓXICO, EQUIPO, MANO DE OBRA Y TODO LO NECESARIO PARA SU CORRECTA INSTALACIÓN. | PZA | 522 |  |  | 0
1140 |  | SUMINISTRO Y COLOCACION DE BOYA TROQUELADA COLOR AMARILLO, FABRICADA EN LAMINA DE FIERRO CAL. 10, ACABADO CON PINTURA ELECTROSTATICA EN POLVO Y HORNEADA, CON 4 DOBLECES Y 1 LADO CON REFLEJANTE GRADO INGENIERIA AMARILLO. INCLUYE: CLAVOS, HERRAMIENTA, EQUIPO, MANO DE OBRA Y TODO LO NECESARIO PARA SU CORRECTA INSTALACIÓN. | PZA | 50 |  |  | 0
1150 |  | SUMINISTRO Y APLICACIÓN DE PINTURA LIQUIDA PARA TRAFICO, COLOR AMARILLO TRANSITO PARA GUARNICIONES. INCLUYE: MATERIALES, LIMPIEZA CON EQUIPO DE LAVADO, HERRAMIENTA, EQUIPO, MANO DE OBRA Y TODO LO NECESARIO PARA SU CORRECTA INSTALACIÓN. | ML | 240 |  |  | 0
G.2 | SEÑALAMIENTO VERTICAL
1160 |  | SUMINISTRO E INSTALACIÓN DE SEÑALAMIENTO SID-11 CONFIRMATIVA CON DOS TABLEROS DE 56X239CM FABRICADA EN LAMINA GALVANIZADA CAL. 16 EN ACABADO FONDO REFLEJANTE GRADO DIAMANTE E IMPRESIÓN SERIGRAFICA A 2 TINTAS, CON DOS POSTES DE 3.9 M, INCLUYE: EXCAVACIÓN DE 70 CMS DE PROFUNIDAD X 30 CM X 30 CM, RELLENO DE CONCRETO Y TODO LO NECESARIO PARA SU CORRECTA INSTALACIÓN. | PZA | 3 |  |  | 0
1170 |  | SUMINISTRO E INSTALACIÓN DE SEÑAL PREVENTIVA SP-6 (CURVA), DE 86 X 86 CMS., FABRICADA EN LAMINA GALVANIZADA CAL. 16 EN ACABADO FONDO REFLEJANTE GRADO DIAMANTE E IMPRESIÓN SERIGRAFICA A 2 TINTAS, CON POSTE PTR GALVANIZADO DE 2" X 2" X 3.5 MTS . INCLUYE: EXCAVACIÓN DE 70 CMS DE PROFUNIDAD X 30 CM X 30 CM, RELLENO DE CONCRETO Y TODO LO NECESARIO PARA SU CORRECTA INSTALACIÓN. | PZA | 4 |  |  | 0
1180 |  | SUMINISTRO E INSTALACIÓN DE SEÑAL PREVENTIVA SP-17 (INCORPORACIÓN DE TRÁNSITO), DE 86 X 86 CMS., FABRICADA EN LAMINA GALVANIZADA CAL. 16 EN ACABADO FONDO REFLEJANTE GRADO DIAMANTE E IMPRESIÓN SERIGRAFICA A 2 TINTAS, CON POSTE PTR GALVANIZADO DE 2" X 2" X 3.5 MTS . INCLUYE: EXCAVACIÓN DE 70 CMS DE PROFUNIDAD X 30 CM X 30 CM, RELLENO DE CONCRETO Y TODO LO NECESARIO PARA SU CORRECTA INSTALACIÓN. | PZA | 2 |  |  | 0
1190 |  | SUMINISTRO E INSTALACIÓN DE SEÑAL PREVENTIVA SP-19 (SALIDA), DE 117 X 117 CMS. CON TABLERO ADICIONAL DE 35 X 152 CMS., FABRICADA EN LAMINA GALVANIZADA CAL. 16 EN ACABADO FONDO REFLEJANTE GRADO DIAMANTE E IMPRESIÓN SERIGRAFICA A 2 TINTAS, CON POSTE PTR GALVANIZADO DE 2" X 2" X 3.5 MTS . INCLUYE: EXCAVACIÓN DE 70 CMS DE PROFUNIDAD X 30 CM X 30 CM, RELLENO DE CONCRETO Y TODO LO NECESARIO PARA SU CORRECTA INSTALACIÓN. | PZA | 2 |  |  | 0
1200 |  | SUMINISTRO E INSTALACIÓN DE SEÑAL RESTRICTIVA SR-7 (CEDA EL PASO), DE 85 CMS. POR LADO, FABRICADA EN LAMINA GALVANIZADA CAL. 16 EN ACABADO FONDO REFLEJANTE GRADO DIAMANTE E IMPRESIÓN SERIGRAFICA A 2 TINTAS, CON POSTE PTR GALVANIZADO DE 2" X 2" X 3.5 MTS . INCLUYE: EXCAVACIÓN DE 70 CMS DE PROFUNIDAD X 30 CM X 30 CM, RELLENO DE CONCRETO Y TODO LO NECESARIO PARA SU CORRECTA INSTALACIÓN. | PZA | 2 |  |  | 0
1210 |  | SUMINISTRO E INSTALACIÓN DE SEÑAL RESTRICTIVA SR-9 (VELOCIDAD MÁXIMA), DE 86 X 86 CMS. FABRICADA EN LAMINA GALVANIZADA CAL. 16 EN ACABADO FONDO REFLEJANTE GRADO DIAMANTE E IMPRESIÓN SERIGRAFICA A 2 TINTAS, CON POSTE PTR GALVANIZADO DE 2" X 2" X 3.5 MTS . INCLUYE: EXCAVACIÓN DE 70 CMS DE PROFUNIDAD X 30 CM X 30 CM, RELLENO DE CONCRETO Y TODO LO NECESARIO PARA SU CORRECTA INSTALACIÓN. | PZA | 3 |  |  | 0
1220 |  | SUMINISTRO E INSTALACIÓN DE SEÑAL RESTRICTIVA SR-9 (VELOCIDAD MÁXIMA), DE 117 X 117 CMS. CON TABLERO ADICIONAL DE 35 X 117 CMS., FABRICADA EN LAMINA GALVANIZADA CAL. 16 EN ACABADO FONDO REFLEJANTE GRADO DIAMANTE E IMPRESIÓN SERIGRAFICA A 2 TINTAS, CON POSTE PTR GALVANIZADO DE 2" X 2" X 3.5 MTS . INCLUYE: EXCAVACIÓN DE 70 CMS DE PROFUNIDAD X 30 CM X 30 CM, RELLENO DE CONCRETO Y TODO LO NECESARIO PARA SU CORRECTA INSTALACIÓN. | PZA | 1 |  |  | 0
1230 |  | SUMINISTRO E INSTALACIÓN DE SEÑAL RESTRICTIVA SR-9 (VELOCIDAD), DE 117 X 117 CMS. FABRICADA EN LAMINA GALVANIZADA CAL. 16 EN ACABADO FONDO REFLEJANTE GRADO DIAMANTE E IMPRESIÓN SERIGRAFICA A 2 TINTAS, CON POSTE PTR GALVANIZADO DE 2" X 2" X 3.5 MTS . INCLUYE: EXCAVACIÓN DE 70 CMS DE PROFUNIDAD X 30 CM X 30 CM, RELLENO DE CONCRETO Y TODO LO NECESARIO PARA SU CORRECTA INSTALACIÓN. | PZA | 1 |  |  | 0
1240 |  | SUMINISTRO E INSTALACIÓN DE SEÑAL RESTRICTIVA SR-22 (PROHIBIDO ESTACIONARSE), DE 86 X 86 CMS. FABRICADA EN LAMINA GALVANIZADA CAL. 16 EN ACABADO FONDO REFLEJANTE GRADO DIAMANTE E IMPRESIÓN SERIGRAFICA A 2 TINTAS, CON POSTE PTR GALVANIZADO DE 2" X 2" X 3.5 MTS . INCLUYE EXCAVACIÓN DE 70 CMS DE PROFUNIDAD X 30 CM X 30 CM, RELLENO DE CONCRETO Y TODO LO NECESARIO PARA SU CORRECTA INSTALACIÓN. | PZA | 2 |  |  | 0
1250 |  | SUMINISTRO E INSTALACION DE SEÑAL INFORMATIVA DE DESTINO SID-13 (BANDERA SENCILLA) CON BRAZO, POSTE DE ACERO Y SEÑALAMIENTO SEGÚN PROYECTO; EN ACABADO ESMALTE ANTICORROSIVO, CON TABLERO FABRICADO EN LAMINA GALVANIZADA CAL. 16, DE 183 X 366 CMS. CON ACABADO FONDO GRADO DIAMANTE COLOR BLANCO Y LETRAS RECORTADAS EN SCOTCH-CAL COLOR NEGRO. INCLUYE: TRANSPORTACION, ARMADO HERRAMIENTA, MANIOBRAS CON GRUA HIDRAULICA, EXCAVACION, CIMENTACION, MANO DE OBRA Y TODO LO NECESARIO PARA SU CORRECTA INSTALACIÓN. | PZA. | 3
1260 |  | SUMINISTRO E INSTALACION DE SEÑAL INFORMATIVA DE DESTINO SID-14 (BANDERA DOBLE) CON BRAZO, POSTE DE ACERO Y SEÑALAMIENTO SEGÚN PROYECTO; ACABADO ESMALTE ANTICORROSIVO, CON DOS TABLEROS FABRICADOS EN LAMINA GALVANIZADA CAL. 16, DOS TABLEROS DE 152 X 366 CMS. CON ACABADO FONDO GRADO DIAMANTE COLOR BLANCO Y LETRAS RECORTADAS EN SCOTCH-CAL COLOR NEGRO. INCLUYE: TRANSPORTACION, ARMADO HERRAMIENTA, MANIOBRAS CON GRUA HIDRAULICA, EXCAVACION, CIMENTACION, MANO DE OBRA Y TODO LO NECESARIO PARA SU CORRECTA INSTALACIÓN. | PZA. | 3
G.3 | DISPOSITIVOS DE SEÑALAMIENTO Y SEGURIDAD
1270 |  | DEFENSA METÁLICA OD-4.2 , NIVEL DE CONTENCION NC-4 DE TRES CRESTAS, INCLUYE: MATERIALES, SUMINISTROS, EQUIPO, TRASLADO, MONTAJE, ALINEACIÓN, MANO DE OBRA Y TODO LO NECESARIO PARA SU CORRECTA INSTALACIÓN. | ML | 1310 |  |  | 0
1280 |  | BARRERA SEPARADORA DE SENTIDOS DE CIRCULACIÓN OD-4.2, NIVEL CONTENCIÓN NC-5 MODULAR DE CONCRETO HIDRAULICO PREMEZCLADO TIPO NEW JERSEY DE 107 CENTIMETROS DE ALTURA, CON RESISTENCIA F´C=250 KG/CM2 Y REFUERZO DE VARILLA CORRUGADA DE ACERO FY=4,200 KG/CM2, CON LONGITUD DE MÓDULO DE 300 CMS, INCLUYE: MATERIALES, SUMINISTROS, EQUIPO, TRASLADO, MONTAJE, ALINEACIÓN, MANO DE OBRA Y TODO LO NECESARIO PARA SU CORRECTA INSTALACIÓN. | ML | 43 |  |  | 0
1290 |  | AMORTIGUADOR DE IMPACTO REDIRECCIONABLE - NO TRASPASABLES AL INICIO OD-14/RNT, EN EL SENTIDO AL TRANSITO, INCLUYE: MATERIALES, SUMINISTROS, EQUIPO, TRASLADO, MONTAJE, ALINEACIÓN, MANO DE OBRA Y TODO LO NECESARIO PARA SU CORRECTA INSTALACIÓN. | PZA | 1 |  |  | 0
1300 |  | SECCIONES TERMINALES ATERRIZADAS EN LAS BARRERAS DE ORILLA DE CORONA OD-4.2, INCLUYE: MATERIALES, SUMINISTROS, EQUIPO, TRASLADO, MONTAJE, ALINEACIÓN, MANO DE OBRA Y TODO LO NECESARIO PARA SU CORRECTA INSTALACIÓN. | PZA | 8 |  |  | 0
1310 |  | ALERTADORES DE SALIDA DE LA VIALIDAD OD-10.3, INCLUYE: MATERIALES, SUMINISTROS, EQUIPO, TRASLADO, MONTAJE, ALINEACIÓN, MANO DE OBRA Y TODO LO NECESARIO PARA SU CORRECTA INSTALACIÓN. | ML | 60 |  |  | 0
1320 |  | OD-5 30 X 122 INDICADOR DE OBSTACULOS LATERALES, INCLUYE: MATERIALES, SUMINISTROS, EQUIPO, TRASLADO, MONTAJE, ALINEACIÓN, MANO DE OBRA Y TODO LO NECESARIO PARA SU CORRECTA INSTALACIÓN. | PZA | 3 |  |  | 0
1330 |  | OD-5 60 X 122 INDICADOR DE BIFURCACIONES, INCLUYE: MATERIALES, SUMINISTROS, EQUIPO, TRASLADO, MONTAJE, ALINEACIÓN, MANO DE OBRA Y TODO LO NECESARIO PARA SU CORRECTA INSTALACIÓN. | PZA | 3 |  |  | 0
1340 |  | OD-11 60 X 76 INDICADOR DE CURVA CERRADA, INCLUYE: MATERIALES, SUMINISTROS, EQUIPO, TRASLADO, MONTAJE, ALINEACIÓN, MANO DE OBRA Y TODO LO NECESARIO PARA SU CORRECTA INSTALACIÓN. | PZA | 66 |  |  | 0
1350 |  | CERCADO DE DERECHO DE VIA CON CUATRO (4) HILOS DE ALAMBRE DE PUAS Y POSTE DE CONCRETO REFORZADO. INCLUYE: MATERIALES, MANO DE OBRA, EQUIPOS, CIMBRA Y DESCIMBRA, TROQUELES, FLETES, ACARREOS, HERRAMIENTA MENOR Y TODO LO NECESARIO PARA SU CORRECTA INSTALACIÓN. | ML | 1200 |  |  | 0
H | OBRAS DE DRENAJE
1640 |  | SUMINISTRO E INSTALACIÓN DE CONCRETO REFORZADO PARA CONSTRUCCIÓN DE LOSA EN OBRAS DE DRENAJE (VER CROQUIS). INCLUYE: SUMINISTRO DE MATERIALES, CONCRETO F'C= 250 KG/CM2, NIVELACIÓN, CIMBRA, JUNTAS, MANO DE OBRA, EQUIPO Y TODO LO NECESARIO DE PARA SU CORRECTA EJECUCIÓN. | M3 | 12 |  |  | 0
1650 |  | SUMINISTRO E INSTALACIÓN DE CONCRETO REFORZADO PARA CONSTRUCCIÓN DE ALEROS EN OBRAS DE DRENAJE (VER CROQUIS). INCLUYE: SUMINISTRO DE MATERIALES, CONCRETO F'C= 200 KG/CM2, NIVELACIÓN, CIMBRA, JUNTAS, MANO DE OBRA, EQUIPO Y TODO LO NECESARIO DE PARA SU CORRECTA EJECUCIÓN. | M3 | 45 |  |  | 0
1660 |  | SUMINISTRO E INSTALACIÓN DE CONCRETO REFORZADO PARA CONTRUCCIÓN DE ZAMPEADO EN OBRAS DE DRENAJE (VER CROQUIS). INCLUYE: SUMINISTRO DE MATERIALES, CONCRETO F'C= 150 KG/CM2, NIVELACIÓN, CIMBRA, JUNTAS, MANO DE OBRA, EQUIPO Y TODO LO NECESARIO DE PARA SU CORRECTA EJECUCIÓN. | M3 | 7.5 |  |  | 0
1670 |  | ACERO DE REFUERZO. CORRUGADO Fy = 4,200 KG/CM², VARIOS DIÁMETROS PARA ESTRUCTURAS DE OBRAS DE DRENAJE. INCLUYE: SUMINISTRO, CORTES, DOBLECES, HABILITADO, COLOCACIÓN, TRASLAPES, AMARRES, GRÚAS, HERRAMIENTA, EQUIPO, MANO DE OBRA Y TODO LO NECESARIO PARA SU CORRECTA EJECUCIÓN. | KG | 5482.5 |  |  | 0
1680 |  | DEMOLICION DE ELEMENTOS DE CONCRETO REFORZADO DE CUALQUIER ESPESOR, INCLUYE: HERRAMIENTA, EQUIPO NEUMATICO, ANDAMIAJE, MANO DE OBRA, ACARREO TIRO LIBRE FUERA DE LA OBRA Y TODO LO NECESARIO PARA SU CORRECTA EJECUCIÓN. | M3 | 32 |  |  | 0
1690 |  | DEMOLICION DE ELEMENTOS DE CONCRETO SIMPLE DE CUALQUIER ESPESOR, INCLUYE: HERRAMIENTA, EQUIPO NEUMATICO, ANDAMIAJE, MANO DE OBRA, ACARREO TIRO LIBRE FUERA DE LA OBRA Y TODO LO NECESARIO PARA SU CORRECTA EJECUCIÓN. | M3 | 25 |  |  | 0
1700 |  | DESAZOLVE EN OBRAS DE DRENAJE EXISTENTES DE SECCIONES VARIABLES, SOBRE CARRETERA, INCLUYE: MANO DE OBRA, LIMPIEZA POR MEDIOS MANUALES, EQUIPOS, HERRAMIENTAS, RETIRO DE BASURA, LODOS, ACARREOS Y TODO LO NECESARIO PARA SU CORRECTA EJECUCION. | M3 | 20 |  |  | 0
1710 |  | EXCAVACIÓN PARA ESTRUCTURAS U OBRAS DE DRENAJE, CUALQUIERA QUE SEA SU CLASIFICACIÓN Y PROFUNDIDAD, EL MATERIAL PRODUCTO DE LA EXCAVACIÓN SE DESPERDICIA EN EL BANCO QUE ELIJA EL CONTRATISTA. INCLUYE: HERRAMIENTA, EQUIPO MAYOR Y MENOR, MANO DE OBRA, ACARREO TIRO LIBRE FUERA DE LA OBRA, MANIOBRAS, CAMINOS DE ACCESO Y TODO LO NECESARIO PARA SU CORRECTA EJECUCIÓN. | M3 | 67.5 |  |  | 0
1720 |  | RELLENO COMPACTADO CON MATERIAL SELECCIONADO PRODUCTO DE LA EXCAVACIÓN, EN CAPAS DE 30 CM. MÁXIMO, COMPACTADO AL 90% P.V.M. PARA PROTECCIÓN DE OBRA DE DRENAJE. INCLUYE: MATERIALES, REGALIAS, PRUEBAS DE LABORATORIO, HERRAMIENTA, EQUIPO MAYOR Y MENOR, MANO DE OBRA, ACARREO TIRO LIBRE FUERA DE LA OBRA, MANIOBRAS, CAMINOS DE ACCESO Y TODO LO NECESARIO PARA SU CORRECTA EJECUCIÓN. | M3 | 172.5 |  |  | 0
1730 |  | SUMINISTRO E INSTALACIÓN DE TUBERÍA CORRUGADA DE ACERO DE 48" Ø PARA AMPLIACIÓN DE ALCANTARILLAS DE LÁMINA D ACERO CORRUGADO. INCLUYE: NIVELACIÓN SELLOS, JUNTAS, CABEZALES Y ALEROS DE CONCRETO REFORZADO, MANO DE OBRA, EQUIPO Y TODO LO NECESARIO DE PARA SU CORRECTA EJECUCIÓN. | ML | 5 |  |  | 0
1740 |  | CUNETA TRIANGULAR DE 100 CMS DE ANCHO Y 33 CMS DE PROFUNDIDAD A BASE DE CONCRETO PREMEZCLADO EN PLANTA DE 15 CMS DE ESPESOR FC=250 KG/CM2 T.M.A. 3/4", ARMADO CON MALLA ELECTROSOLDADA 6X6-10/10. INCLUYE: MATERIALES, EXCAVACION, RETIROS FUERA DE LA OBRA, TRASLAPES, CORTES, DESPERDICIOS, CURADO CON MEMBRANA, VIBRADO, HERRAMIENTA, EQUIPO Y MANO DE OBRA Y TODO LO NECESARIO PARA SU CORRECTA EJECUCIÓN. | ML | 60 |  |  | 0
1750 |  | FABRICACION DE BORDILLO DE CONCRETO 10X15 CMS. F'C=150KG/CM2 REFORZADO CON 3 VS No. 3 Y EST No.2 @30 CM., EN LA PARTE SUPERIOR, JUNTAS A CADA 4 M. INCLUYE: PREPARACION FINAL, SUMINISTRO DE MATERIALES, CIMBRA, DESCIMBRA, COLADO, CURADO, ACARREOS, TRASLADOS, HERRAMIENTA, EQUIPO, MANO DE OBRA Y TODO LO NECESARIO PARA SU CORRECTA EJECUCIÓN. | ML | 80 |  |  | 0
1760 |  | LAVADERO EN TALUDES DE 10 CM. DE ESPESOR CON CONCRETO PREMEZCLADO DE F´C=150 KG/CM2, JUNTA DE CONSTRUCCION A CADA 2 M., REVENIMIENTO 6 +/- 2 CM, TMA DE AGREGADO DE 3/4", ACABADO FLOTADO, ARMADO CON MALLA ELECTROSOLDADA 6-6/10-10. INCLUYE: PREPARACION DEL AREA PARA LA COLOCACION, PERFILADO, NIVELADO, CURADO, CIMBRA DE FRONTERAS, CORTES, RELLENOS, AFINES, MATERIALES, EQUIPO, HERRAMIENTA, MANO DE OBRA Y TODO LO NECESARIO PARA SU CORRECTA EJECUCIÓN. | PZA | 2 |  |  | 0
I | ALUMBRADO PÚBLICO
1770 |  | SUMINISTRO E INSTALACIÓN DE SUBESTACIÓN TIPO POSTE INCLUYE: POSTE DE CONCRETO DE 12MTS-750, TRANSFORMADOR MONOFASICO DE 15KVA, 13200-120/240 MARCA PROLEC, AISLADORES, APARTA RAYOS, CORTA CIRCUITOS, FUSIBLES, HERRAJES, SISTEMAS DE TIERRA, MUFA DE 32MM, TUBO CONDUIT GALVANIZADO DE 32MM, BASE PARA MEDIDOR 5X100AMP, TUBO FLEXIBLE LIQUIDTHIGT DE 32MM CON SUS CONECTORES, TUBO CONDUIT DE 51MM CON CODO DE 90º, CONTRA Y MONITOR DE 51MM, CABLE DE COBRE CAL.2 AWG, INCLUYE: ACARREO, MANO DE OBRA, ASESORIA, PRUEBA DE LOS EQUIPOS Y TODO LO NECESARIO PARA SU CORRECTA INSTALACIÓN Y FUNCIONAMIENTO. | LOTE | 3 |  |  | 0
1780 |  | PAGO POR INTERCONEXIÓN DE TODA LA RED ELÉCTRICA DEL SISTEMA DE ALUMBRADO, CONTRATO ANTE CFE Y VERIFICACIÓN PARA TODAS LAS SUBESTACIONES. | LOTE | 1 |  |  | 0
1790 |  | SUMINISTRO E INSTALACIÓN DE SUPERPOSTE DE 30 METROS DE ALTURA PARA SOPORTAR 145 KM / HORA MÁS RACHAS DE 30%, FABRICADO EN TRES SECCIONES ENCHUFABLES CÓNICO DODECAGONAL DE CAÑA DE ACERO A-572-65 Y PLACA BASE DE ACERO A-36 Y REGISTRO INFERIOR, MCA. VALMONT /GENERAL ELECTRIC;O EQUIV. ACABADO GALVANIZADO POR INMERSIÓN EN CALIENTE. INCLUYE JUEGO DE ANCLAS, JUEGO DE TUERCAS Y ARANDELA PARA CADA ANCLA Y PLANTILLA PARA GUÍA. EL SISTEMA SERÁ EL SISTEMA DE ILUMINACIÓN MARCA: STARS LIGHTING SYSTEMS, ESTE SERÁ ALIMENTADO MEDIANTE DOS CIRCUITOS PARA 6 LUMINARIOS CADA UNO RESPECTIVAMENTE, INCLUYE LUZ DE OBSTRUCCIÓN SENCILLA LED, PUNTA PARARRAYO, CONEXIÓN A SISTEMA DE TIERRA FÍSICA, CORONA PARA 12 LUMINARIOS FABRICADO EN ACERO GALVANIZADO Y ELEMENTOS DE GUÍA Y SUJECIÓN EN ACERO INOXIDABLE, PARA GARANTIZAR SU CORRECTO FUNCIONAMIENTO, SISTEMA DE ASCENSO Y DESCENSO, PARA LA CORONA DE LUMINARIOS MEDIANTE MOTOR REVERSIBLE DE 1.5 HP CON CABLE DE 8 METROS E INTERRUPTOR TIPO TAMBOR PARA OPERARLO A CONTROL REMOTO. INCLUYE 12 LUMINARIOS TIPO: HIGH MAST, MODELO: EVOLVE, CAT: EALP030N3AW750NDD1GRAY RX, MARCA: GENERAL ELECTRIC, 400 WATTS, 120-277 VOLTS, LED. | PZA | 5 |  |  | 0
1800 |  | PILOTE DE CIMENTACION DE CONCRETO F'C=250 KG/CM2 (SEGÚN PROYECTO Y MECANICA DE SUELO) DE 1.06X4.83 ARMADO CON 13 VS DE 1" Y ANILLOS DE 5/8" @ 20 CMS EN ESPIRAL, CON CONCRETO F'C=250 KG/CM2 ; PARA SOPORTAR POSTE CÓNICO OCTAGONAL DE 30M, INCLUYE SUMINISTRO Y COLOCACIÓN DE 8 ANCLAS DE 2"X2.50M DE LONGITUD, EXCAVACIONES Y TODO LO NECESARIO PARA LA PREPARACION DEL MONTAJE DEL POSTE DE ALTO MONTAJE. | PZA | 5 |  |  | 0
1810 |  | SUMINISTRO E INSTALACIÓN DE CABLE DE ALUMINIO CAL.# 4 AWG CON AISLAMIENTO PARA 600 V. XHHW-2 90°C MARCA STABILOY INCLUYE : ACARREO ,HERRAMIENTA, MANO DE OBRA Y TODO LO NECESARIO PARA SU CORRECTA EJECUCIÓN. | ML | 4952 |  |  | 0
1820 |  | SUMINISTRO E INSTALACIÓN DE CABLE DE ALUMINIO CAL.# 6 AWG CON AISLAMIENTO PARA 600 V. XHHW-2 90°C, PARA TIERRA FISICA, MARCA STABILOY INCLUYE : ACARREO, HERRAMIENTA, MANO DE OBRA Y TODO LO NECESARIO PARA SU CORRECTA EJECUCIÓN. | ML | 1200 |  |  | 0
1830 |  | SUMINISTRO E INSTALACIÓN DE CABLE DE ALUMINIO CAL.#6 AWG CON AISLAMIENTO PARA 600 V. XHHW-2 90°C MARCA STABILOY O SIMILAR, INCLUYE : ACARREO ,HERRAMIENTA, MANO DE OBRA, ALIMENTACION A LUMINARIAS Y TODO LO NECESARIO PARA SU CORRECTA EJECUCIÓN. | ML | 154 |  |  | 0
1840 |  | SUMINISTRO E INSTALACIÓN DE POLIDUCTO COLOR ROJO DE 51 MM DE DIAM. (2¨) ENTERRADO A 65CMS. Y RECUBIERTO 5CMS. DE CONCRETO (F´C=100KGS/CM2) INCLUYE GUÍA DE ALAMBRE GALVANIZADO, RUPTURA Y REPOSICIÓN DE CARPETAS Ò CAMELLONES Y TODO LO NECESARIO PARA SU CORRECTA INSTALACIÓN. | ML | 1200 |  |  | 0
1850 |  | SUMINISTRO E INSTALACIÓN DE INTERRUPTOR TERMOMAGNETICO EN CAJA MOLDEADA DE 70 AMP. MARCO 100AMP. 2F, 600V.C.A. CAT. FAL 26100 MARCA SQUARE”D” INCLUYE: ACARREO, EQUIPO, HERRAMIENTA, MANO DE OBRA Y TODO LO NECESARIO PARA SU CORRECTA EJECUCIÓN. | PZA | 3 |  |  | 0
1860 |  | SUMINISTRO E INSTALACIÓN DE INTERRUPTOR TERMOMAGNETICO EN CAJA MOLDEADA DE 20 AMP. MARCO 100AMP. 2F, 240V.C.A. CAT. FAL 22020 MARCA SQUARE”D” INCLUYE ACARREO, EQUIPO, HERRAMIENTA, MANO DE OBRA Y TODO LO NECESARIO PARA SU CORRECTA EJECUCIÓN. | PZA | 10 |  |  | 0
1870 |  | SUMINISTRO E INSTALACIÓN DE GABINETE HIMEL DE 100X80X30CMS. TIPO NEMA 3R PARA INSTALAR, INTERRUPTORES, CONTACTOR, SWITCH SELECTOR, KIT DE BARRA A TIERRA. INCLUYE: ACARREO, EQUIPO, HERRAMIENTA, MANO DE OBRA Y TODO LO NECESARIO PARA SU CORRECTA EJECUCIÓN. | PZA | 3 |  |  | 0
1880 |  | SUMINISTRO E INSTALACIÓN DE CONTACTOR MAGNÉTICO PARA CARGA DE ALUMBRADO PARA 60 AMP. 2 POLOS 240 V CON BOBINA 240V SIN CAJA TIPO ABIERTO MARCA SQUARE”D” INCLUYE : ACARREO , EQUIPO, HERRAMIENTA, MANO DE OBRA Y TODO LO NECESARIO PARA SU CORRECTA EJECUCIÓN. | PZA | 3 |  |  | 0
1890 |  | SUMINISTRO E INSTALACIÓN DE SWITCH-SELECTOR, MANUAL–FUERA–AUTOMÁTICO CONTACTO SOSTENIDO 240V .MARCA SQUARE”D” INCLUYE: ACARREO EQUIPO, HERRAMIENTA, MANO DE OBRA Y TODO LO NECESARIO PARA SU CORRECTA EJECUCIÓN. | PZA | 3 |  |  | 0
1900 |  | SUMINISTRO E INSTALACIÓN DE KIT DE BARRA A TIERRA CAT. PK12GTA MARCA SQUARE”D” INCLUYE: ACARREO, HERRAMIENTA, MANO DE OBRA Y TODO LO NECESARIO PARA SU CORRECTA EJECUCIÓN. | PZA | 3 |  |  | 0
1910 |  | SUMINISTRO E INSTALACIÓN DE REGISTRO PREFABRICADO DE 60X60X75CMS. INCLUYE: ACARREO, EQUIPO, HERRAMIENTA, MANO DE OBRA Y TODO LO NECESARIO PARA SU INSTALACIÓN. | PZA | 12 |  |  | 0
1920 |  | REGISTRO EN PISO PARA SUBESTACIONES DE BLOCK 80X80X75 CM AFINADO, PISO DE GRAVA Y TAPA DE CONCRETO ARMADA CON MARCO DE ÁNGULO, MANO DE OBRA, HERRAMIENTA, EQUIPO Y TODO LO NECESARIO PARA SU CORRECTA EJECUCIÓN. | PZA | 3 |  |  | 0
J | LIMPIEZA FINAL DE OBRA
1930 |  | LIMPIEZA FINAL DE LA OBRA Y DERECHO DE VÍA. INCLUYE: RETIRO DE MATERIALES SOBRANTES, DESPERDICIOS, ACARREOS, MATERIALES, EQUIPO, MANO DE OBRA Y TODO LO NECESARIO PARA SU CORRECTA EJECUCIÓN. | M2 | 26671.8 |  |  | 0
K | PLANOS DE OBRA TERMINADA
1940 |  | PLANOS DE OBRA TERMINADA ELABORACIÓN DE PLANOS DE OBRA TERMINADAS ESCALA SEGÚN CORRESPONDA, ELABORADO EN FORMATO .DWG, EN ARCHIVO ELECTRÓNICO (CD) E IMPRESO EN PAPEL TAMAÑO DOBLE CARTA TODA LA PAPELERÍA QUE ENTREGUE DEBE ESTAR DEBIDAMENTE FIRMADA POR EL REPRESENTANTE LEGAL. | PZA | 1 |  |  | 0
[6 empty] | SUBTOTAL | 0
[6 empty] | I.V.A | 0
[6 empty] | TOTAL | 0
IMPORTE TOTAL CON LETRA: