## CAPITELES_relastic ok
PROYECTO : | LÍNEA 2 VIADUCTO ELEVADO
OBRA : | "REFORZAMIENTO DE 20 CAPITELES DE LAS COLUMNAS DEL VIADUCTO ELEVADO DE LA LÍNEA 2 DEL CAD. 244+671.20 AL CAD. 243+905.28" |  |  | FECHA:
UBICACIÓN : | Av. Universidad Carretera Monterrey-Nuevo Laredo; en municipio de San Nicolás de los Garza. |  |  | LICITACIÓN: | STCM-14-2023-DAF
MUNICIPIO : | San Nicolás de los Garza. |  |  | ANEXO:
Código postal: | 66450
CATÁLOGO DE CONCEPTOS
No. | C O N C E P T O | UNIDAD | CANTIDAD | P.U. | IMPORTE
OBRA: | TRABAJOS PARA EL REFORZAMIENTO DE 20 CAPITELES EN LOS CADENAMIENTO 243+905.28 AL 243+905.28 LÍNEA 2 VIADUCTO ELEVADO.
1 | SEÑALAMIENTO Y DISPOSITIVOS DE CONTROL DE TRÁFICO.
1.1 | PERMISO ANTE EL MUNICIPIO CORRESPONDIENTE PARA EL CIERRE VIAL DURANTE LA EJECUCIÓN DE LOS TRABAJOS. INCLUYE: GESTIÓN ANTE EL MUNICIPIO PARA SOLICITAR EL PERMISO CORRESPONDIENTE, PLANO DEL ARREGLO CORRESPONDIENTE PARA LA ADECUACIÓN VIAL, COLOCACIÓN DE DISPOSITIVOS DE CONTROL DE TRÁFICO Y SEÑALAMIENTO DE PROTECCIÓN DE OBRA, POR UNIDAD DE OBRA TERMINADA DE ACUERDO A LO ESTABLECIDO EN LA NORMA NOM-086-SCT2-2015 Y N.PRY.CAR.1O.03.002/21 DEL STC, PAGO CORRESPONDIENTE, PRESENTAR ANTE STC METRORREY EL OFICIO AUTORIZADO POR EL MUNICIPIO PARA OCUPAR LA VIALIDAD, MANTENER ACTULIZADA LA VIGENCIA DEL PERMISO ANTE EL MUNICIPIO CORRESPONDIENTE, TRASLADOS, MANO DE OBRA LOCAL Y/O FORÁNEA, TRABAJOS EN HORARIO DIURNO Y NOCTURNO DE ACUERDO A LAS NECESIDADES DEL PROYECTO, DOBLES TURNOS, EQUIPO DE PROTECCIÓN PERSONAL, HERRAMIENTA, EQUIPO Y TODO LO NECESARIO PARA SU CORRECTA EJECUCIÓN. | Km | 1
1.2 | TRASLADO DE DISPOSITIVOS DE CONTROL DE TRÁFICO DE SU UBICACIÓN ACTUAL PATIOS Y TALLERES SAN BERNABÉ A PIE DE OBRA EN AV. UNIVERSIDAD MUNICIPIO DE SAN NICOLÁS DE LOS GARZA. INCLUYE: CARGA, TRASLADO, FLETES LOS NECESARIOS, DESCARGA, ACARREOS, MOVIMIENTOS, COLOCACIÓN E INSTALACIÓN DE LOS DISPOSITIVOS DE CONTROL DE TRÁFICO BARRERA CENTRAL DE CONCRETO TIPO NEW JERSEY DE 3.0 M LONGITUD, BARRERA DE POLIETILENO TIPO NEW JERSEY (L=1.0M, A=0.55M Y H= 0.85M), LÁMPARA DE DESTELLOS DE DOS CARAS DE 27 CM DE ALTURA, 17.5 CM DE BASE Y 19 CM DE DIÁMETRO CON TORNILLO DE SUJECIÓN Y SENSOR PARA ENCENDIDO AUTOMÁTICO, FLECHA DIRECCIONAL CON FOTOCELDAS Y BATERÍA CON 8 SECCIONES DE SEMÁFORO DE 20 CM DE DIÁMETRO, LUZ ÁMBAR INTERMITENTE, PANTALLA NEGRA EN FONDO Y FILETE EN NARANJA REFLEJANTE GRADO INGENIERÍA, TRAFITAMBO DE POLIETILENO DE ALTURA DE 0.90M Y DIÁMETRO DE 0.45M ETC., MANTENER EN TODO MOMENTO PROTEGIDA LAS ZONAS DE TRABAJO, LIMPIEZA DURANTE Y AL FINALIZAR LOS TRABAJOS, MANO DE OBRA LOCAL Y/O FORÁNEA, TRABAJOS EN HORARIO DIURNO Y NOCTURNO DE ACUERDO A LAS NECESIDADES DEL PROYECTO, EQUIPO DE PROTECCIÓN PERSONAL DE SEGURIDAD, HERRAMIENTA Y TODO LO NECESARIO PARA SU CORRECTA EJECUCIÓN. | Mov | 1
1.3 | RETIRO DEFINITIVO Y TRASLADO DE DISPOSTIVOS DE CONTROL DE TRÁFICO DE PIE DE OBRA DE AV. UNIVERSIDAD MUNCIPIO DE SAN NICOLÁS DE LOS GARZA AL ALMACÉN DE PATIOS Y TALLERES DE SAN BERNABÉ. INCLUYE: RETIRO DEFINITIVO, CARGA, ACARREOS, TRASLADOS, FLETES LOS NECESARIOS, DESCARGA EN EL ÁREA INDICADA POR EL PERSONAL DE STC-METRORREY DE LOS SIGUIENTES DISPOSITIVOS: BARRERA CENTRAL DE CONCRETO TIPO NEW JERSEY DE 3.0 M LONGITUD, BARRERA DE POLIETILENO TIPO NEW JERSEY (L=1.0M, A=0.55M Y H= 0.85M), LÁMPARA DE DESTELLOS DE DOS CARAS DE 27 CM DE ALTURA, 17.5 CM DE BASE Y 19 CM DE DIÁMETRO CON TORNILLO DE SUJECIÓN Y SENSOR PARA ENCENDIDO AUTOMÁTICO, FLECHA DIRECCIONAL CON FOTOCELDAS Y BATERÍA CON 8 SECCIONES DE SEMÁFORO DE 20 CM DE DIÁMETRO, LUZ ÁMBAR INTERMITENTE, PANTALLA NEGRA EN FONDO Y FILETE EN NARANJA REFLEJANTE GRADO INGENIERÍA, TRAFITAMBO DE POLIETILENO DE ALTURA DE 0.90M Y DIÁMETRO DE 0.45M ETC., ELABORACIÓN DEL LISTADO DEL TOTAL DE DISPOSTIVOS ENTREGADOS EN BUEN ESTADO; LISTADO Y EVIDENCIA FOTOGRÁFICA DE LOS DISPOSITIVOS INSERVIBLES POR RAZONES DE COLAPSOS VEHICULARES, LIMPIEZA DURANTE Y AL FINALIZAR LOS TRABAJOS, MANO DE OBRA LOCAL Y/O FORÁNEA, TRABAJOS EN HORARIO DIURNO Y NOCTURNO DE ACUERDO A LAS NECESIDADES DEL PROYECTO, EQUIPO DE PROTECCIÓN PERSONAL DE SEGURIDAD, HERRAMIENTA Y TODO LO NECESARIO PARA SU CORRECTA EJECUCIÓN. | Mov | 1
1.4 | REFORZAMIENTO ADICIONAL A LA ILUMINACIÓN DE LOS DISPOSITIVOS DE CANALIZACIÓN DE TRÁFICO EN LA ZONA DE OBRAS, MEDIANTE EL SUMINISTRO EN RENTA PARA LA OPERACIÓN DE TORRE DE ILUMINACIÓN CON CAPACIDAD ILUMINACIÓN DE 5,000 M². SE ILUMINARÁ LA ZONA DE PROTECCIÓN DE ACUERDO A LAS FASES DE EJECUCIÓN DE LOS TRABAJOS. EL HORARIO NORMAL DE OPERACIÓN DE CADA TORRE DE ILUMINACIÓN ES DE LAS 19:00 P.M A LAS 07:00 A.M DE LA SIGUIENTE JORNADA. INCLUYE MANO DE OBRA PARA ENCENDIDO Y APAGADO DE LOS EQUIPOS AL INICIO Y FIN DE CADA JORNADA DE TRABAJO, Y PARA EL ABASTECIMIENTO DE COMBUSTIBLES Y OTROS CONSUMIBLES, PARA CADA TORRE. INCLUYE MOVILIZACIÓN DE LAS TORRES ENTRE ZONA DE OBRAS EN EL SITIO DE LOS TRABAJOS, MANO DE OBRA, HERRAMIENTA, CONSUMIBLES MENORES, VEHÍCULOS PARA LOS ACARREOS LOCALES DE LAS TORRRES DE ILUMINACIÓN, Y TODO LO NECESARIO PARA SU CORRECTA EJECUCIÓN. POR UNIDAD DE OBRA TERMINADA. | jor | 480
1.5 | DISPOSITIVO DE CONTROL DE TRÁFICO ODP TRAFITAMBO DE POLIETILENO DE ALTA RESISTENCIA, COLOR ANARANJADO CON UNA ALTURA MÍNIMA DE 90 CM Y UN DIÁMETRO MÍNIMO DE 45 CM, CON REFLEJANTES DE GRADO INGENIERÍA, DE ACUERDO A LA NORMATIVA VIGENTE. INCLUYE: SUMINISTRO DE TRAFITAMBO Y SUS ACCESORIOS, MANO DE OBRA FORÁNEA Y/O LOCAL EN TURNOS DIURNO Y NOCTURNO, DE ACUERDO A LAS NECESIDADES DEL PROYECTO PARA LA INSTALACIÓN, CARGAS, ACARREOS, Y MOVILIZACIÓN DE LOS DISPOSITIVOS, EQUIPO DE PROTECCIÓN PERSONAL BÁSICO, AL TÉRMINO DE LOS TRABAJOS SERÁN ENTREGADOS A STC-METRORREY EN EL ALMACÉN DE PATIOS Y TALLERES EN SAN BERNABÉ, HERRAMIENTA, EQUIPO PARA CARGA Y MOVILIZACIÓN Y TODO LO NECESARIO PARA SU CORRECTA EJECUCIÓN. | Pza | 2
1.6 | DISPOSITIVO DE CONTROL DE TRÁFICO ODP LÁMPARA DE DESTELLO DE DOS CARAS COLOR ÁMBAR DE 27 CM DE ALTURA, 17.5 CM DE BASE Y 19 CM DE DIÁMETRO CON TORNILLO DE SUJECIÓN Y SENSOR PARA ENCENDIDO AUTOMÁTICO, DE ACUERDO A LA NORMATIVA VIGENTE. INCLUYE: SUMINISTRO DE LÁMPARA Y SUS ACCESORIOS, MANO DE OBRA FORÁNEA Y/O LOCAL EN TURNOS DIURNO Y NOCTURNO, DE ACUERDO A LAS NECESIDADES DEL PROYECTO PARA LA INSTALACIÓN, CARGAS, ACARREOS, Y MOVILIZACIÓN DE LOS DISPOSITIVOS, EQUIPO DE PROTECCIÓN PERSONAL BÁSICO, AL TÉRMINO DE LOS TRABAJOS SERÁN ENTREGADAS A STC-METRORREY EN EL ALMACÉN DE PATIOS Y TALLERES EN SAN BERNABÉ, HERRAMIENTA, EQUIPOS Y VEHÍCULOS PARA CARGA Y MOVILIZACIÓN Y TODO LO NECESARIO PARA SU CORRECTA EJECUCIÓN. | Pza | 5
SUBTOTAL DE SEÑALAMIENTO Y DISPOSITIVOS DE CONTROL DE TRÁFICO:
2 | PRELIMINARES AL SELLADO DE GRIETAS CON RESINA EPÓXICA
2.1 | LIMPIEZA GENERAL PARA RETIRAR RESIDUOS DE CONSTRUCCIÓN, MANCHAS DE HOLLÍN Y MATERIAL SUELTO; DEL LECHO SUPERIOR, CARAS VERTICALES Y LECHO INFERIOR, EMPLEANDO LIMPIEZA MECÁNICA CON CARDA PARA VISUALIZAR Y LOCALIZAR GRIETAS MAYORES 0.3 MM. REALIZAR LIMPIEZA DE ACUERDO AL PROCEDIMIENTO DEL PLANO DE PROYECTO DE STC-METRORREY. INCLUYE: SUMINISTRO DE MATERIALES Y CONSUMIBLES PARA EFECTUAR LIMPIEZA MECÁNICA, ELEVACIONES, CARGA, ACARREOS VERTICALES Y HORIZONTALES, CARDA MECÁNICA, CEPILLO MANUAL DE ALAMBRE, COMPRESOR, AGUA, ENERGÍA ELÉCTRICA, EMPLEAR UN SISTEMA PARA CONTENER EL POLVO Y RESIDUOS DE ESCOMBRO, ETC. DURANTE LA EJECUCIÓN TOTAL DE LA OBRA; LIMPIEZA DURANTE Y AL FINAL DE LOS TRABAJOS, RETIRO DE ESCOMBRO Y BASURA GENERADA A TIRADERO AUTORIZADO, FLETES NECESARIOS, EQUIPO DE SEGURIDAD PERSONAL PARA TRABAJOS EN ALTURA, COLOCACIÓN E INSTALACIÓN DE ANDAMIOS ESPECIALES PARA REALIZAR TRABAJOS DE ALTURA, HERRAMIENTA MENOR, MANO DE OBRA ESPECIALIZADA LOCAL Y/O FORÁNEA, TRABAJOS EN HORARIO DIURNO Y NOCTURNO DE ACUERDO A LAS NECESIDADES DEL PROYECTO, DOBLES TURNOS, EQUIPO DE PROTECCIÓN PERSONAL DE SEGURIDAD, HERRAMIENTA Y TODO LO NECESARIO PARA SU CORRECTA EJECUCIÓN. | Pza | 20
2.2 | EFECTUAR LEVANTAMIENTO DE LAS GRIETAS MAYORES DE 0.3 MM, DEFINIENDO UBICACIÓN, LARGOS Y ANCHOS; DEBERÁN ELABORAR UN REPORTE CON LOS CROQUIS DE CAMPO DEL MAPEO DE GRIETAS, Y FOTOGRAFÍAS CON LA CLARIDAD SUFICIENTE PARA SU UBICACIÓN Y MAGNITUD DE LAS GRIETAS. ASIMISMO, SE DEBERÁ ELABORAR Y ENTREGAR UN PLANO DE DETALLE CON DICHA INFORMACIÓN EL CUAL DEBERÁ ENTREGARSE CONFORME A LA NORMATIVA DE DIBUJO Y DOCUMENTOS DE STC-METRORREY. INCLUYE: LEVANTAMIENTO DE GRIETAS, INFORMES DE CAMPO Y ÁLBUM FOTOGRÁFICO; Y PLANO DE DETALLE CON LA INFORMACIÓN DEL MAPEO, CLASIFICACIÓN DEL GRADO DE DEFICIENCIAS ENCONTRADAS DE ACUERDO AL MANUAL DE INSPECCIÓN DEL AASHTO PARA INSPECCIÓN DE PUENTES Y AL MANUAL PARA INSPECCIÓN DE PUENTES DE LA SICT EN SUS VERSIONES VIGENTES, MATERIALES Y CONSUMIBLES PARA LA EJECUCIÓN DE TRABAJOS DE CAMPO Y GABINETE, EQUIPO DE SEGURIDAD PERSONAL PARA TRABAJOS EN ALTURA, HERRAMIENTA MENOR, COLOCACIÓN E INSTALACIÓN DE ANDAMIOS ESPECIALES PARA REALIZAR TRABAJOS DE ALTURA , MANO DE OBRA ESPECIALIZADA Y CERTIFICADA LOCAL Y/O FORÁNEA, TRABAJOS EN HORARIO DIURNO Y NOCTURNO DE ACUERDO A LAS NECESIDADES DEL PROYECTO, DOBLES TURNOS, EQUIPO DE PROTECCIÓN PERSONAL DE SEGURIDAD, HERRAMIENTA Y TODO LO NECESARIO PARA SU CORRECTA EJECUCIÓN. | Pza | 20
SUBTOTAL DE PRELIMINARES AL SELLADO DE GRIETAS CON RESINA EPÓXICA:
3 | REPARACIÓN DE GRIETAS: SELLADO CON INYECCIÓN, CALAFATEO Y REPORTE.
3.1.0 | INYECCIÓN DE CARAS LONGITUDINALES & LECHO INFERIOR:
3.1.1 | INYECTORES SIKADUR DE SUPERFICIE O DE PERFORACIÓN MCA. SIKA O EQUIVALENTE SEGÚN PLANO; SE COLOCARÁN DE ACUERDO AL PROCEDIMIENTO DEL PLANO DE PROYECTO DE STC-METRORREY. INCLUYE: LIMPIEZA DE LA SUPERFICIE DE POLVO, GRASA Y OTROS CONTAMINANTES, PERFORACIONES DE ORIFICIOS PARA COLOCAR PUERTOS DE INYECCIÓN APLICA SÓLO PARA INYECTORES DE PERFORACIÓN, SEPARACIÓN MÍNIMA DE 15 CM Y MÁXIMA DE 20 CM ENTRE CADA UNO, COLOCADOS SOBRE LA TRAYECTORIA Y RAMIFICACIONES DE LA GRIETA, PASTA PARA ADHERIR Y FIJAR PUERTOS-INYECTORES, SUMINISTRO DE ENERGÍA ELÉCTRICA, ALMACENAMIENTO DE MATERIAL Y EQUIPO, CARGA, ACARREOS VERTICALES Y HORIZONTALES, LIMPIEZA Y RETIRO DE DESPERDICIOS DURANTE Y DESPUÉS DE LOS TRABAJOS, COLOCACIÓN E INSTALACIÓN DE ANDAMIOS ESPECIALES PARA TRABAJAR EN ALTURA, MAQUINARIA, HERRAMIENTA MENOR, MANO DE OBRA ESPECIALIZADA Y CERTIFICADA LOCAL Y/O FORÁNEA, TRABAJOS EN HORARIO DIURNO Y NOCTURNO DE ACUERDO A LAS NECESIDADES DEL PROYECTO, DOBLES TURNOS, EQUIPO DE PROTECCIÓN PERSONAL DE SEGURIDAD, Y TODO LO NECESARIO PARA SU CORRECTA EJECUCIÓN. | Pza | 2500
3.1.2 | CALAFATEO DE GRIETA Y SELLADO PERIMETRAL DE INYECTORES DE ACUERDO A PLANO DE PROYECTO DE STC-METRORREY. INCLUYE: SUMINISTRO Y COLOCACIÓN DE MATERIALES, CARGA Y ACARREO, ELEVACIONES, MANGUERAS Y ACCESORIOS PARA INYECTAR, PASTA ADHESIVA PARA SELLAR GRIETAS E INYECTORES CON SIKADUR 31 MCA. SIKA O EQUIVALENTE SEGÚN PLANO, EFECTUAR PRUEBA DE SELLO APLICANDO AIRE A BAJA PRESIÓN (2.0 KG/CM2), EN CASO DE EXISTIR FUGAS EN EL SELLADO SE DEBERÁ CORREGIR; EXCEDENTE DE PASTA PARA SELLAR FUGAS Y DESPERDICIOS, ENERGÍA ELÉCTRICA, ALMACENAMIENTO DE MATERIAL Y EQUIPO, COLOCACIÓN E INSTALACIÓN DE ANDAMIOS ESPECIALES PARA TRABAJAR EN ALTURA, LIMPIEZA DURANTE Y AL FINAL DE LOS TRABAJOS, MAQUINARIA, HERRAMIENTA MENOR, MANO DE OBRA ESPECIALIZADA Y CERTIFICADA LOCAL Y/O FORÁNEA, TRABAJOS EN HORARIO DIURNO Y NOCTURNO DE ACUERDO A LAS NECESIDADES DEL PROYECTO, DOBLES TURNOS, EQUIPO DE PROTECCIÓN PERSONAL DE SEGURIDAD, Y TODO LO NECESARIO PARA SU CORRECTA EJECUCIÓN. | Lt | 230
3.1.3 | INYECCIÓN DE RESINA EPÓXICA SIKADUR 35 HI Mod LV MCA. SIKA O EQUIVALENTE SEGÚN PLANO; INYECTAR DE ACUERDO AL PROCEDIMIENTO DEL PLANO DE PROYECTO STC-METRORREY. INCLUYE: SUMINISTRO DE MATERIALES, INYECCIÓN, CARGA Y ACARREO DE MATERIALES, ELEVACIONES, DESPERDICIO, TESTIGO DE COMPRABACIÓN DE ENDURECIMIENTO DE RESINA EPÓXICA, EQUIPO ESPECIALIZADO PARA INYECTAR DEBERÁ ESTAR CERTIFICADO Y AVALADO POR EL FABRICANTE DEL PRODUCTO EPÓXICO, RETIRO DE PASTA DEL SELLADO E INYECTORES, LIMPIEZA Y PULIDO DE SUPERFICIE DEL ÁREA INYECTADA, ENERGÍA ELÉCTRICA, PULIDOR Y/O ESMERIL MÉCANICO, RETIRO DE MATERIAL DE DESPERDICIO Y DESHECHO DE PASTA DEL SELLADO, ALMACENAMIENTO DE MATERIAL Y EQUIPO, COLOCACIÓN E INSTALACIÓN DE ANDAMIOS ESPECIALES PARA TRABAJAR EN ALTURA, LIMPIEZA DURANTE Y AL FINAL DE LOS TRABAJOS, MAQUNARIA Y HERRAMIENTA MENOR, MANO DE OBRA ESPECIALIZADA Y CERTIFICADA LOCAL Y/O FORÁNEA, TRABAJOS EN HORARIO DIURNO Y NOCTURNO DE ACUERDO A LAS NECESIDADES DEL PROYECTO, DOBLES TURNOS, EQUIPO DE PROTECCIÓN PERSONAL DE SEGURIDAD, Y TODO LO NECESARIO PARA SU CORRECTA EJECUCIÓN. | Lt | 450
SUBTOTAL DE INYECCIÓN DE CARAS LONGITUDINALES & LECHO INFERIOR:
3.2.0 | INYECCIÓN DE TAPAS LATERALES:
3.2.1 | INYECTORES SIKADUR DE SUPERFICIE O DE PERFORACIÓN MCA. SIKA O EQUIVALENTE SEGÚN PLANO; SE COLOCARÁN DE ACUERDO AL PROCEDIMIENTO DEL PLANO DE PROYECTO DE STC-METRORREY. INCLUYE: LIMPIEZA DE LA SUPERFICIE DE POLVO, GRASA Y OTROS CONTAMINANTES, PERFORACIONES DE ORIFICIOS PARA COLOCAR PUERTOS DE INYECCIÓN APLICA SÓLO PARA INYECTORES DE PERFORACIÓN, SEPARACIÓN MÍNIMA DE 15 CM Y MÁXIMA DE 20 CM ENTRE CADA UNO, COLOCADOS SOBRE LA TRAYECTORIA Y RAMIFICACIONES DE LA GRIETA, PASTA PARA ADHERIR Y FIJAR PUERTOS-INYECTORES, SUMINISTRO DE ENERGÍA ELÉCTRICA, ALMACENAMIENTO DE MATERIAL Y EQUIPO, CARGA, ACARREOS VERTICALES Y HORIZONTALES, LIMPIEZA Y RETIRO DE DESPERDICIOS DURANTE Y DESPUÉS DE LOS TRABAJOS, EQUIPO DE SEGURIDAD PERSONAL, EQUIPO ESPECIALIZADO PARA TRABAJAR EN ALTURA, MAQUINARIA, COLOCACIÓN E INSTALACIÓN DE ANDAMIOS ESPECIALES PARA TRABAJAR EN ALTURA, HERRAMIENTA MENOR, MANO DE OBRA ESPECIALIZADA Y CERTIFICADA LOCAL Y/O FORÁNEA, TRABAJOS EN HORARIO DIURNO Y NOCTURNO DE ACUERDO A LAS NECESIDADES DEL PROYECTO, DOBLES TURNOS, EQUIPO DE PROTECCIÓN PERSONAL DE SEGURIDAD, Y TODO LO NECESARIO PARA SU CORRECTA EJECUCIÓN. | Pza | 520
3.2.2 | CALAFATEO DE GRIETA Y SELLADO PERIMETRAL DE INYECTORES DE ACUERDO A PLANO DE PROYECTO DE STC-METRORREY. INCLUYE: SUMINISTRO Y COLOCACIÓN DE MATERIALES, CARGA Y ACARREO, ELEVACIONES, MANGUERAS Y ACCESORIOS PARA INYECTAR, PASTA ADHESIVA PARA SELLAR GRIETAS E INYECTORES CON SIKADUR 31 MCA. SIKA O EQUIVALENTE SEGÚN PLANO, EFECTUAR PRUEBA DE SELLO APLICANDO AIRE A BAJA PRESIÓN (2.0 KG/CM2), EN CASO DE EXISTIR FUGAS EN EL SELLADO SE DEBERÁ CORREGIR, EXCEDENTES DE PASTA PARA SELLAR FUGAS Y DESPERDICIOS, ENERGÍA ELÉCTRICA, ALMACENAMIENTO DE MATERIAL Y EQUIPO, LIMPIEZA DURANTE Y AL FINAL DE LOS TRABAJOS, EQUIPO ESPECIALIZADO PARA TRABAJAR EN ALTURA, COLOCACIÓN E INSTALACIÓN DE ANDAMIOS ESPECIALES PARA TRABAJAR EN ALTURA, MAQUINARIA, HERRAMIENTA MENOR, MANO DE OBRA ESPECIALIZADA Y CERTIFICADA LOCAL Y/O FORÁNEA, TRABAJOS EN HORARIO DIURNO Y NOCTURNO DE ACUERDO A LAS NECESIDADES DEL PROYECTO, DOBLES TURNOS, EQUIPO DE PROTECCIÓN PERSONAL DE SEGURIDAD, Y TODO LO NECESARIO PARA SU CORRECTA EJECUCIÓN. | Lt | 64
3.2.3 | INYECCIÓN DE RESINA EPÓXICA SIKADUR 35 HI Mod LV MCA. SIKA O EQUIVALENTE SEGÚN PLANO; INYECTAR DE ACUERDO AL PROCEDIMIENTO DEL PLANO DE PROYECTO STC-METRORREY. INCLUYE: SUMINISTRO DE MATERIALES, INYECCIÓN, CARGA Y ACARREO DE MATERIALES, ELEVACIONES, DESPERDICIO, TESTIGO DE COMPRABACIÓN DE ENDURECIMIENTO DE RESINA EPÓXICA, EQUIPO ESPECIALIZADO PARA INYECTAR DEBERÁ ESTAR CERTIFICADO Y AVALADO POR EL FABRICANTE DEL PRODUCTO EPÓXICO, RETIRO DE PASTA DEL SELLADO E INYECTORES, LIMPIEZA Y PULIDO DE SUPERFICIE DEL ÁREA INYECTADA, ENERGÍA ELÉCTRICA, PULIDOR Y/O ESMERIL MÉCANICO, RETIRO DE MATERIAL DE DESPERDICIO Y DESHECHO DE PASTA DEL SELLADO, ALMACENAMIENTO DE MATERIAL Y EQUIPO, EQUIPO ESPECIALIZADO PARA TRABAJAR EN ALTURA, COLOCACIÓN E INSTALACIÓN DE ANDAMIOS ESPECIALES PARA TRABAJAR EN ALTURA, LIMPIEZA DURANTE Y AL FINAL DE LOS TRABAJOS, MAQUNARIA Y HERRAMIENTA MENOR, MANO DE OBRA ESPECIALIZADA Y CERTIFICADA LOCAL Y/O FORÁNEA, TRABAJOS EN HORARIO DIURNO Y NOCTURNO DE ACUERDO A LAS NECESIDADES DEL PROYECTO, DOBLES TURNOS, EQUIPO DE PROTECCIÓN PERSONAL DE SEGURIDAD, Y TODO LO NECESARIO PARA SU CORRECTA EJECUCIÓN. | Lt | 130
SUBTOTAL DE INYECCIÓN DE TAPAS LATERALES
3.3.0 | INYECCIÓN DE CARAS EN LECHO SUPERIOR
3.3.1 | INYECTORES SIKADUR DE SUPERFICIE O DE PERFORACIÓN MCA. SIKA O EQUIVALENTE SEGÚN PLANO; SE COLOCARÁN DE ACUERDO AL PROCEDIMIENTO DEL PLANO DE PROYECTO DE STC-METRORREY. INCLUYE: LIMPIEZA DE LA SUPERFICIE DE POLVO, GRASA Y OTROS CONTAMINANTES, PERFORACIONES DE ORIFICIOS PARA COLOCAR PUERTOS DE INYECCIÓN APLICA SÓLO PARA INYECTORES DE PERFORACIÓN, SEPARACIÓN MÍNIMA DE 15 CM Y MÁXIMA DE 20 CM ENTRE CADA UNO, COLOCADOS SOBRE LA TRAYECTORIA Y RAMIFICACIONES DE LA GRIETA, PASTA PARA ADHERIR Y FIJAR PUERTOS-INYECTORES, SUMINISTRO DE ENERGÍA ELÉCTRICA, ALMACENAMIENTO DE MATERIAL Y EQUIPO, CARGA, ACARREOS VERTICALES Y HORIZONTALES, LIMPIEZA Y RETIRO DE DESPERDICIOS DURANTE Y DESPUÉS DE LOS TRABAJOS, EQUIPO DE SEGURIDAD PERSONAL, COLOCACIÓN E INSTALACIÓN DE ANDAMIOS ESPECIALES PARA TRABAJAR EN ALTURA, MAQUINARIA, HERRAMIENTA MENOR, MANO DE OBRA ESPECIALIZADA Y CERTIFICADA LOCAL Y/O FORÁNEA, TRABAJOS EN HORARIO DIURNO Y NOCTURNO DE ACUERDO A LAS NECESIDADES DEL PROYECTO, DOBLES TURNOS, EQUIPO DE PROTECCIÓN PERSONAL DE SEGURIDAD, Y TODO LO NECESARIO PARA SU CORRECTA EJECUCIÓN. | Pza | 90
3.3.2 | CALAFATEO DE GRIETA Y SELLADO PERIMETRAL DE INYECTORES DE ACUERDO A PLANO DE PROYECTO DE STC-METRORREY. INCLUYE: SUMINISTRO Y COLOCACIÓN DE MATERIALES, CARGA Y ACARREO, ELEVACIONES, MANGUERAS Y ACCESORIOS PARA INYECTAR, PASTA ADHESIVA PARA SELLAR GRIETAS E INYECTORES CON SIKADUR 31 MCA. SIKA O EQUIVALENTE SEGÚN PLANO, EFECTUAR PRUEBA DE SELLO APLICANDO AIRE A BAJA PRESIÓN (2.0 KG/CM2), EN CASO DE EXISTIR FUGAS EN EL SELLADO SE DEBERÁ CORREGIR, EXCEDENTES DE PASTA PARA SELLAR FUGAS Y DESPERDICIOS, ENERGÍA ELÉCTRICA, ALMACENAMIENTO DE MATERIAL Y EQUIPO, LIMPIEZA DURANTE Y AL FINAL DE LOS TRABAJOS, COLOCACIÓN E INSTALACIÓN DE ANDAMIOS ESPECIALES PARA TRABAJAR EN ALTURA, HERRAMIENTA MENOR, MANO DE OBRA ESPECIALIZADA Y CERTIFICADA LOCAL Y/O FORÁNEA, TRABAJOS EN HORARIO DIURNO Y NOCTURNO DE ACUERDO A LAS NECESIDADES DEL PROYECTO, DOBLES TURNOS, EQUIPO DE PROTECCIÓN PERSONAL DE SEGURIDAD, Y TODO LO NECESARIO PARA SU CORRECTA EJECUCIÓN. | Lt | 18
3.3.3 | INYECCIÓN DE RESINA EPÓXICA SIKADUR 35 HI Mod LV MCA. SIKA O EQUIVALENTE SEGÚN PLANO; INYECTAR DE ACUERDO AL PROCEDIMIENTO DEL PLANO DE PROYECTO STC-METRORREY. INCLUYE: SUMINISTRO DE MATERIALES, INYECCIÓN, CARGA Y ACARREO DE MATERIALES, ELEVACIONES, DESPERDICIO, TESTIGO DE COMPROBACIÓN DE ENDURECIMIENTO DE RESINA EPÓXICA, EQUIPO ESPECIALIZADO PARA INYECTAR DEBERÁ ESTAR CERTIFICADO Y AVALADO POR EL FABRICANTE DEL PRODUCTO EPÓXICO, RETIRO DE PASTA DEL SELLADO E INYECTORES, LIMPIEZA Y PULIDO DE SUPERFICIE DEL ÁREA INYECTADA, ENERGÍA ELÉCTRICA, PULIDOR Y/O ESMERIL MECÁNICO, RETIRO DE MATERIAL DE DESPERDICIO Y DESHECHO DE PASTA DEL SELLADO, ALMACENAMIENTO DE MATERIAL Y EQUIPO, COLOCACIÓN E INSTALACIÓN DE ANDAMIOS ESPECIALES PARA TRABAJAR EN ALTURA, LIMPIEZA DURANTE Y AL FINAL DE LOS TRABAJOS, MAQUINARIA Y HERRAMIENTA MENOR, MANO DE OBRA ESPECIALIZADA Y CERTIFICADA LOCAL Y/O FORÁNEA, TRABAJOS EN HORARIO DIURNO Y NOCTURNO DE ACUERDO A LAS NECESIDADES DEL PROYECTO, DOBLES TURNOS, EQUIPO DE PROTECCIÓN PERSONAL DE SEGURIDAD, Y TODO LO NECESARIO PARA SU CORRECTA EJECUCIÓN. | Lt | 282.5
SUBTOTAL DE INYECCIÓN DE CARAS EN LECHO SUPERIOR:
3.4.0 | INFORME FOTOGRÁFICO DE SELLADO DE GRIETAS.
3.4.1 | ELABORACIÓN DE INFORME FOTOGRÁFICO DE SELLADO DE GRIETAS EN CADA UNA DE LAS CARAS DE LA GEOMETRÍA DEL CAPITEL, DE ACUERDO AL PLANO DE CAPITELES TIPO DEL PROYECTO DE STC-METRORREY (No. 22-06-00-ES-3300-P). INCLUYE: REPORTE FOTOGRÁFICO CON IDENTIFICACIÓN DEL CADENAMIENTO DEL CAPITEL, IDENTIFICACIÓN DE POR CARA, INDICAR EL TIPO DE SELLADO DE REPARACIÓN DE GRIETAS Y LA CANTIDAD DE MATERIAL EMPLEADO; MATERIALES Y CONSUMIBLES PARA LA ELABORACIÓN DEL REPORTE, EQUIPO DE SEGURIDAD PERSONAL PARA TRABAJO EN ALTURA, EQUIPO FOTOGRÁFICO Y DE COMPUTO, TRANSPORTE DEL PERSONAL, EQUIPO ESPECIALIZADO PARA TRABAJAR EN ALTURA, MAQUINARA Y HERRAMIENTA MENOR; MANO DE OBRA ESPECIALIZADA Y CERTIFICADA LOCAL Y/O FORÁNEA, TRABAJOS EN HORARIO DIURNO Y NOCTURNO DE ACUERDO A LAS NECESIDADES DEL PROYECTO, DOBLES TURNOS, EQUIPO DE PROTECCIÓN PERSONAL COVID 19, Y TODO LO NECESARIO PARA SU CORRECTA EJECUCION. | Informe | 1
SUBTOTAL DE REPORTE FOTOGRÁGICO DE SELLADO DE GRIETAS:
TOTAL REPARACIÓN DE GRIETAS: SELLADO CON INYECCIÓN, CALAFATEO Y REPORTE:
4 | ACABADO FINAL CAPITEL & COLUMNA CORRESPONDIENTE Y REPORTE FOTOGRÁFICO FINAL.
4.1 | ACABADO FINAL A TODA LA GEOMETRÍA DEL CAPITEL INCLUYENDO EL BANCO DE APOYO A BASE DE RELASTIC 310 FOREVA MARCA FREYSSINET O EQUIVALENTE SE LE APLICARÁ EL TONO DE COLOR PUEBLO BEIGE; APLICAR 2 CAPAS DEL ACABADO DE 1.5 A 2.0 MM CADA CAPA APLICADA. INCLUYE: SUMINISTRO DE MATERIALES, PREPARACIÓN DEL ÁREA, LIMPIEZA DE RESIDUOS DE POLVO Y GRASA, CARGA Y ACARREOS, ELEVACIONES, APLICACIÓN DEL ACABADO DE ACUERDO A LAS INDICACIONES DEL FABRICANTE, PRUEBAS DE CONTROL DE CALIDAD PARA VERIFICAR LA APLICACIÓN CORRECTA DEL ACABADO, SUMINISTRO DE ENERGÍA ELÉCTRICA, EQUIPO DE SEGURIDAD PERSONAL, ALMACENAMIENTO DE MATERIAL Y EQUIPO, LIMPIEZA DURANTE Y AL FINAL DE LOS TRABAJOS, EQUIPO ESPECIALIZADO PARA TRABAJAR EN ALTURA, MAQUINARA Y HERRAMIENTA MENOR; MANO DE OBRA ESPECIALIZADA LOCAL Y/O FORÁNEA, TRABAJOS EN HORARIO DIURNO Y NOCTURNO DE ACUERDO A LAS NECESIDADES DEL PROYECTO, DOBLES TURNOS, EQUIPO DE PROTECCIÓN PERSONAL DE SEGURIDAD, Y TODO LO NECESARIO PARA SU CORRECTA EJECUCIÓN. | m2 | 710
4.1.2 | ELABORACIÓN DE INFORME FOTOGRÁFICO CON ACABADO FINAL CAPITEL & COLUMNA; MOSTRAR EN FORMA DETALLADA EL ACABADO FINAL EN CADA UNA DE LAS CARAS DE LA GEOMETRÍA DEL CAPITEL MOSTRADAS EN EL PLANO DEL CAPITEL TIPO DEL PROYECTO DE STC-METRORREY (No. 22-06-00-ES-3300-P). INCLUYE: REPORTE FOTOGRÁFICO CON IDENTIFICACIÓN DEL CADENAMIENTO DEL CAPITEL, IDENTIFICACIÓN POR CARA, MATERIALES Y CONSUMIBLES PARA LA ELABORACIÓN DEL REPORTE, EQUIPO FOTOGRÁFICO Y DE COMPUTO, EQUIPO ESPECIALIZADO PARA TRABAJAR EN ALTURA, MAQUINARA Y HERRAMIENTA MENOR; MANO DE OBRA ESPECIALIZADA LOCAL Y/O FORÁNEA, TRABAJOS EN HORARIO DIURNO Y NOCTURNO DE ACUERDO A LAS NECESIDADES DEL PROYECTO, DOBLES TURNOS, EQUIPO DE PROTECCIÓN PERSONAL DE SEGURIDAD, Y TODO LO NECESARIO PARA SU CORRECTA EJECUCIÓN. | Reporte | 1
4.1.3 | APLICACIÓN DE ACABADO EN COLUMNA DE DIÁMETRO DE 1.60 M CON UNA ALTURA PROMEDIO DE 10.60 M CORRESPONDIENTE AL CAPITEL REHABILITADO A BASE DE SELLADOR BASE SOLVENTE PARA CONCRETO H&C COLORTOP MCA. SHERWIN WILLIAMS O EQUIVALENTE EN COLOR PUEBLO BEIGE. INCLUYE: SUMINISTRO DE MATERIALES, PREPARACIÓN DEL ÁREA, LIMPIEZA DE RESIDUOS DE POLVO Y GRASA, CARGA Y ACARREOS, ELEVACIONES, APLICACIÓN DEL ACABADO, PRUEBAS DE CONTROL DE CALIDAD DE LA APLICACIÓN DEL ACABADO SEGÚN LAS INDICACIONES DEL FABRICANTE, SUMINISTRO DE ENERGÍA ELÉCTRICA, EQUIPO DE SEGURIDAD PERSONAL, ALMACENAMIENTO DE MATERIAL Y EQUIPO, LIMPIEZA DURANTE Y AL FINAL DE LOS TRABAJOS, EQUIPO ESPECIALIZADO PARA TRABAJAR EN ALTURA, MAQUINARA Y HERRAMIENTA MENOR; MANO DE OBRA ESPECIALIZADA LOCAL Y/O FORÁNEA, TRABAJOS EN HORARIO DIURNO Y NOCTURNO DE ACUERDO A LAS NECESIDADES DEL PROYECTO, DOBLES TURNOS, EQUIPO DE PROTECCIÓN PERSONAL COVID 19, Y TODO LO NECESARIO PARA SU CORRECTA EJECUCIÓN. | m2 | 1110
| SUBTOTAL DE ACABADO FINAL CAPITEL & COLUMNA CORRESPONDIENTE Y REPORTE FINAL: |  | 422.06
5 | MÉNSULA PARA TRANFERENCIA DE CARGA
5.1 | MÉNSULA DE CONCRETO
5.1.1 | ESCARIFICADO DE 6 MM DE ESPESOR CON EQUIPO LIGERO EN SUPERFICIE DE CONCRETO DE COLUMNA CIRCULAR, PARA GARANTIZAR ADHERENCIA DE LA CONEXIÓN MÉNSULA-COLUMNA FABRICADA EN SITIO PARA TRANSFERENCIA DE CARGAS. INCLUYE: TRAZO, MANO DE OBRA LOCAL Y/O FORÁNEA, TRABAJOS EN HORARIOS EXTENDIDOS, TURNOS DIURNO Y NOCTURNO, DE ACUERDO A LAS NECESIDADES DEL PROYECTO PARA EL ESCARIFICADO, RECOLECCIÓN, CARGA, ACARREO Y RETIRO DEL MATERIAL PRODUCTO DEL ESCARIFICADO HASTA EL BANCO DE DESPERDICIOS, LIMPIEZA DURANTE DE LOS TRABAJOS Y AL FINALIZAR, EQUIPO DE PROTECCIÓN PERSONAL BÁSICO, HERRAMIENTA, EQUIPO DE CONSTRUCCIÓN, Y TODO LO NECESARIO PARA SU CORRECTA EJECUCIÓN. | m2 | 126
5.1.2 | MÉNSULA PARA TRANSFERENCIA DE CARGAS A BASE DE CONCRETO HIDRÁULICO PREMEZCLADO AUTOCOMPACTABLE F'C=400 KG/CM² BOMBEABLE DE RESISTENCIA RÁPIDA A 3 DÍAS, TMA 10 MM, FLUJO DE REVENIMIENTO 65 +/- 5.0 CM. INCLUYE: SUMINISTRO DE CONCRETO HIDRÁULICO PREMEZCLADO AUTOCOMPACTABLE Y SERVICIO DE BOMBEO. | m3 | 256
5.1.3 | MÉNSULA PARA TRANSFERENCIA DE CARGAS CON ACERO DE REFUERZO F'Y= 4,200 KG/CM², SEGÚN DIMENSIONES INDICADAS EN EL PROYECTO. INCLUYE: SUMINISTRO DE MATERIALES, ACARREOS LOCALES Y ELEVACIÓN DE MATERIALES; HABILITADO DE ACERO DE REFUERZO Y CIMBRA, COLOCACIÓN Y RETIRO DE CIMBRA DE MADERA CON ACABADO APARENTE; SUMINISTRO, INSTALACIÓN Y RETIRO DE OBRA FALSA; ADHESIVO EPÓXICO SIKADUR 32 GEL O EQUIVALENTE COMO PUENTE DE ADHERENCIA CON EL CONCRETO EXISTENTE; COLOCACIÓN DEL CONCRETO, VIBRADO Y CURADO; LIMPIEZA DURANTE LOS TRABAJOS Y AL FINALIZAR LA OBRA, MANO DE OBRA ESPECIALIZADA LOCAL Y/O FORÁNEA, TRABAJOS EN HORARIOS EXTENDIDOS, TURNOS DIURNO Y NOCTURNO, DE ACUERDO A LAS NECESIDADES DEL PROYECTO, EQUIPO DE PROTECCIÓN PERSONAL BÁSICO, HERRAMIENTA, EQUIPO DE CONSTRUCCIÓN Y TODO LO NECESARIO PARA SU CORRECTA EJECUCIÓN. | Pza | 20
5.1.4 | APLICACIÓN DE REVESTIMIENTO FLEXIBLE FOREVA RELASTIC 310 O EQUIVALENTE, EN MÉNSULA DE CONCRETO, EN DOS CAPAS DE 1.5 A 2.0 MM CADA UNA. INCLUYE: SUMINISTRO DE MATERIALES, PREPARACIÓN DEL ÁREA, LIMPIEZA DE RESIDUOS DE POLVO Y GRASA, DESBASTE DE LA SUPERFICIE DE CONCRETO NUEVO CON HERRAMIENTA LIGERA Y VASO DIAMANTADO PARA OBTENER PERFIL DE ADHERENCIA, CARGA Y ACARREOS, ELEVACIONES, SUMINISTRO DE ENERGÍA ELÉCTRICA, LIMPIEZA DURANTE LOS TRABAJOS Y AL FINALIZAR, MANO DE OBRA ESPECIALIZADA LOCAL Y/O FORÁNEA, TRABAJOS EN HORARIOS EXTENDIDOS, TURNOS DIURNO Y NOCTURNO, DE ACUERDO A LAS NECESIDADES DEL PROYECTO PARA APLICACIÓN DEL ACABADO DE ACUERDO CON LAS INDICACIONES DEL FABRICANTE, EQUIPO DE PROTECCIÓN PERSONAL BÁSICO, HERRAMIENTA, EQUIPO DE CONSTRUCCIÓN Y TODO LO NECESARIO PARA SU CORRECTA EJECUCIÓN. | m2 | 645
SUBTOTAL DE MÉNSULA DE CONCRETO:
5.2 | ACERO DE PRESFUERZO CONEXIÓN MÉNSULA-COLUMNA
5.2.1 | INSTALACIÓN Y TENSADO DE BARRA DE ACERO DE PRESFUERZO DE 50 MM DE DIÁMETRO Y 5.24 M DE LONGITUD DE SERVICIO, FRG = 10,500 KG/CM², MARCA FREYSSIBAR O EQUIVALENTE, EN CONEXIÓN MÉNSULA-COLUMNA PARA TRANSFERENCIA DE CARGAS. INCLUYE: SUMINISTRO DE BARRAS DE PRESFUERZO, INSTALACIÓN Y TENSADO DE BARRAS; DUCTOS DE LÁMINA ENGARGOLADA DE 63 MM DE DIÁMETRO, INYECCIÓN DE LECHADA DE CEMENTO PORTLAND ORDINARIO RESISTENTE A LOS SULFATOS, ADITIVO REDUCTOR DE AGUA DE ALTO RANGO-SUPERPLASTIFICANTE Y ACELERANTE DE RESISTENCIAS SIKAMENT 100 MARCA SIKA O EQUIVALENTE, CAPUCHONES DE PROTECCIÓN ANTICORROSIVA DE TUERCAS DE ANCLAJE (MEDIANTE LA APLICACIÓN DE GALVANIZADO POR INMERSIÓN EN CALIENTE CON UN ESPESOR MÍNIMO DE 70 MICRAS ΜM), SUMINISTRO DE MATERIALES, PLACAS Y TUERCAS DE ANCLAJE, LIMPIEZA DURANTE LOS TRABAJOS Y AL FINALIZAR, MANO DE OBRA ESPECIALIZADA LOCAL Y/O FORÁNEA PARA SU INSTALACIÓN, TRABAJOS EN HORARIOS EXTENDIDOS, TURNOS DIURNO Y NOCTURNO, DE ACUERDO A LAS NECESIDADES DEL PROYECTO, EQUIPO DE PROTECCIÓN PERSONAL BÁSICO, HERRAMIENTA, EQUIPO DE CONSTRUCCIÓN Y EQUIPO DE PRESFUERZO, Y TODO LO NECESARIO PARA SU CORRECTA EJECUCIÓN. | Pza | 80
5.2.2 | INSTALACIÓN Y TENSADO DE BARRA DE ACERO DE PRESFUERZO DE 46 MM DE DIÁMETRO Y 5.24 M DE LONGITUD DE SERVICIO, FRG = 10,500 KG/CM², MARCA FREYSSIBAR O EQUIVALENTE, EN CONEXIÓN MÉNSULA-COLUMNA PARA TRANSFERENCIA DE CARGAS. INCLUYE: SUMINISTRO DE BARRAS DE PRESFUERZO, INSTALACIÓN Y TENSADO DE BARRAS; DUCTOS DE LÁMINA ENGARGOLADA DE 63 MM DE DIÁMETRO, INYECCIÓN DE LECHADA DE CEMENTO PORTLAND ORDINARIO RESISTENTE A LOS SULFATOS, ADITIVO REDUCTOR DE AGUA DE ALTO RANGO-SUPERPLASTIFICANTE Y ACELERANTE DE RESISTENCIAS SIKAMENT 100 MARCA SIKA O EQUIVALENTE, CAPUCHONES DE PROTECCIÓN ANTICORROSIVA DE TUERCAS DE ANCLAJE (MEDIANTE LA APLICACIÓN DE GALVANIZADO POR INMERSIÓN EN CALIENTE CON UN ESPESOR MÍNIMO DE 70 MICRAS ΜM), SUMINISTRO DE MATERIALES, PLACAS Y TUERCAS DE ANCLAJE, LIMPIEZA DURANTE LOS TRABAJOS Y AL FINALIZAR, MANO DE OBRA ESPECIALIZADA LOCAL Y/O FORÁNEA PARA SU INSTALACIÓN, TRABAJOS EN HORARIOS EXTENDIDOS, TURNOS DIURNO Y NOCTURNO, DE ACUERDO A LAS NECESIDADES DEL PROYECTO, EQUIPO DE PROTECCIÓN PERSONAL BÁSICO, HERRAMIENTA, EQUIPO DE CONSTRUCCIÓN Y EQUIPO DE PRESFUERZO, Y TODO LO NECESARIO PARA SU CORRECTA EJECUCIÓN. | Pza | 80
SUBTOTAL DE ACERO DE PRESFUERZO CONEXIÓN MÉNSULA-COLUMNA:
5.3 | TRANSFERENCIA DE CARGAS
5.3.1 | TRANSFERENCIA DE CARGAS DE SUPERESTRUCTURA EXISTENTE A LA MÉNSULA FABRICADA EN SITIO, MEDIANTE EL EMPLEO DE GATOS PLANOS DE HASTA 170 TON DE CAPACIDAD INYECTADOS CON LECHADA CEMENTO-AGUA-ADITIVO Y POSTERIOR CONFINAMIENTO DE LOS GATOS CON MORTERO GROUT EXPANSIVO DE ALTA RESISTENCIA SIKAGROUT 295 AD O EQUIVALENTE Y ACERO DE REFUERZO F'Y= 4,200 KG/CM². INCLUYE: SUMINISTRO DE GATOS PLANOS DE LEVANTAMIENTO, MATERIALES, ACARREOS LOCALES Y ELEVACIÓN DE MATERIALES; CALZAS METÁLICAS; CUÑAS DE RELLENO SOBRE GATOS PLANOS CON MORTERO GROUT SIKAGROUT 295 AD O EQUIVALENTE; HABILITADO, COLOCACIÓN Y RETIRO DE CIMBRA DE MADERA CON ACABADO APARENTE; ADHESIVO EPÓXICO SIKADUR 32 GEL O EQUIVALENTE COMO PUENTE DE ADHERENCIA; CURADO, LIMPIEZA DURANTE LOS TRABAJOS Y AL FINALIZAR, MANO DE OBRA ESPECIALIZADA LOCAL Y/O FORÁNEA, TRABAJOS EN HORARIOS EXTENDIDOS, TURNOS DIURNO Y NOCTURNO, DE ACUERDO A LAS NECESIDADES DEL PROYECTO, EQUIPO DE PROTECCIÓN PERSONAL, HERRAMIENTA, EQUIPO DE CONSTRUCCIÓN, EQUIPO DE LEVANTAMIENTO HIDRÁULICO Y TODO LO NECESARIO PARA SU CORRECTA EJECUCIÓN. | Pza | 20
SUBTOTAL DE TRANSFERENCIA DE CARGAS:
TOTAL DE PARA TRANSFERENCIA DE CARGAS
6 | REPARACIÓN Y REFORZAMIENTO DE CAPITEL
6.1 | REPARACIÓN EN ÁREAS DE CONCRETO DEGRADADO
6.1.1 | DEMOLICIÓN CON EQUIPO LIGERO DE CONCRETO EXISTENTE EN CAPITEL, EN ZONAS DAÑADAS, DEGRADADAS Y/O FRACTURADAS QUE PRESENTAN DESCONCHES. INCLUYE: MATERIALES, MANO DE OBRA LOCAL Y/O FORÁNEA, TRABAJOS EN HORARIOS EXTENDIDOS, TURNOS DIURNO Y NOCTURNO, DE ACUERDO CON LAS NECESIDADES DEL PROYECTO, RECOLECCIÓN, CARGA, ACARREO Y RETIRO DEL MATERIAL PRODUCTO DE DEMOLICIÓN HASTA EL BANCO DE DESPERDICIOS, LIMPIEZA DUANTE LOS TRABAJOS Y AL FINALIZAR LA OBRA, EQUIPO DE PROTECCIÓN PERSONAL BÁSICO, HERRAMIENTA, EQUIPO DE CONSTRUCCIÓN, Y TODO LO NECESARIO PARA SU CORRECTA EJECUCIÓN. | dm3 | 1000
6.1.2 | APLICACIÓN DE MORTERO EXPANSIVO GROUT DE ALTA RESISTENCIA SIKAGROUT 295 AD O EQUIVALENTE, PARA LA REPARACIÓN DE DESCONCHES DE CONCRETO DEGRADADO EXISTENTE EN CAPITELES. INCLUYE: SUMINISTRO DE MATERIALES, ADHESIVO EPÓXICO SIKADUR 32 GEL O EQUIVALENTE COMO PUENTE DE ADHERENCIA CON EL CONCRETO EXISTENTE, LIMPIEZA DURANTE LOS TRABAJOS Y AL FINALIZAR LA OBRA, MANO DE OBRA LOCAL Y/O FORÁNEA, TRABAJOS EN HORARIOS EXTENDIDOS, TURNOS DIURNO Y NOCTURNO, DE ACUERDO CON LAS NECESIDADES DEL PROYECTO, EQUIPO DE PROTECCIÓN PERSONAL BÁSICO, HERRAMIENTA, EQUIPO DE CONSTRUCCIÓN, Y TODO LO NECESARIO PARA SU CORRECTA EJECUCIÓN. | dm3 | 1000
SUBTOTAL DE REPARACIONES EN ÁREAS DE CONCRETO DEGRADADO
6.2 | REFORZAMIENTO CON TEJIDO DE FIBRAS DE CARBONO
6.2.1 | SISTEMA DE REFORZAMIENTO A BASE DE TEJIDOS DE FIBRA DE CARBONO MARCA FOREVA O EQUIVALENTE PARA SU PEGADO EN CAPITELES, DE ACUERDO AL PROYECTO DE REFORZAMIENTO. INCLUYE: SUMINISTRO DE MATERIALES, TEJIDO DE FIBRA DE CARBONO, RESINA EPÓXICA BICOMPONENTE DE ALTA RESISTENCIA MARCA FOREVA O EQUIVALENTE, PREPARACIÓN Y DESBASTE DE LA SUPERFICIE DE CONCRETO EXISTENTE DEL CAPITEL CON HERRAMIENTA LIGERA Y VASO DIAMANTADO HASTA OBTENER PERFIL DE ADHERENCIA ADECUADO ENTRE EL CONCRETO EXISTENTE Y EL TEJIDO DE FIBRAS DE CARBONO, LIMPIEZA CON CHORRO DE AGUA A PRESIÓN DE LOS RESIDUOS Y POLVO PRODUCTO DE DESBASTE, APLICACIÓN DE ARENA LIMPIA Y CERNIDA PARA ACABADO FINAL, RUGOSO, SOBRE EL TEJIDO DE FIBRAS DE CARBONO INSTALADO PARA LA ADHERENCIA CON LA CAPA DE REVESTIMIENTO FOREVA RELASTIC 310 O EQUIVALENTE, ACARREOS LOCALES Y ELEVACIÓN DE MATERIALES, LIMPIEZA DURANTE LOS TRABAJOS Y AL FINALIZAR LA OBRA, MANO DE OBRA ESPECIALIZADA LOCAL Y/O FORÁNEA, TRABAJOS EN HORARIOS EXTENDIDOS, TURNOS DIURNO Y NOCTURNO, DE ACUERDO A LAS NECESIDADES DEL PROYECTO, EQUIPO DE PROTECCIÓN PERSONAL BÁSICO, HERRAMIENTA, EQUIPO DE CONSTRUCCIÓN Y TODO LO NECESARIO PARA SU CORRECTA EJECUCIÓN. | m2 | 2222
SUBTOTAL DE REFORZAMIENTO CON TEJIDO DE FIBRAS DE CARBONO:
6.3 | ACERO DE PRESFUERZO EN CAPITEL
6.3.1 | DEMOLICIÓN CON EQUIPO LIGERO DE CONCRETO EXISTENTE EN CAPITEL, EN ZONAS DAÑADAS, DEGRADADAS Y/O FRACTURADAS QUE PRESENTAN FALLAS ESTRUCTURALES POR ESCASEZ DE ACERO DE REFUERZO, PARA SU POSTERIOR REPOSICIÓN CON CONCRETO HIDRÁULICO TIPO DINAMIX O EQUIVALENTE DE ACUERDO AL PROYECTO. INCLUYE: MATERIALES, MANO DE OBRA LOCAL Y/O FORÁNEA, TRABAJOS EN HORARIOS EXTENDIDOS, TURNOS DIURNO Y NOCTURNO, DE ACUERDO CON LAS NECESIDADES DEL PROYECTO, RECOLECCIÓN, CARGA, ACARREO Y RETIRO DEL MATERIAL PRODUCTO DE DEMOLICIÓN HASTA EL BANCO DE DESPERDICIOS, LIMPIEZA, EQUIPO DE PROTECCIÓN PERSONAL BÁSICO, HERRAMIENTA, EQUIPO DE CONSTRUCCIÓN, Y TODO LO NECESARIO PARA SU CORRECTA EJECUCIÓN. | dm3 | 7600
6.3.2 | ESCARIFICADO DE 6 MM DE ESPESOR CON EQUIPO LIGERO EN SUPERFICIE DE CONCRETO DE CARAS LATERALES DE CAPITEL EXISTENTE, PARA GARANTIZAR ADHERENCIA EN ZONA DONDE SE NIVELARÁ SU GEOMETRÍA CON CONCRETO TIPO DINAMIX PARA APOYAR LOS CANALES DE ACERO ESTRUCTURAL DE 305 MM X 44.6 KG/M PARA EL ANCLAJE DE LAS BARRAS DE PRESFUERZO TRANSVERSAL DE ACUERDO AL PROYECTO. INCLUYE: TRAZO Y NIVELACIÓN, LIMPIEZA DURANTE LOS TRABAJOS Y AL FINALIZAR LA OBRA, MANO DE OBRA LOCAL Y/O FORÁNEA, TRABAJOS EN HORARIOS EXTENDIDOS, TURNOS DIURNO Y NOCTURNO, DE ACUERDO CON LAS NECESIDADES DEL PROYECTO PARA EL ESCARIFICADO, RECOLECCIÓN, CARGA, ACARREO Y RETIRO DEL MATERIAL PRODUCTO DEL ESCARIFICADO HASTA EL BANCO DE DESPERDICIOS, LIMPIEZA, EQUIPO DE PROTECCIÓN PERSONAL BÁSICO, HERRAMIENTA, EQUIPO DE CONSTRUCCIÓN, Y TODO LO NECESARIO PARA SU CORRECTA EJECUCIÓN. | m2 | 95
6.3.3 | CONECTORES DE ACERO DE REFUERZO CON VARILLA DEL NO. 3C ANCLADOS A CARAS LATERALES DE CAPITEL EXISTENTE MEDIANTE ADHESIVO EPÓXICO MARCA FREYSSINET O EQUIVALENTE, EN ZONA DONDE SE NIVELARÁ LA GEOMETRÍA DEL CAPITEL EXISTENTE PARA APOYAR LOS CANALES DE ACERO ESTRUCTURAL DE 305 MM X 44.6 KG/M PARA EL ANCLAJE DE LAS BARRAS DE PRESFUERZO TRANSVERSAL. INCLUYE: SUMINISTRO Y HABILITADO DE ACERO DE REFUERZO F’Y=4,200 KG/CM2 PARA CONECTORES, PERFORACIÓN DE 1/2" DE DIÁMETRO Y 15 CM DE PROFUNDIDAD, SUMINISTRO DE MATERIALES DE PERFORACIÓN, ACARREOS Y ELEVACIÓN DE MATERIALES, ADHESIVO DE ANCLAJE EPÓXICO, LIMPIEZA DURANTE LOS TRABAJOS Y AL FINALIZAR LA OBRA, MANO DE OBRA LOCAL Y/O FORÁNEA EN HORARIOS EXTENDIDOS, TURNOS DIURNO Y NOCTURNO, DE ACUERDO A LAS NECESIDADES DEL PROYECTO, EQUIPO DE PROTECCIÓN PERSONAL BÁSICO, HERRAMIENTA, EQUIPO LIGERO DE PERFORACIÓN, EQUIPO DE CONSTRUCCIÓN, Y TODO LO NECESARIO PARA SU CORRECTA EJECUCIÓN. | Pza | 980
6.3.4 | ACERO DE REFUERZO F'Y= 4,200 KG/CM² PARA CONCRETO HIDRÁULICO EN ZONA DONDE SE NIVELARÁ LA GEOMETRÍA DEL CAPITEL EXISTENTE PARA APOYAR LOS CANALES DE ACERO ESTRUCTURAL DE 305 MM X 44.6 KG/M PARA EL ANCLAJE DE LAS BARRAS DE PRESFUERZO TRANSVERSAL. INCLUYE SUMINISTRO DE VARILLA DE ACERO DE REFUERZO, HABILITADO Y ARMADO, ACARREO Y ELEVACIÓN DE MATERIALES, MANO DE OBRA DE LOCAL Y/O FORÁNEA EN HORARIOS EXTENDIDOS, TURNOS DIURNO Y NOCTURNO, DE ACUERDO CON LAS NECESIDADES DEL PROYECTO, EQUIPO DE PROTECCIÓN PERSONAL BÁSICO, HERRAMIENTA, EQUIPO DE CONSTRUCCIÓN, Y TODO LO NECESARIO PARA SU CORRECTA EJECUCIÓN. | Kg | 1450
6.3.5 | CONCRETO HIDRÁULICO F'C= 350 KG/CM² ELABORADO EN OBRA, CON MEZCLA SECA DE CEMENTO HIDRÁULICO Y AGREGADOS, PREDOSIFICADOS, PARA FRAGUADO Y RESISTENCIA RÁPIDA, MARCA DINAMIX O EQUIVALENTE, EN ZONA DONDE SE NIVELARÁ LA GEOMETRÍA DEL CAPITEL EXISTENTE PARA APOYAR LOS CANALES DE ACERO ESTRUCTURAL DE 305 MM X 44.6 KG/M PARA EL ANCLAJE DE LAS BARRAS DE PRESFUERZO TRANSVERSAL. INCLUYE: SUMINISTRO DE MEZCLA SECA DINAMIX O EQUIVALENTE, ADHESIVO EPÓXICO SIKADUR 32 GEL O EQUIVALENTE COMO PUENTE DE ADHERENCIA, MATERIALES, ACARREOS Y ELEVACIÓN DE MATERIALES, MANO DE OBRA LOCAL Y/O FORÁNEA EN HORARIO EXTENDIDO, TURNOS DIURNO Y NOCTURNO, DE ACUERDO A LAS NECESIDADES DEL PROYECTO, PARA LA COLOCACIÓN DEL CONCRETO, CURADO Y VIBRADO, HABILITADO, COLOCACIÓN Y RETIRO DE CIMBRA CON ACABADO APARENTE, EQUIPO DE PROTECCIÓN PERSONAL BÁSICO, HERRAMIENTA, EQUIPO DE CONSTRUCCIÓN, Y TODO LO NECESARIO PARA SU CORRECTA EJECUCIÓN. | m3 | 29
6.3.6 | FABRICACIÓN EN TALLER DE BLOQUES DE ANCLAJE PARA BARRAS DE PRESFUERZO DE 36 MM EN CAPITELES, A BASE DE PERFILES TIPO CANAL DE 305 MM X 44.6 KG/M DE ACERO ESTRUCTURAL ASTM A-572 G50/A992, F'Y= 3,518 KG/CM², UNIDOS EN CAJÓN CON PLACAS DE UNIÓN, ATIESADORES, TAPA FRONTAL CON SOLERA DE ACERO A-36 DE 6”X1/4” Y TUBOS TROMPETA-GUÍA DE ACERO DE 2-1/2” Ø CÉDULA 30 PARA EL PASO DE BARRAS DE PRESFUERZO, SEGÚN DIMENSIONES INDICADAS EN EL PROYECTO. INCLUYE: PLANOS DE FABRICACIÓN Y TALLER, SUMINISTRO DE MATERIALES, HABILITADO, FABRICACIÓN, CERTIFICADOS DE CALIDAD, ALINEACIÓN Y NIVELACIÓN, COLOCACIÓN; CORTES Y DESPERDICIOS DE PLACA, SOLDADURA AWS SERIE E-7018 PARA UNIONES, PULIDO DE SOLDADURAS, PRUEBAS DE CONTROL DE CALIDAD QUE PODRÁN SER, INSPECCIÓN VISUAL AL 100% Y PARTÍCULAS MAGNÉTICAS EN EL 10% DEL TOTAL DE LAS UNIONES SOLDADAS, EN PUNTOS SELECCIONADOS POR LA SUPERVISIÓN Y/O STC-METRORREY, RECUBRIMIENTO ANTICORROSIVO MEDIANTE LA APLICACIÓN DE GALVANIZADO POR INMERSIÓN EN CALIENTE CON UN ESPESOR MÍNIMO DE 70 MICRAS (ΜM), MANO DE OBRA ESPECIALIZADA EN HORARIOS EXTENDIDOS, TURNOS DIURNO Y NOCTURNO, DE ACUERDO CON LA NECESIDADES DEL PROYECTO, EQUIPO DE PROTECCIÓN PERSONAL BÁSICO, HERRAMIENTA, EQUIPO DE CORTE Y SOLDADURA, EQUIPO DE CONSTRUCCIÓN, Y TODO LO NECESARIO PARA SU CORRECTA EJECUCIÓN. | Pza | 160
6.3.7 | CARGA, TRASLADO, ELEVACIÓN Y MONTAJE DE BLOQUES DE ANCLAJE PARA BARRAS DE PRESFUERZO DE 36 MM EN CAPITELES, A BASE PERFILES TIPO CANAL DE 305 MM X 44.6 KG/M DE ACERO ESTRUCTURAL ASTM A-572 G50/A992 F'Y= 3,518 KG/CM², DESDE EL ALMACÉN DE OBRA HASTA SU POSICIÓN DEFINITIVA EN EL CAPITEL. INCLUYE: MANO DE OBRA ESPECIALIZADA LOCAL Y/O FORÁNEA, TRABAJOS EN HORARIO EXTENDIDO, TURNOS DIURNO Y NOCTURNO, DE ACUERDO A LAS NECESIDADES DEL PROYECTO, PARA LA CARGA, ACARREO, ELEVACIÓN Y MONTAJE DE LOS CANALES, EQUIPO DE PROTECCIÓN PERSONAL BÁSICO, HERRAMIENTA, EQUIPOS DE TRASLADO, EQUIPOS DE CARGA Y ELEVACIÓN, Y TODO LO NECESARIO PARA SU CORRECTA EJECUCIÓN. | Pza | 160
6.3.8 | INSTALACIÓN Y TENSADO DE BARRA DE ACERO DE PRESFUERZO DE 36 MM DE DIÁMETRO Y 6.56 M DE LONGITUD DE SERVICIO, FRG = 10,500 KG/CM², MARCA FREYSSIBAR O EQUIVALENTE, PARA REFORZAR CAPITEL EXISTENTE. INCLUYE: SUMINISTRO, INSTALACIÓN Y TENSADO DE BARRAS DE PRESFUERZO, DUCTOS TIPO POLIDUCTO DE ALTA DENSIDAD LISO RD-9 DIÁMETRO ¾” Y RD-21 DIÁMETRO 2”, MARCA SITSA O EQUIVALENTE, INYECCIÓN DE LECHADA DE CEMENTO PORTLAND ORDINARIO RESISTENTE A LOS SULFATOS, ADITIVO REDUCTOR DE AGUA DE ALTO RANGO-SUPERPLASTIFICANTE Y ACELERANTE DE RESISTENCIAS SIKAMENT 100 MARCA SIKA O EQUIVALENTE, PLACAS Y TUERCAS DE ANCLAJE, CAPUCHONES DE PROTECCIÓN ANTICORROSIVA DE TUERCAS DE ANCLAJE (RECUBRIMIENTO ANTICORROSIVO MEDIANTE LA APLICACIÓN DE GALVANIZADO POR INMERSIÓN EN CALIENTE CON UN ESPESOR MÍNIMO DE 70 MICRAS (ΜM), SUMINISTRO DE MATERIALES, MANO DE OBRA ESPECIALIZADA LOCAL Y/O FORÁNEA PARA SU INSTALACIÓN Y TENSADO DE BARRAS DE PRESFUERZO, TRABAJOS EN HORARIOS EXTENDIDOS, TURNOS DIURNO Y NOCTURNO, DE ACUERDO A LAS NECESIDADES DEL PROYECTO, EQUIPO DE PROTECCIÓN PERSONAL BÁSICO, HERRAMIENTA, EQUIPO DE CONSTRUCCIÓN Y EQUIPO DE PRESFUERZO, Y TODO LO NECESARIO PARA SU CORRECTA EJECUCIÓN. | Pza | 272
6.3.9 | PLACAS DE ACERO ESTRUCTURAL A-36 F'Y=2,530 KG/CM2, PL-1, PL-2 Y P-L3, PARA CENTRAR LA DIFUSIÓN DE LA FUERZA DE LAS BARRAS EN LOS BLOQUES METÁLICOS, CONFORME A LAS DIMENSIONES INDICADAS EN EL PROYECTO EJECUTIVO. INCLUYE: PLANOS DE FABRICACIÓN Y TALLER, SUMINISTRO DE MATERIALES, HABILITADO, FABRICACIÓN, CERTIFICACIONES DE CALIDAD, ALIENACIÓN, NIVELACIÓN, COLOCACIÓN, CORTES Y DESPERDICIOS DE PLACA, RECUBRIMIENTO ANTICORROSIVO MEDIANTE LA APLICACIÓN DE PRIMARIO ANTICORROSIVO EPÓXICO POLIAMIDA, MANO DE OBRA EN HORARIOS DIURNOS Y NOCTURNOS, DE ACUERDO CON LAS NECESIDADES DEL PROYECTO, EQUIPO DE PROTECCIÓN PERSONAL BÁSICO, HERRAMIENTA, EQUIPO DE CORTE Y SOLDADURA, EQUIPO DE CONSTRUCCIÓN, Y TODO LO NEFCESARIO PARA SU CORRECTA EJECUCIÓN. | Kg | 2205
6.3.10 | RELLENO CON MORTERO GROUT DE ALTA RESISTENCIA SIKAGROUT 295 AD O EQUIVALENTE PARA NIVELACIÓN VERTICAL ENTRE CARA LATERAL DE CONCRETO DEL CAPITEL Y PLACAS DE DIFUSIÓN DE FUERZA DE LAS BARRAS DE PRESFUERZO. INCLUYE: SUMINISTRO DE MATERIALES, MANO DE OBRA LOCAL Y/O FORÁNEA, TRABAJOS EN HORARIOS DIURNOS Y NOCTURNOS, DE ACUERDO CON LAS NECESIDADES DEL PROYECTO, EQUIPO DE PROTECCIÓN PERSONAL BÁSCICO, HERRAMIENTA, EQUIPO DE CONSTRUCCIÓN Y TODO LO NECESARIO PARA SU CORRECTA EJECUCIÓN. | dm3 | 950
6.3.11 | RELLENO DE ALMA DE BLOQUE (YUGO) METÁLICO SUPERIOR CON MEZCLA DE CONCRETO DOSIFICADA EN SECO DE FRAGUADO RÁPIDO LAZAMIX O EQUIVALENTE, PARA ALCANZAR UNA RESISTENCIA DE 300 KG/CM2 EN 12HORAS. INCLUYE: SUMINISTRO DE MATERIALES,MANO DE OBRA LOCAL Y/O FORÁNEA, TRABAJOS EN HORARIOS DIURNOS Y NOCTURNOS, DE ACUERDO CON LAS NECESIDADES DEL PROYECTO, EQUIPO DE PROTECCIÓN PERSONAL BÁSCICO, HERRAMIENTA, EQUIPO DE CONSTRUCCIÓN Y TODO LO NECESARIO PARA SU CORRECTA EJECUCIÓN. | dm3 | 2273.55
6.3.12 | SELLADO DE JUNTA HORIZONTAL ENTRE BLOQIUES (YUGOS) METÁLICOS DE ANCLAJE DE BARRAS DE PRESFUERZO EN CAPITEL EXISTENTE, CON SELLADOR ELÁSTICO DE POLIURETANO SIKAFLEX 1A, MARCA SIKA O EQUIVALENTE. INCLUYE: SUMINISTRO DE MATERIALES, ACARREOS Y ELEVACIONES VERTICALES Y HORIZONTALES, MANO DE OBRA LOCAL Y/O FORÁNEA, TRABAJOS EN HORARIOS DIURNOS Y NOCTURNOS, DE ACUERDO CON LAS NECESIDADES DEL PROYECTO, EQUIPO DE PROTECCIÓN PERSONAL BÁSCICO, HERRAMIENTA, EQUIPO DE CONSTRUCCIÓN Y TODO LO NECESARIO PARA SU CORRECTA EJECUCIÓN. | m | 400
SUBTOTAL DE ACERO DE PRESFUERZO EN CAPITEL
6.4 | PRUEBA DE CARGA
6.4.1 | IMPLEMENTACIÓN DE PRIMERA PRUEBA DE CARGA AL COMPLETAR LOS TRABAJOS DE PRIMERA FASE Y SEGUNDA FASE PARA LOS TRES CAPITELES ANTES DE LA “ESTACIÓN ANAHUAC” EN DOS CLAROS DE LA SUPERESTRUCTURA, Y EN LA PRIMERA FASE COMPLETADA PARA EL RESTO DE LOS CLAROS ENTRE LOS 17 (DIECISIETE) CAPITELES EXISTENTES. SE ENTENDERÁ COMO PRIMERA FASE AL REFORZAMIENTO DE CAPITEL EXISTENTE MEDIANTE LA INSTALACIÓN DE TEJIDO DE FIBRAS DE CARBONO (TFC) Y LA INSTALACIÓN DE BARRAS DE PRESFUERZO EXTERIOR ANCLADAS MEDIANTE LOS BLOQUES DE CANALES DE ACERO ESTRUCTURAL UNIDOS EN CAJÓN, MIENTRAS QUE LA SEGUNDA FASE SE REFIERE A LA CONSTRUCCIÓN DE MÉNSULA DE CONCRETO FABRICADA EN SITIO QUE SE CONECTARÁ A LA COLUMNA EXISTENTE PARA LA TRANSFERENCIA DE CARGAS MEDIANTE EL EMPLEO DE GATOS PLANOS DE LEVANTAMIENTO. LA PRUEBA DE CARGA INCLUYE EL SERVICIO DE INGENIERÍA PARA EL DISEÑO DE LA PRUEBA, ANÁLISIS DE PRUEBAS ESTÁTICAS Y PRUEBA DINÁMICA, INSPECCIÓN PREVIA Y POSTERIOR A LA EJECUCIÓN DE LA PRUEBA, INSTRUMENTACIÓN, ANÁLISIS DE RESULTADOS Y EMISIÓN DE REPORTE. SUMINISTRO, CARGA, ACARREO Y ELEVACIÓN DE CONSUMIBLES PARA LA PRUEBA, INGENIERÍA, HERRAMIENTA, EQUIPO DE MEDICIÓN, MANO DE OBRA TÉCNICA ESPECIALIZADA, MANO DE OBRA GENERAL PARA MANIOBRAS Y ACARREO, INSTALACIÓN Y MOVILIZACIÓN DE TODOS LOS COMPONENTES AUXILIARES DE LA PRUEBA, EQUIPO DE PROTECCIÓN PERSONAL BÁSICO Y PARA TRABAJOS EN ALTURAS, EQUIPO DE ELEVACIÓN PARA INSPECCIÓN DE LOS ELEMENTOS Y TODO LO NECESARIO PARA SU CORRECTA EJECUCIÓN. | Prueba | 1
6.4.2 | NIVELACIÓN TOPOGRÁFICA DE LOS CLAROS DE SUPERESTRUCURA EN ESTUDIO DURANTE LA PRIMERA Y SEGUNDA PRUEBA DE CARGA. INCLUYE SUMINISTRO DE MATERIALES AUXILIARES, MANO DE OBRA ESPECIALIZADA, MANO DE OBRA GENERAL LOCAL Y FORÁNEA, EQUIPO DE MEDICIÓN, EQUIPO DE PROTECCIÓN PERSONAL BÁSICO Y PARA TRABAJOS EN ALTURA, EQUIPO DE ELEVACIÓN, HERRAMIENTA, EMISIÓN DE MEMORIA FOTOGRÁFICA, EMISIÓN DE REPORTES DE ESTUDIO, EMISIÓN DE PLANOS DE NIVELACIÓN, Y TODO LO NECESARIO PARA SU CORRECTA EJECUCIÓN. | Estudio | 1
SUBTOTAL DE PRUEBA DE CARGA:
6.5 | ENCAMISADO DE CAPITELES (EN CASO DE REQUERIRSE EVALUADO CONFORME A LA INSPECCIÓN DEL MAPEO DE GRIETAS)
6.5.1 | CONECTORES DE ACERO DE REFUERZO CON VARILLA DEL NO. 3C ANCLADOS CON ADHESIVOS EPÓXICO MARCA FREYSSINET O EQUIVALENTE EN CARAS LATERALES E INFERIORES DEL CAPITEL EVALUADO PARA RECIBIR ENCAMISADO CON CONCRETO HIDRÁULICO. INCLUYE: SUMINISTRO Y HABILITADO DE MATERIALES, ACERO DE REFUERZO DE F'Y=4,200KG/CM2 PARA CONECTORES, PERFORACIÓN DE 1/2" (12.7MM) DE DIÁMETRO Y 20 CM DE PROFUNDIDAD, ACARREOS Y ELEVACIONES DE MATERIALES, ADHESIVO DE ANCLAJE EPÓXICO, MANO DE OBRA LOCAL Y/O FORÁNEA, TRABAJOS EN HORARIOS DIURNOS Y NOCTURNOS, DE ACUERDO CON LAS NECESIDADES DEL PROYECTO, EQUIPO DE PROTECCIÓN PERSONAL BÁSCICO, HERRAMIENTA, EQUIPO DE CONSTRUCCIÓN Y TODO LO NECESARIO PARA SU CORRECTA EJECUCIÓN. | Pza | 238
6.5.2 | CONCRETO HIDRÁULICO PREMEZCLADO AUTOCOMPACTABLE F'C=400 KG/CM² BOMBEABLE DE RESISTENCIA RÁPIDA A 3 DÍAS, TMA 10 MM, FLUJO DE REVENIMIENTO 65 +/- 5.0 CM. INCLUYE: SUMINISTRO DE CONCRETO HIDRÁULICO PREMEZCLADO AUTOCOMPACTABLE Y SERVICIO DE BOMBEO. | m3 | 10.5
6.5.3 | ENCAMISADO DE CAPITEL REFORZADO CON ACERO DE REFUERZO DE F'Y= 4,200 KG/CM2, DE ACUERDO AL PROYECTO EJECUTIVO. INCLUYE: SUMINISTRO DE MATERIALES, ACARREOS, ELEVACIONES, HABILITADO DE ACERO DE REFUERZO, HABILITADO, COLOCACIÓN E INSTALACIÓN DE CIMBRA DE MADERA CON ACABADO APARENTE, SUMINISTRO, INSTALACIÓN Y RETIRO DE OBRA FALSA, ADHESIVO EPÓXICO SIKADUR 32 GEL O EQUIVALENTE COMO PUENTE DE ADHERENCIA CON EL CONCRETO VIEJO, COLOCACIÓN DEL CONCRETO, VIBRADO Y CURADO; MANO DE OBRA LOCAL Y/O FORÁNEA, TRABAJOS EN HORARIOS DIURNOS Y NOCTURNOS, DE ACUERDO CON LAS NECESIDADES DEL PROYECTO, EQUIPO DE PROTECCIÓN PERSONAL BÁSCICO, HERRAMIENTA, EQUIPO DE CONSTRUCCIÓN Y TODO LO NECESARIO PARA SU CORRECTA EJECUCIÓN. | Pza | 1
IMPORTE: TRABAJOS PARA EL REFORZAMIENTO DE 20 CAPITELES EN LOS CADENAMIENTO 243+905.28 AL 243+905.28 LÍNEA 2 VIADUCTO ELEVADO.
I.V.A.:
IMPORTE TOTAL CON IVA:
Nota importante: El precio unitario, el importe del subtotal y el importe total deberá incluirse con Número y Letra en la propuesta económica
GOBIERNO DEL ESTADO DE NUEVO LEÓN
SISTEMA DE TRANSPORTE COLECTIVO METRORREY, O.P.D.
LICITACIÓN PÚBLICA NACIONAL PRESENCIAL No. STCM-14-2023-DAF

## CAPITELES-19-OK
PROYECTO : | LÍNEA 2 VIADUCTO ELEVADO
OBRA : | "REFORZAMIENTO DE DIECINUEVE (19) CAPITELES DE LAS COLUMNAS DEL VIADUCTO ELEVADO DE LA LÍNEA 2 DEL METRO DEL STC METRORREY CAD. 242+248.86 AL CAD. 241+652.90"
UBICACIÓN : | Av. Universidad entre Estación San Nicolás y la Estación Tapia en el Municipio de San Nicolás de los Garza, Nuevo León. |  |  | FECHA:
MUNICIPIO : | San Nicolás de los Garza. |  |  | LICITACIÓN: | STCM-15-2023-DAF
Código postal: | 66420 y 66400 | PARTIDA No. | 2 (DOS) | ANEXO: | E-01b
CATÁLOGO DE CONCEPTOS
No. | C O N C E P T O | UNIDAD | CANTIDAD | P.U. | IMPORTE
OBRA: | TRABAJOS PARA EL REFORZAMIENTO DE 19 CAPITELES EN LOS CADENAMIENTO 242+248.86 AL 241+652.9 LÍNEA 2 VIADUCTO ELEVADO.
1 | SEÑALAMIENTO Y DISPOSITIVOS DE CONTROL DE TRÁFICO.
1.1 | SEÑALAMIENTO DE PROTECCIÓN DE OBRA Y CONTROL DE TRÁFICO, POR UNIDAD DE OBRA TERMINADA DE ACUERDO A LO ESTABLECIDO EN LA NORMA NOM-086-SCT2-2015 Y N.PRY.CAR.1O.03.002/21 DEL STC. INCLUYE: SUMINISTRO DE DISPOSITIVOS DE SEÑALIZACIÓN Y CONTROL DE TRÁFICO, INSTALACIÓN Y COLOCACIÓN, CARGA, ACARREOS, RETIROS, CAMBIOS Y/O MOVIMIENTOS, TRASLADOS DEL MATERIAL DE SEÑALAMIENTO AL SIGUIENTE PUNTO DE TRABAJO, FLETES LOS NECESARIOS, PERMISOS AUTORIZADOS Y VIGENTES DEL MUNICIPIO CORRESPONDIENTE PARA OCUPAR LA VIALIDAD (A CARGO DEL CONTRATISTA ) DURANTE Y AL FINALIZAR LA OBRA, LIMPIEZA DURANTE Y AL TÉRMINO DE OBRA, RETIRO DE ESCOMBRO Y BASURA GENERADA A TIRADERO AUTORIZADO, FLETES NECESARIOS, RETIRO DEFINITIVO DE DISPOSITIVOS DE CONTROL DE TRÁFICO DE LA OBRA PROPIEDAD DEL CONTRATISTA, EQUIPO, MAQUINARIA, HERRAMIENTA MENOR, MANO DE OBRA ESPECIALIZADA LOCAL Y/O FORÁNEA, TRABAJOS EN HORARIO DIURNO Y NOCTURNO DE ACUERDO A LAS NECESIDADES DEL PROYECTO, DOBLES TURNOS, EQUIPO DE PROTECCIÓN PERSONAL BÁSICO Y DE SEGURIDAD PARA TRABAJOS EN ALTURA, HERRAMIENTA Y TODO LO NECESARIO PARA SU CORRECTA EJECUCIÓN. (Nota: Los dispositivos de Control de tráfico se analizarán en P.U como uso en cada apoyo, los proporciona EL CONTRATISTA y al retirarlo de la obra son de su propiedad). | PZA | 19
1.2 | REFORZAMIENTO ADICIONAL A LA ILUMINACIÓN DE LOS DISPOSITIVOS DE CANALIZACIÓN DE TRÁFICO EN LA ZONA DE OBRAS, MEDIANTE EL SUMINISTRO EN RENTA PARA LA OPERACIÓN DE TORRE DE ILUMINACIÓN CON CAPACIDAD ILUMINACIÓN DE 5,000 M². SE ILUMINARÁ LA ZONA DE PROTECCIÓN DE ACUERDO A LAS FASES DE EJECUCIÓN DE LOS TRABAJOS. EL HORARIO NORMAL DE OPERACIÓN DE CADA TORRE DE ILUMINACIÓN ES DE LAS 19:00 P.M A LAS 07:00 A.M DE LA SIGUIENTE JORNADA. INCLUYE: MANO DE OBRA PARA ENCENDIDO Y APAGADO DE LOS EQUIPOS AL INICIO Y FIN DE CADA JORNADA DE TRABAJO, Y PARA EL ABASTECIMIENTO DE COMBUSTIBLES Y OTROS CONSUMIBLES, MOVIMIENTOS DE TORRES ENTRE UNA Y OTRA ÁREA DE TRABAJO EN DONDE SE REQUIERA, MANO DE OBRA LOCAL Y/O FORÁNEA, HERRAMIENTA MENOR, CONSUMIBLES MENORES, VEHÍCULOS PARA LOS ACARREOS LOCALES DE LAS TORRRES DE ILUMINACIÓN, Y TODO LO NECESARIO PARA SU CORRECTA EJECUCIÓN. | hr | 178
SUBTOTAL DE SEÑALAMIENTO Y DISPOSITIVOS DE CONTROL DE TRÁFICO:
2 | PRELIMINARES AL SELLADO DE GRIETAS CON RESINA EPÓXICA
2.1 | LIMPIEZA GENERAL PARA RETIRAR RESIDUOS DE CONSTRUCCIÓN, MANCHAS DE HOLLÍN Y MATERIAL SUELTO; DEL LECHO SUPERIOR, CARAS VERTICALES Y LECHO INFERIOR, EMPLEANDO LIMPIEZA MECÁNICA CON CARDA PARA VISUALIZAR Y LOCALIZAR GRIETAS MAYORES 0.3 MM. REALIZAR LIMPIEZA DE ACUERDO AL PROCEDIMIENTO DEL PLANO DE PROYECTO DE STC-METRORREY. INCLUYE: SUMINISTRO DE MATERIALES Y CONSUMIBLES PARA EFECTUAR LIMPIEZA MECÁNICA, ELEVACIONES, CARGA, ACARREOS VERTICALES Y HORIZONTALES, CARDA MECÁNICA, CEPILLO MANUAL DE ALAMBRE, COMPRESOR, AGUA, ENERGÍA ELÉCTRICA, EMPLEAR UN SISTEMA PARA CONTENER EL POLVO Y RESIDUOS DE ESCOMBRO, ETC. DURANTE LA EJECUCIÓN TOTAL DE LA OBRA; LIMPIEZA DURANTE Y AL FINAL DE LOS TRABAJOS, RETIRO DE ESCOMBRO Y BASURA GENERADA A TIRADERO AUTORIZADO, FLETES NECESARIOS, EQUIPO DE SEGURIDAD PERSONAL PARA TRABAJOS EN ALTURA, COLOCACIÓN E INSTALACIÓN DE ANDAMIOS ESPECIALES PARA REALIZAR TRABAJOS DE ALTURA, HERRAMIENTA MENOR, MANO DE OBRA ESPECIALIZADA LOCAL Y/O FORÁNEA, TRABAJOS EN HORARIO DIURNO Y NOCTURNO DE ACUERDO A LAS NECESIDADES DEL PROYECTO, DOBLES TURNOS, EQUIPO DE PROTECCIÓN PERSONAL DE SEGURIDAD PARA TRABAJOS EN ALTURA, HERRAMIENTA Y TODO LO NECESARIO PARA SU CORRECTA EJECUCIÓN. | Pza | 19
2.2 | EFECTUAR LEVANTAMIENTO DE LAS GRIETAS MAYORES DE 0.3 MM, DEFINIENDO UBICACIÓN, LARGOS Y ANCHOS; DEBERÁN ELABORAR UN REPORTE CON LOS CROQUIS DE CAMPO DEL MAPEO DE GRIETAS, Y FOTOGRAFÍAS CON LA CLARIDAD SUFICIENTE PARA SU UBICACIÓN Y MAGNITUD DE LAS GRIETAS. ASIMISMO, SE DEBERÁ ELABORAR Y ENTREGAR UN PLANO DE DETALLE CON DICHA INFORMACIÓN EL CUAL DEBERÁ ENTREGARSE CONFORME A LA NORMATIVA DE DIBUJO Y DOCUMENTOS DE STC-METRORREY. INCLUYE: LEVANTAMIENTO DE GRIETAS, INFORMES DE CAMPO Y ÁLBUM FOTOGRÁFICO; Y PLANO DE DETALLE CON LA INFORMACIÓN DEL MAPEO, CLASIFICACIÓN DEL GRADO DE DEFICIENCIAS ENCONTRADAS DE ACUERDO AL MANUAL DE INSPECCIÓN DEL AASHTO PARA INSPECCIÓN DE PUENTES Y AL MANUAL PARA INSPECCIÓN DE PUENTES DE LA SICT EN SUS VERSIONES VIGENTES, MATERIALES Y CONSUMIBLES PARA LA EJECUCIÓN DE TRABAJOS DE CAMPO Y GABINETE, EQUIPO DE SEGURIDAD PERSONAL PARA TRABAJOS EN ALTURA, HERRAMIENTA MENOR, COLOCACIÓN E INSTALACIÓN DE ANDAMIOS ESPECIALES PARA REALIZAR TRABAJOS DE ALTURA , MANO DE OBRA ESPECIALIZADA Y CERTIFICADA LOCAL Y/O FORÁNEA, DIBUJANTE ESPCIALIZADO EN DIBUJOS DE DETALLE, TRABAJOS EN HORARIO DIURNO Y NOCTURNO DE ACUERDO A LAS NECESIDADES DEL PROYECTO CUMPLIENDO EL PLAZO ESTÍPULADO EN CONTRATO, EQUIPO DE PROTECCIÓN PERSONAL DE SEGURIDAD, HERRAMIENTA Y TODO LO NECESARIO PARA SU CORRECTA EJECUCIÓN. | Pza | 19
SUBTOTAL DE PRELIMINARES AL SELLADO DE GRIETAS CON RESINA EPÓXICA:
3 | REPARACIÓN DE GRIETAS: SELLADO CON INYECCIÓN, CALAFATEO Y REPORTE.
3.1.0 | INYECCIÓN DE CARAS LONGITUDINALES & LECHO INFERIOR:
3.1.1 | INYECTORES SIKADUR DE SUPERFICIE O DE PERFORACIÓN MCA. SIKA O EQUIVALENTE SEGÚN PLANO; SE COLOCARÁN DE ACUERDO AL PROCEDIMIENTO DEL PLANO DE PROYECTO DE STC-METRORREY. INCLUYE: LIMPIEZA DE LA SUPERFICIE DE POLVO, GRASA Y OTROS CONTAMINANTES, PERFORACIONES DE ORIFICIOS PARA COLOCAR PUERTOS DE INYECCIÓN APLICA SÓLO PARA INYECTORES DE PERFORACIÓN, SEPARACIÓN MÍNIMA DE 15 CM Y MÁXIMA DE 20 CM ENTRE CADA UNO, COLOCADOS SOBRE LA TRAYECTORIA Y RAMIFICACIONES DE LA GRIETA, PASTA PARA ADHERIR Y FIJAR PUERTOS-INYECTORES, SUMINISTRO DE ENERGÍA ELÉCTRICA, ALMACENAMIENTO DE MATERIAL Y EQUIPO, CARGA, ACARREOS VERTICALES Y HORIZONTALES, LIMPIEZA Y RETIRO DE DESPERDICIOS DURANTE Y DESPUÉS DE LOS TRABAJOS, COLOCACIÓN E INSTALACIÓN DE ANDAMIOS ESPECIALES PARA TRABAJAR EN ALTURA, MAQUINARIA, HERRAMIENTA MENOR, MANO DE OBRA ESPECIALIZADA Y CERTIFICADA LOCAL Y/O FORÁNEA, TRABAJOS EN HORARIO DIURNO Y NOCTURNO DE ACUERDO A LAS NECESIDADES DEL PROYECTO CUMPLIENDO EL PLAZO ESTÍPULADO EN CONTRATO, DOBLES TURNOS, EQUIPO DE PROTECCIÓN PERSONAL DE SEGURIDAD, Y TODO LO NECESARIO PARA SU CORRECTA EJECUCIÓN. | Pza | 2360
3.1.2 | CALAFATEO DE GRIETA Y SELLADO PERIMETRAL DE INYECTORES DE ACUERDO A PLANO DE PROYECTO DE STC-METRORREY. INCLUYE: SUMINISTRO Y COLOCACIÓN DE MATERIALES, CARGA Y ACARREO, ELEVACIONES, MANGUERAS Y ACCESORIOS PARA INYECTAR, PASTA ADHESIVA PARA SELLAR GRIETAS E INYECTORES CON SIKADUR 31 MCA. SIKA O EQUIVALENTE SEGÚN PLANO, EFECTUAR PRUEBA DE SELLO APLICANDO AIRE A BAJA PRESIÓN (2.0 KG/CM2), EN CASO DE EXISTIR FUGAS EN EL SELLADO SE DEBERÁ CORREGIR; EXCEDENTE DE PASTA PARA SELLAR FUGAS Y DESPERDICIOS, ENERGÍA ELÉCTRICA, ALMACENAMIENTO DE MATERIAL Y EQUIPO, COLOCACIÓN E INSTALACIÓN DE ANDAMIOS ESPECIALES PARA TRABAJAR EN ALTURA, LIMPIEZA DURANTE Y AL FINAL DE LOS TRABAJOS, MAQUINARIA, HERRAMIENTA MENOR, MANO DE OBRA ESPECIALIZADA Y CERTIFICADA LOCAL Y/O FORÁNEA, TRABAJOS EN HORARIO DIURNO Y NOCTURNO DE ACUERDO A LAS NECESIDADES DEL PROYECTO CUMPLIENDO EL PLAZO ESTÍPULADO EN CONTRATO, DOBLES TURNOS, EQUIPO DE PROTECCIÓN PERSONAL DE SEGURIDAD, Y TODO LO NECESARIO PARA SU CORRECTA EJECUCIÓN. | Lt | 228.5
3.1.3 | INYECCIÓN DE RESINA EPÓXICA SIKADUR 35 HI Mod LV MCA. SIKA O EQUIVALENTE SEGÚN PLANO; INYECTAR DE ACUERDO AL PROCEDIMIENTO DEL PLANO DE PROYECTO STC-METRORREY. INCLUYE: SUMINISTRO DE MATERIALES, INYECCIÓN, CARGA Y ACARREO DE MATERIALES, ELEVACIONES, DESPERDICIO, TESTIGO DE COMPRABACIÓN DE ENDURECIMIENTO DE RESINA EPÓXICA, EQUIPO ESPECIALIZADO PARA INYECTAR DEBERÁ ESTAR CERTIFICADO Y AVALADO POR EL FABRICANTE DEL PRODUCTO EPÓXICO, RETIRO DE PASTA DEL SELLADO E INYECTORES, LIMPIEZA Y PULIDO DE SUPERFICIE DEL ÁREA INYECTADA, ENERGÍA ELÉCTRICA, PULIDOR Y/O ESMERIL MÉCANICO, RETIRO DE MATERIAL DE DESPERDICIO Y DESHECHO DE PASTA DEL SELLADO, ALMACENAMIENTO DE MATERIAL Y EQUIPO, COLOCACIÓN E INSTALACIÓN DE ANDAMIOS ESPECIALES PARA TRABAJAR EN ALTURA, LIMPIEZA DURANTE Y AL FINAL DE LOS TRABAJOS, MAQUNARIA Y HERRAMIENTA MENOR, MANO DE OBRA ESPECIALIZADA Y CERTIFICADA LOCAL Y/O FORÁNEA, TRABAJOS EN HORARIO DIURNO Y NOCTURNO DE ACUERDO A LAS NECESIDADES DEL PROYECTO CUMPLIENDO EL PLAZO ESTÍPULADO EN CONTRATO, DOBLES TURNOS, EQUIPO DE PROTECCIÓN PERSONAL DE SEGURIDAD, Y TODO LO NECESARIO PARA SU CORRECTA EJECUCIÓN. | Lt | 398.5
SUBTOTAL DE INYECCIÓN DE CARAS LONGITUDINALES & LECHO INFERIOR:
3.2.0 | INYECCIÓN DE TAPAS LATERALES:
3.2.1 | INYECTORES SIKADUR DE SUPERFICIE O DE PERFORACIÓN MCA. SIKA O EQUIVALENTE SEGÚN PLANO; SE COLOCARÁN DE ACUERDO AL PROCEDIMIENTO DEL PLANO DE PROYECTO DE STC-METRORREY. INCLUYE: LIMPIEZA DE LA SUPERFICIE DE POLVO, GRASA Y OTROS CONTAMINANTES, PERFORACIONES DE ORIFICIOS PARA COLOCAR PUERTOS DE INYECCIÓN APLICA SÓLO PARA INYECTORES DE PERFORACIÓN, SEPARACIÓN MÍNIMA DE 15 CM Y MÁXIMA DE 20 CM ENTRE CADA UNO, COLOCADOS SOBRE LA TRAYECTORIA Y RAMIFICACIONES DE LA GRIETA, PASTA PARA ADHERIR Y FIJAR PUERTOS-INYECTORES, SUMINISTRO DE ENERGÍA ELÉCTRICA, ALMACENAMIENTO DE MATERIAL Y EQUIPO, CARGA, ACARREOS VERTICALES Y HORIZONTALES, LIMPIEZA Y RETIRO DE DESPERDICIOS DURANTE Y DESPUÉS DE LOS TRABAJOS, EQUIPO DE SEGURIDAD PERSONAL, EQUIPO ESPECIALIZADO PARA TRABAJAR EN ALTURA, MAQUINARIA, COLOCACIÓN E INSTALACIÓN DE ANDAMIOS ESPECIALES PARA TRABAJAR EN ALTURA, HERRAMIENTA MENOR, MANO DE OBRA ESPECIALIZADA Y CERTIFICADA LOCAL Y/O FORÁNEA, TRABAJOS EN HORARIO DIURNO Y NOCTURNO DE ACUERDO A LAS NECESIDADES DEL PROYECTO CUMPLIENDO EL PLAZO ESTÍPULADO EN CONTRATO, DOBLES TURNOS, EQUIPO DE PROTECCIÓN PERSONAL DE SEGURIDAD, Y TODO LO NECESARIO PARA SU CORRECTA EJECUCIÓN. | Pza | 480
3.2.2 | CALAFATEO DE GRIETA Y SELLADO PERIMETRAL DE INYECTORES DE ACUERDO A PLANO DE PROYECTO DE STC-METRORREY. INCLUYE: SUMINISTRO Y COLOCACIÓN DE MATERIALES, CARGA Y ACARREO, ELEVACIONES, MANGUERAS Y ACCESORIOS PARA INYECTAR, PASTA ADHESIVA PARA SELLAR GRIETAS E INYECTORES CON SIKADUR 31 MCA. SIKA O EQUIVALENTE SEGÚN PLANO, EFECTUAR PRUEBA DE SELLO APLICANDO AIRE A BAJA PRESIÓN (2.0 KG/CM2), EN CASO DE EXISTIR FUGAS EN EL SELLADO SE DEBERÁ CORREGIR, EXCEDENTES DE PASTA PARA SELLAR FUGAS Y DESPERDICIOS, ENERGÍA ELÉCTRICA, ALMACENAMIENTO DE MATERIAL Y EQUIPO, LIMPIEZA DURANTE Y AL FINAL DE LOS TRABAJOS, EQUIPO ESPECIALIZADO PARA TRABAJAR EN ALTURA, COLOCACIÓN E INSTALACIÓN DE ANDAMIOS ESPECIALES PARA TRABAJAR EN ALTURA, MAQUINARIA, HERRAMIENTA MENOR, MANO DE OBRA ESPECIALIZADA Y CERTIFICADA LOCAL Y/O FORÁNEA, TRABAJOS EN HORARIO DIURNO Y NOCTURNO DE ACUERDO A LAS NECESIDADES DEL PROYECTO CUMPLIENDO EL PLAZO ESTÍPULADO EN CONTRATO, DOBLES TURNOS, EQUIPO DE PROTECCIÓN PERSONAL DE SEGURIDAD, Y TODO LO NECESARIO PARA SU CORRECTA EJECUCIÓN. | Lt | 59
3.2.3 | INYECCIÓN DE RESINA EPÓXICA SIKADUR 35 HI Mod LV MCA. SIKA O EQUIVALENTE SEGÚN PLANO; INYECTAR DE ACUERDO AL PROCEDIMIENTO DEL PLANO DE PROYECTO STC-METRORREY. INCLUYE: SUMINISTRO DE MATERIALES, INYECCIÓN, CARGA Y ACARREO DE MATERIALES, ELEVACIONES, DESPERDICIO, TESTIGO DE COMPRABACIÓN DE ENDURECIMIENTO DE RESINA EPÓXICA, EQUIPO ESPECIALIZADO PARA INYECTAR DEBERÁ ESTAR CERTIFICADO Y AVALADO POR EL FABRICANTE DEL PRODUCTO EPÓXICO, RETIRO DE PASTA DEL SELLADO E INYECTORES, LIMPIEZA Y PULIDO DE SUPERFICIE DEL ÁREA INYECTADA, ENERGÍA ELÉCTRICA, PULIDOR Y/O ESMERIL MÉCANICO, RETIRO DE MATERIAL DE DESPERDICIO Y DESHECHO DE PASTA DEL SELLADO, ALMACENAMIENTO DE MATERIAL Y EQUIPO, EQUIPO ESPECIALIZADO PARA TRABAJAR EN ALTURA, COLOCACIÓN E INSTALACIÓN DE ANDAMIOS ESPECIALES PARA TRABAJAR EN ALTURA, LIMPIEZA DURANTE Y AL FINAL DE LOS TRABAJOS, MAQUNARIA Y HERRAMIENTA MENOR, MANO DE OBRA ESPECIALIZADA Y CERTIFICADA LOCAL Y/O FORÁNEA, TRABAJOS EN HORARIO DIURNO Y NOCTURNO DE ACUERDO A LAS NECESIDADES DEL PROYECTO CUMPLIENDO EL PLAZO ESTÍPULADO EN CONTRATO, DOBLES TURNOS, EQUIPO DE PROTECCIÓN PERSONAL DE SEGURIDAD, Y TODO LO NECESARIO PARA SU CORRECTA EJECUCIÓN. | Lt | 100
SUBTOTAL DE INYECCIÓN DE TAPAS LATERALES
3.3.0 | INYECCIÓN DE CARAS EN LECHO SUPERIOR
3.3.1 | INYECTORES SIKADUR DE SUPERFICIE O DE PERFORACIÓN MCA. SIKA O EQUIVALENTE SEGÚN PLANO; SE COLOCARÁN DE ACUERDO AL PROCEDIMIENTO DEL PLANO DE PROYECTO DE STC-METRORREY. INCLUYE: LIMPIEZA DE LA SUPERFICIE DE POLVO, GRASA Y OTROS CONTAMINANTES, PERFORACIONES DE ORIFICIOS PARA COLOCAR PUERTOS DE INYECCIÓN APLICA SÓLO PARA INYECTORES DE PERFORACIÓN, SEPARACIÓN MÍNIMA DE 15 CM Y MÁXIMA DE 20 CM ENTRE CADA UNO, COLOCADOS SOBRE LA TRAYECTORIA Y RAMIFICACIONES DE LA GRIETA, PASTA PARA ADHERIR Y FIJAR PUERTOS-INYECTORES, SUMINISTRO DE ENERGÍA ELÉCTRICA, ALMACENAMIENTO DE MATERIAL Y EQUIPO, CARGA, ACARREOS VERTICALES Y HORIZONTALES, LIMPIEZA Y RETIRO DE DESPERDICIOS DURANTE Y DESPUÉS DE LOS TRABAJOS, EQUIPO DE SEGURIDAD PERSONAL, COLOCACIÓN E INSTALACIÓN DE ANDAMIOS ESPECIALES PARA TRABAJAR EN ALTURA, MAQUINARIA, HERRAMIENTA MENOR, MANO DE OBRA ESPECIALIZADA Y CERTIFICADA LOCAL Y/O FORÁNEA, TRABAJOS EN HORARIO DIURNO Y NOCTURNO DE ACUERDO A LAS NECESIDADES DEL PROYECTO CUMPLIENDO EL PLAZO ESTÍPULADO EN CONTRATO, DOBLES TURNOS, EQUIPO DE PROTECCIÓN PERSONAL DE SEGURIDAD, Y TODO LO NECESARIO PARA SU CORRECTA EJECUCIÓN. | Pza | 89
3.3.2 | CALAFATEO DE GRIETA Y SELLADO PERIMETRAL DE INYECTORES DE ACUERDO A PLANO DE PROYECTO DE STC-METRORREY. INCLUYE: SUMINISTRO Y COLOCACIÓN DE MATERIALES, CARGA Y ACARREO, ELEVACIONES, MANGUERAS Y ACCESORIOS PARA INYECTAR, PASTA ADHESIVA PARA SELLAR GRIETAS E INYECTORES CON SIKADUR 31 MCA. SIKA O EQUIVALENTE SEGÚN PLANO, EFECTUAR PRUEBA DE SELLO APLICANDO AIRE A BAJA PRESIÓN (2.0 KG/CM2), EN CASO DE EXISTIR FUGAS EN EL SELLADO SE DEBERÁ CORREGIR, EXCEDENTES DE PASTA PARA SELLAR FUGAS Y DESPERDICIOS, ENERGÍA ELÉCTRICA, ALMACENAMIENTO DE MATERIAL Y EQUIPO, LIMPIEZA DURANTE Y AL FINAL DE LOS TRABAJOS, COLOCACIÓN E INSTALACIÓN DE ANDAMIOS ESPECIALES PARA TRABAJAR EN ALTURA, HERRAMIENTA MENOR, MANO DE OBRA ESPECIALIZADA Y CERTIFICADA LOCAL Y/O FORÁNEA, TRABAJOS EN HORARIO DIURNO Y NOCTURNO DE ACUERDO A LAS NECESIDADES DEL PROYECTO CUMPLIENDO EL PLAZO ESTÍPULADO EN CONTRATO, DOBLES TURNOS, EQUIPO DE PROTECCIÓN PERSONAL DE SEGURIDAD, Y TODO LO NECESARIO PARA SU CORRECTA EJECUCIÓN. | Lt | 17
3.3.3 | INYECCIÓN DE RESINA EPÓXICA SIKADUR 35 HI Mod LV MCA. SIKA O EQUIVALENTE SEGÚN PLANO; INYECTAR DE ACUERDO AL PROCEDIMIENTO DEL PLANO DE PROYECTO STC-METRORREY. INCLUYE: SUMINISTRO DE MATERIALES, INYECCIÓN, CARGA Y ACARREO DE MATERIALES, ELEVACIONES, DESPERDICIO, TESTIGO DE COMPROBACIÓN DE ENDURECIMIENTO DE RESINA EPÓXICA, EQUIPO ESPECIALIZADO PARA INYECTAR DEBERÁ ESTAR CERTIFICADO Y AVALADO POR EL FABRICANTE DEL PRODUCTO EPÓXICO, RETIRO DE PASTA DEL SELLADO E INYECTORES, LIMPIEZA Y PULIDO DE SUPERFICIE DEL ÁREA INYECTADA, ENERGÍA ELÉCTRICA, PULIDOR Y/O ESMERIL MECÁNICO, RETIRO DE MATERIAL DE DESPERDICIO Y DESHECHO DE PASTA DEL SELLADO, ALMACENAMIENTO DE MATERIAL Y EQUIPO, COLOCACIÓN E INSTALACIÓN DE ANDAMIOS ESPECIALES PARA TRABAJAR EN ALTURA, LIMPIEZA DURANTE Y AL FINAL DE LOS TRABAJOS, MAQUINARIA Y HERRAMIENTA MENOR, MANO DE OBRA ESPECIALIZADA Y CERTIFICADA LOCAL Y/O FORÁNEA, TRABAJOS EN HORARIO DIURNO Y NOCTURNO DE ACUERDO A LAS NECESIDADES DEL PROYECTO CUMPLIENDO EL PLAZO ESTÍPULADO EN CONTRATO, DOBLES TURNOS, EQUIPO DE PROTECCIÓN PERSONAL DE SEGURIDAD PARA TRABAJOS EN ALTURA, Y TODO LO NECESARIO PARA SU CORRECTA EJECUCIÓN. | Lt | 275.1
SUBTOTAL DE INYECCIÓN DE CARAS EN LECHO SUPERIOR:
3.4.0 | INFORME FOTOGRÁFICO DE SELLADO DE GRIETAS.
3.4.1 | ELABORACIÓN DE INFORME FOTOGRÁFICO DE SELLADO DE GRIETAS EN CADA UNA DE LAS CARAS DE LA GEOMETRÍA DEL CAPITEL, DE ACUERDO AL PLANO DE CAPITELES TIPO DEL PROYECTO DE STC-METRORREY (No. 22-06-00-ES-3300-P). INCLUYE: REPORTE FOTOGRÁFICO CON IDENTIFICACIÓN DEL CADENAMIENTO DEL CAPITEL, IDENTIFICACIÓN POR CARA, INDICAR EL TIPO DE SELLADO DE REPARACIÓN DE GRIETAS Y LA CANTIDAD DE MATERIAL EMPLEADO; FICHAS TÉCNICAS DEL MATERIAL EMPLEADO, MATERIALES Y CONSUMIBLES PARA LA ELABORACIÓN DEL REPORTE, EQUIPO DE SEGURIDAD PERSONAL PARA TRABAJO EN ALTURA, EQUIPO FOTOGRÁFICO Y DE COMPUTO, TRANSPORTE DEL PERSONAL, EQUIPO ESPECIALIZADO PARA TRABAJAR EN ALTURA, MAQUINARA Y HERRAMIENTA MENOR; MANO DE OBRA ESPECIALIZADA Y CERTIFICADA LOCAL Y/O FORÁNEA, TRABAJOS EN HORARIO DIURNO Y NOCTURNO DE ACUERDO A LAS NECESIDADES DEL PROYECTO CUMPLIENDO EL PLAZO ESTÍPULADO EN CONTRATO, DOBLES TURNOS, EQUIPO DE PROTECCIÓN PERSONA BÁSICO, Y TODO LO NECESARIO PARA SU CORRECTA EJECUCION. | Informe | 1
SUBTOTAL DE REPORTE FOTOGRÁGICO DE SELLADO DE GRIETAS:
TOTAL REPARACIÓN DE GRIETAS: SELLADO CON INYECCIÓN, CALAFATEO Y REPORTE:
4 | MÉNSULA PARA TRANSFERENCIA DE CARGA
4.1 | MÉNSULA DE CONCRETO
4.1.1 | ESCARIFICADO DE 6 MM DE ESPESOR CON EQUIPO LIGERO EN SUPERFICIE DE CONCRETO DE COLUMNA CIRCULAR, PARA GARANTIZAR ADHERENCIA DE LA CONEXIÓN MÉNSULA-COLUMNA FABRICADA EN SITIO PARA TRANSFERENCIA DE CARGAS. INCLUYE: TRAZO, MANO DE OBRA LOCAL Y/O FORÁNEA, TRABAJOS EN HORARIOS DIURNO Y NOCTURNO, DE ACUERDO A LAS NECESIDADES DEL PROYECTO CUMPLIENDO EL PLAZO ESTIPULADO EN CONTRATO, PARA EL ESCARIFICADO, RECOLECCIÓN, CARGA, ACARREO Y RETIRO DEL MATERIAL PRODUCTO DEL ESCARIFICADO HASTA EL BANCO DE DESPERDICIOS, LIMPIEZA DURANTE Y AL FINALIZAR LA OBRA, EQUIPO DE PROTECCIÓN PERSONAL DE SEGURIDAD PARA TRABAJOS EL ALTURA, HERRAMIENTA, EQUIPO DE CONSTRUCCIÓN, Y TODO LO NECESARIO PARA SU CORRECTA EJECUCIÓN. | m2 | 119.7
4.1.2 | TRABAJOS COMPLEMENTARIOS PARA MÉNSULA DE CONCRETO INDICADOS EN EL PROYECTO EJECUTIVO. INCLUYE: SUMINISTRO E INSTALACIÓN DE MATERIALES, ACARREOS LOCALES Y ELEVACIONES VERTICALES DE MATERIALES; HABILITADO DE ACERO DE REFUERZO FY= 4,200 KG/CM², FABRICACIÓN Y HABILITADO DE CIMBRA, COLOCACIÓN Y RETIRO DE CIMBRA DE MADERA CON ACABADO APARENTE; SUMINISTRO, INSTALACIÓN Y RETIRO DE OBRA FALSA; ADHESIVO EPÓXICO SIKADUR 32 GEL O EQUIVALENTE COMO PUENTE DE ADHERENCIA CON EL CONCRETO EXISTENTE; COLOCACIÓN DEL CONCRETO HIDRÁULICO PREMEZCLADO AUTOCOMPACTABLE SUMINISTRADO POR STC METRORREY, EL CONTRATISTA TENDRÁ A SU CARGO LAS GESTIONES DE SOLICITAR EL CONCRETO CON LA CONCRETERA, VIBRADO Y CURADO; PRUEBAS DE CONTROL DE CALIDAD DEL CONCRETO, LIMPIEZA DURANTE LOS TRABAJOS Y AL FINALIZAR LA OBRA, DEJAR LA COLUMNA DE CADA APOYO LIMPIA SIN MANCHONES O RESIDUOS DE ESCURRIMIENTOS DE CONCRETO O CUALQUIER MATERIAL ADHERIDO POR LO TRABAJOS REALIZADOS, MANO DE OBRA ESPECIALIZADA LOCAL Y/O FORÁNEA, TRABAJOS EN TURNOS DIURNO Y NOCTURNO, DE ACUERDO A LAS NECESIDADES DEL PROYECTO CUMPLIENDO EL PLAZO ESTIPULADO DE CONTRATO, EQUIPO DE PROTECCIÓN PERSONAL DE SEGURIDAD PARA TRABAJOS EN ALTURA, HERRAMIENTA, EQUIPO DE CONSTRUCCIÓN Y TODO LO NECESARIO PARA SU CORRECTA EJECUCIÓN. | Pza | 19
SUBTOTAL DE MÉNSULA DE CONCRETO:
4.2 | ACERO DE PRESFUERZO CONEXIÓN MÉNSULA-COLUMNA
4.2.1 | INSTALACIÓN Y TENSADO DE BARRA DE ACERO DE PRESFUERZO DE 50 MM DE DIÁMETRO Y 5.24 M DE LONGITUD DE SERVICIO, FRG = 10,500 KG/CM², MARCA FREYSSIBAR O EQUIVALENTE, EN CONEXIÓN MÉNSULA-COLUMNA PARA TRANSFERENCIA DE CARGAS. INCLUYE: SUMINISTRO DE BARRAS DE PRESFUERZO, INSTALACIÓN Y TENSADO DE BARRAS; DUCTOS DE LÁMINA ENGARGOLADA DE 63 MM DE DIÁMETRO, INYECCIÓN DE LECHADA DE CEMENTO PORTLAND ORDINARIO RESISTENTE A LOS SULFATOS, ADITIVO REDUCTOR DE AGUA DE ALTO RANGO-SUPERPLASTIFICANTE Y ACELERANTE DE RESISTENCIAS SIKAMENT 100 MARCA SIKA O EQUIVALENTE, CAPUCHONES DE PROTECCIÓN ANTICORROSIVA DE TUERCAS DE ANCLAJE (MEDIANTE LA APLICACIÓN DE GALVANIZADO POR INMERSIÓN EN CALIENTE CON UN ESPESOR MÍNIMO DE 70 MICRAS ΜM), SUMINISTRO DE MATERIALES, PLACAS Y TUERCAS DE ANCLAJE, LIMPIEZA DURANTE LOS TRABAJOS Y AL FINALIZAR, MANO DE OBRA ESPECIALIZADA LOCAL Y/O FORÁNEA PARA SU INSTALACIÓN, TRABAJOS EN TURNOS DIURNO Y NOCTURNO, DE ACUERDO A LAS NECESIDADES DEL PROYECTO CUMPLIENDO EL PLAZO ESTIPULADO DE CONTRATO, EQUIPO DE PROTECCIÓN PERSONAL DE SEGURIDAD PARA TRABAJOS EN ALTURA, HERRAMIENTA, EQUIPO DE CONSTRUCCIÓN Y EQUIPO DE PRESFUERZO, Y TODO LO NECESARIO PARA SU CORRECTA EJECUCIÓN. | Pza | 76
4.2.2 | INSTALACIÓN Y TENSADO DE BARRA DE ACERO DE PRESFUERZO DE 46 MM DE DIÁMETRO Y 5.24 M DE LONGITUD DE SERVICIO, FRG = 10,500 KG/CM², MARCA FREYSSIBAR O EQUIVALENTE, EN CONEXIÓN MÉNSULA-COLUMNA PARA TRANSFERENCIA DE CARGAS. INCLUYE: SUMINISTRO DE BARRAS DE PRESFUERZO, INSTALACIÓN Y TENSADO DE BARRAS; DUCTOS DE LÁMINA ENGARGOLADA DE 63 MM DE DIÁMETRO, INYECCIÓN DE LECHADA DE CEMENTO PORTLAND ORDINARIO RESISTENTE A LOS SULFATOS, ADITIVO REDUCTOR DE AGUA DE ALTO RANGO-SUPERPLASTIFICANTE Y ACELERANTE DE RESISTENCIAS SIKAMENT 100 MARCA SIKA O EQUIVALENTE, CAPUCHONES DE PROTECCIÓN ANTICORROSIVA DE TUERCAS DE ANCLAJE (MEDIANTE LA APLICACIÓN DE GALVANIZADO POR INMERSIÓN EN CALIENTE CON UN ESPESOR MÍNIMO DE 70 MICRAS ΜM), SUMINISTRO DE MATERIALES, PLACAS Y TUERCAS DE ANCLAJE, LIMPIEZA DURANTE LOS TRABAJOS Y AL FINALIZAR, MANO DE OBRA ESPECIALIZADA LOCAL Y/O FORÁNEA PARA SU INSTALACIÓN, TRABAJOS EN TURNOS DIURNO Y NOCTURNO, DE ACUERDO A LAS NECESIDADES DEL PROYECTO CUMPLIENDO EL PLAZO ESTIPULADO DE CONTRATO, EQUIPO DE PROTECCIÓN PERSONAL DE SEGURIDAD PARA TRABAJOS EN ALTURA, HERRAMIENTA, EQUIPO DE CONSTRUCCIÓN Y EQUIPO DE PRESFUERZO, Y TODO LO NECESARIO PARA SU CORRECTA EJECUCIÓN. | Pza | 76
SUBTOTAL DE ACERO DE PRESFUERZO CONEXIÓN MÉNSULA-COLUMNA:
4.3 | TRANSFERENCIA DE CARGAS
4.3.1 | TRANSFERENCIA DE CARGAS DE SUPERESTRUCTURA EXISTENTE A LA MÉNSULA FABRICADA EN SITIO, MEDIANTE EL EMPLEO DE GATOS PLANOS DE HASTA 170 TON DE CAPACIDAD INYECTADOS CON LECHADA CEMENTO-AGUA-ADITIVO Y POSTERIOR CONFINAMIENTO DE LOS GATOS CON MORTERO GROUT EXPANSIVO DE ALTA RESISTENCIA SIKAGROUT 295 AD O EQUIVALENTE Y ACERO DE REFUERZO FY= 4,200 KG/CM². INCLUYE: SUMINISTRO DE GATOS PLANOS DE LEVANTAMIENTO, MATERIALES, ACARREOS LOCALES Y ELEVACIÓN DE MATERIALES; CALZAS METÁLICAS; CUÑAS DE RELLENO SOBRE GATOS PLANOS CON MORTERO GROUT SIKAGROUT 295 AD O EQUIVALENTE; HABILITADO, COLOCACIÓN Y RETIRO DE CIMBRA DE MADERA CON ACABADO APARENTE; ADHESIVO EPÓXICO SIKADUR 32 GEL MARCA SIKA O EQUIVALENTE COMO PUENTE DE ADHERENCIA; CURADO, LIMPIEZA DURANTE LOS TRABAJOS Y AL FINALIZAR LA OBRA, MANO DE OBRA ESPECIALIZADA LOCAL Y/O FORÁNEA, TRABAJOS EN HORARIOS EXTENDIDOS, TURNOS DIURNO Y NOCTURNO, DE ACUERDO A LAS NECESIDADES DEL PROYECTO CUMPLIENDO EL PLAZO ESTIPULADO EN CONTRATO, EQUIPO DE PROTECCIÓN PERSONAL DE SEGURIDAD PARA TRABAJOS EN ALTURA, HERRAMIENTA, EQUIPO DE CONSTRUCCIÓN, EQUIPO DE LEVANTAMIENTO HIDRÁULICO Y TODO LO NECESARIO PARA SU CORRECTA EJECUCIÓN. | Pza | 19
SUBTOTAL DE TRANSFERENCIA DE CARGAS:
5 | REPARACIÓN Y REFORZAMIENTO DE CAPITEL
5.1 | REPARACIÓN EN ÁREAS DE CONCRETO DEGRADADO
5.1.1 | DEMOLICIÓN CON EQUIPO LIGERO DE CONCRETO EXISTENTE EN CAPITEL, EN ZONAS DAÑADAS, DEGRADADAS Y/O FRACTURADAS QUE PRESENTAN DESCONCHES. INCLUYE: MATERIALES, MANO DE OBRA LOCAL Y/O FORÁNEA, TRABAJOS EN HORARIOS EXTENDIDOS, TURNOS DIURNO Y NOCTURNO, DE ACUERDO CON LAS NECESIDADES DEL PROYECTO CUMPLIENDO EL PLAZO ESTIPULADO EN CONTRATO, RECOLECCIÓN, CARGA, ACARREO Y RETIRO DEL MATERIAL PRODUCTO DE DEMOLICIÓN HASTA EL BANCO DE DESPERDICIOS, LIMPIEZA DUANTE LOS TRABAJOS Y AL FINALIZAR LA OBRA, EQUIPO DE PROTECCIÓN PERSONAL DE SEGURIDAD PARA TRABAJOS EN ALTURA, HERRAMIENTA, EQUIPO DE CONSTRUCCIÓN, Y TODO LO NECESARIO PARA SU CORRECTA EJECUCIÓN. | dm3 | 950
5.1.2 | APLICACIÓN DE MORTERO EXPANSIVO GROUT DE ALTA RESISTENCIA SIKAGROUT 295 AD MARCA SIKA O EQUIVALENTE, PARA LA REPARACIÓN DE DESCONCHES DE CONCRETO DEGRADADO EXISTENTE EN CAPITELES. INCLUYE: SUMINISTRO DE MATERIALES, ADHESIVO EPÓXICO SIKADUR 32 GEL MARCA SIKA O EQUIVALENTE COMO PUENTE DE ADHERENCIA CON EL CONCRETO EXISTENTE, LIMPIEZA DURANTE LOS TRABAJOS Y AL FINALIZAR LA OBRA, MANO DE OBRA LOCAL Y/O FORÁNEA, TRABAJOS EN TURNOS DIURNO Y NOCTURNO, DE ACUERDO CON LAS NECESIDADES DEL PROYECTO CUMPLIENDO EL PLAZO ESTIPULADO EN CONTRATO, EQUIPO DE PROTECCIÓN PERSONAL DE SEGURIDAD PARA TRABAJOS EN ALTURA, HERRAMIENTA, EQUIPO DE CONSTRUCCIÓN, Y TODO LO NECESARIO PARA SU CORRECTA EJECUCIÓN. | dm3 | 6270
SUBTOTAL DE REPARACIONES EN ÁREAS DE CONCRETO DEGRADADO
5.2 | REFORZAMIENTO CON TEJIDO DE FIBRAS DE CARBONO
5.2.1 | SISTEMA DE REFORZAMIENTO A BASE DE TEJIDOS DE FIBRA DE CARBONO MARCA FOREVA O EQUIVALENTE PARA SU PEGADO EN CAPITELES, DE ACUERDO AL PROYECTO DE REFORZAMIENTO. INCLUYE: SUMINISTRO DE MATERIALES, TEJIDO DE FIBRA DE CARBONO, RESINA EPÓXICA BICOMPONENTE DE ALTA RESISTENCIA MARCA FOREVA O EQUIVALENTE, PREPARACIÓN Y DESBASTE DE LA SUPERFICIE DE CONCRETO EXISTENTE DEL CAPITEL CON HERRAMIENTA LIGERA Y VASO DIAMANTADO HASTA OBTENER PERFIL DE ADHERENCIA ADECUADO ENTRE EL CONCRETO EXISTENTE Y EL TEJIDO DE FIBRAS DE CARBONO, LIMPIEZA CON CHORRO DE AGUA A PRESIÓN DE LOS RESIDUOS Y POLVO PRODUCTO DE DESBASTE, APLICACIÓN DE ARENA LIMPIA Y CERNIDA PARA ACABADO FINAL, RUGOSO, SOBRE EL TEJIDO DE FIBRAS DE CARBONO INSTALADO PARA DEJAR LA SUPERFICIE LISTA PARA LA ADHERENCIA DE LA CAPA DE REVESTIMIENTO, ACARREOS LOCALES Y ELEVACIÓN DE MATERIALES, LIMPIEZA DURANTE LOS TRABAJOS Y AL FINALIZAR LA OBRA, MANO DE OBRA ESPECIALIZADA LOCAL Y/O FORÁNEA, TRABAJOS EN TURNOS DIURNO Y NOCTURNO, DE ACUERDO A LAS NECESIDADES DEL PROYECTO CUMPLIENDO EL PLAZO ESTIPULADO EN CONTRATO, EQUIPO DE PROTECCIÓN PERSONAL BÁSICO, HERRAMIENTA, EQUIPO DE CONSTRUCCIÓN Y TODO LO NECESARIO PARA SU CORRECTA EJECUCIÓN. | m2 | 2110.9
5.2.2 | ACABADO TIPO REVESTIMIENTO A TODA LA GEOMETRÍA DEL CAPITEL INCLUYENDO EL BANCO DE APOYO A BASE DE RELASTIC 310 FOREVA MARCA FREYSSINET O EQUIVALENTE SE LE APLICARÁ EL TONO DE COLOR GRIS; APLICAR 2 CAPAS DEL ACABADO DE 1.5 A 2.0 MM CADA CAPA APLICADA. INCLUYE: SUMINISTRO DE MATERIALES, PREPARACIÓN DEL ÁREA, LIMPIEZA DE RESIDUOS DE POLVO Y GRASA, CARGA Y ACARREOS, ELEVACIONES, APLICACIÓN DEL ACABADO DE ACUERDO A LAS INDICACIONES DEL FABRICANTE, PRUEBAS DE CONTROL DE CALIDAD PARA VERIFICAR LA APLICACIÓN CORRECTA DEL ACABADO, SUMINISTRO DE ENERGÍA ELÉCTRICA, EQUIPO DE SEGURIDAD PERSONAL, ALMACENAMIENTO DE MATERIAL Y EQUIPO, REPORTE FOTOGRÁFICO CON IDENTIFICACIÓN DEL CADENAMIENTO DEL CAPITEL, LIMPIEZA DURANTE Y AL FINAL DE LOS TRABAJOS, EQUIPO ESPECIALIZADO PARA TRABAJAR EN ALTURA, MAQUINARA Y HERRAMIENTA MENOR; MANO DE OBRA ESPECIALIZADA LOCAL Y/O FORÁNEA, TRABAJOS EN HORARIO DIURNO Y NOCTURNO DE ACUERDO A LAS NECESIDADES DEL PROYECTO CUMPLIENDO EL PLAZO ESTIPULADO EN CONTRATO, DOBLES TURNOS, EQUIPO DE PROTECCIÓN PERSONAL DE SEGURIDAD PARA TRABAJOS EN ALTURA, Y TODO LO NECESARIO PARA SU CORRECTA EJECUCIÓN. | m2 | 675
SUBTOTAL DE REFORZAMIENTO CON TEJIDO DE FIBRAS DE CARBONO:
5.3 | ACERO DE PRESFUERZO EN CAPITEL
5.3.1 | DEMOLICIÓN CON EQUIPO LIGERO DE CONCRETO EXISTENTE EN CAPITEL, EN ZONAS DAÑADAS, DEGRADADAS Y/O FRACTURADAS QUE PRESENTAN FALLAS ESTRUCTURALES POR ESCASEZ DE ACERO DE REFUERZO, PARA SU POSTERIOR REPOSICIÓN CON CONCRETO HIDRÁULICO TIPO DINAMIX MARCA GCC O EQUIVALENTE DE ACUERDO AL PROYECTO. INCLUYE: MATERIALES, MANO DE OBRA LOCAL Y/O FORÁNEA, TRABAJOS EN TURNOS DIURNO Y NOCTURNO, DE ACUERDO CON LAS NECESIDADES DEL PROYECTO CUMPLIENDO EL PLAZO ESTIPULADO EN CONTRATO, RECOLECCIÓN, CARGA, ACARREO Y RETIRO DEL MATERIAL PRODUCTO DE DEMOLICIÓN HASTA EL BANCO DE DESPERDICIOS, LIMPIEZA DURANTE Y AL FINALIZAR LA OBRA, EQUIPO DE PROTECCIÓN PERSONAL DE SEGURIDAD PARA TRABAJOS EN ALTURA, HERRAMIENTA MENOR, EQUIPO DE CONSTRUCCIÓN, Y TODO LO NECESARIO PARA SU CORRECTA EJECUCIÓN. | dm3 | 7220
5.3.2 | ESCARIFICADO DE 6 MM DE ESPESOR CON EQUIPO LIGERO EN SUPERFICIE DE CONCRETO DE CARAS LATERALES DE CAPITEL EXISTENTE, PARA GARANTIZAR ADHERENCIA EN ZONA DONDE SE NIVELARÁ SU GEOMETRÍA CON CONCRETO TIPO DINAMIX MARCA GCC O EQUIVALENTE PARA APOYAR LOS CANALES DE ACERO ESTRUCTURAL DE 305 MM X 44.6 KG/M PARA EL ANCLAJE DE LAS BARRAS DE PRESFUERZO TRANSVERSAL DE ACUERDO AL PROYECTO. INCLUYE: TRAZO Y NIVELACIÓN, LIMPIEZA DURANTE LOS TRABAJOS Y AL FINALIZAR LA OBRA, MANO DE OBRA LOCAL Y/O FORÁNEA, TRABAJOS EN TURNOS DIURNO Y NOCTURNO, DE ACUERDO CON LAS NECESIDADES DEL PROYECTO CUMPLIENDO EL PLAZO ESTIPULADO EN CONTRATO, RECOLECCIÓN, CARGA, ACARREO Y RETIRO DEL MATERIAL PRODUCTO DEL ESCARIFICADO HASTA EL BANCO DE DESPERDICIOS, LIMPIEZA DURANTE Y AL FINALIZAR LA OBRA, EQUIPO DE PROTECCIÓN PERSONAL PARA TRABAJOS EN ALTURA, HERRAMIENTA MENOR, EQUIPO DE CONSTRUCCIÓN, Y TODO LO NECESARIO PARA SU CORRECTA EJECUCIÓN. | m2 | 90.25
5.3.3 | CONECTORES DE ACERO DE REFUERZO CON VARILLA DEL NO. 3C ANCLADOS A CARAS LATERALES DE CAPITEL EXISTENTE MEDIANTE ADHESIVO EPÓXICO MARCA FREYSSINET O EQUIVALENTE, EN ZONA DONDE SE NIVELARÁ LA GEOMETRÍA DEL CAPITEL EXISTENTE PARA APOYAR LOS CANALES DE ACERO ESTRUCTURAL DE 305 MM X 44.6 KG/M PARA EL ANCLAJE DE LAS BARRAS DE PRESFUERZO TRANSVERSAL. INCLUYE: SUMINISTRO Y HABILITADO DE ACERO DE REFUERZO FY=4,200 KG/CM2 PARA CONECTORES, PERFORACIÓN DE 1/2" DE DIÁMETRO Y 15 CM DE PROFUNDIDAD, SUMINISTRO DE MATERIALES DE PERFORACIÓN, ACARREOS Y ELEVACIÓN DE MATERIALES, ADHESIVO DE ANCLAJE EPÓXICO, LIMPIEZA DURANTE LOS TRABAJOS Y AL FINALIZAR LA OBRA, MANO DE OBRA LOCAL Y/O FORÁNEA EN TURNOS DIURNO Y NOCTURNO, DE ACUERDO A LAS NECESIDADES DEL PROYECTO CUMPLIENDO EL PLAZO ESTIPULADO EN CONTRATO, EQUIPO DE PROTECCIÓN PERSONAL DE SEGURIDAD PARA TRABAJOS EN ALTURA, HERRAMIENTA MENOR, EQUIPO LIGERO DE PERFORACIÓN, EQUIPO DE CONSTRUCCIÓN, Y TODO LO NECESARIO PARA SU CORRECTA EJECUCIÓN. | Pza | 931
5.3.4 | ACERO DE REFUERZO FY= 4,200 KG/CM² PARA CONCRETO HIDRÁULICO EN ZONA DONDE SE NIVELARÁ LA GEOMETRÍA DEL CAPITEL EXISTENTE PARA APOYAR LOS CANALES DE ACERO ESTRUCTURAL DE 305 MM X 44.6 KG/M PARA EL ANCLAJE DE LAS BARRAS DE PRESFUERZO TRANSVERSAL. INCLUYE: SUMINISTRO DE VARILLA DE ACERO DE REFUERZO, HABILITADO Y ARMADO, ACARREO Y ELEVACIÓN DE MATERIALES, MANO DE OBRA DE LOCAL Y/O FORÁNEA EN HORARIOS EXTENDIDOS, TURNOS DIURNO Y NOCTURNO, DE ACUERDO CON LAS NECESIDADES DEL PROYECTO, EQUIPO DE PROTECCIÓN PERSONAL BÁSICO, HERRAMIENTA, EQUIPO DE CONSTRUCCIÓN, Y TODO LO NECESARIO PARA SU CORRECTA EJECUCIÓN. | Kg | 1377.5
5.3.5 | CONCRETO HIDRÁULICO F'C= 350 KG/CM² ELABORADO EN OBRA, CON MEZCLA SECA DE CEMENTO HIDRÁULICO Y AGREGADOS, PREDOSIFICADOS, PARA FRAGUADO Y RESISTENCIA RÁPIDA, DINAMIX MARCA GCC O EQUIVALENTE, EN ZONA DONDE SE NIVELARÁ LA GEOMETRÍA DEL CAPITEL EXISTENTE PARA APOYAR LOS CANALES DE ACERO ESTRUCTURAL DE 305 MM X 44.6 KG/M PARA EL ANCLAJE DE LAS BARRAS DE PRESFUERZO TRANSVERSAL. INCLUYE: SUMINISTRO DE MEZCLA SECA DINAMIX O EQUIVALENTE, ADHESIVO EPÓXICO SIKADUR 32 GEL O EQUIVALENTE COMO PUENTE DE ADHERENCIA, MATERIALES, ACARREOS Y ELEVACIÓN DE MATERIALES, MANO DE OBRA LOCAL Y/O FORÁNEA EN TURNOS DIURNO Y NOCTURNO, DE ACUERDO A LAS NECESIDADES DEL PROYECTO CUMPLIENDO EL PLAZO ESTIPULADO EN CONTRATO, PARA LA COLOCACIÓN DEL CONCRETO, CURADO Y VIBRADO, HABILITADO, COLOCACIÓN Y RETIRO DE CIMBRA CON ACABADO APARENTE, EQUIPO DE PROTECCIÓN PERSONAL DE SEGURIDAD PARA TRABAJOS EN ALTURA, HERRAMIENTA MENOR, EQUIPO DE CONSTRUCCIÓN, Y TODO LO NECESARIO PARA SU CORRECTA EJECUCIÓN. | m3 | 27.55
5.3.6 | FABRICACIÓN EN TALLER DE BLOQUES DE ANCLAJE PARA BARRAS DE PRESFUERZO DE 36 MM EN CAPITELES, A BASE DE PERFILES TIPO CANAL DE 305 MM X 44.6 KG/M DE ACERO ESTRUCTURAL ASTM A-572 G50/A992, FY= 3,518 KG/CM², UNIDOS EN CAJÓN CON PLACAS DE UNIÓN, ATIESADORES, TAPA FRONTAL CON SOLERA DE ACERO A-36 DE 6”X1/4” Y TUBOS TROMPETA-GUÍA DE ACERO DE 2-1/2” Ø CÉDULA 30 PARA EL PASO DE BARRAS DE PRESFUERZO, SEGÚN DIMENSIONES INDICADAS EN EL PROYECTO. INCLUYE: PLANOS DE FABRICACIÓN Y TALLER, SUMINISTRO DE MATERIALES, HABILITADO, FABRICACIÓN, CERTIFICADOS DE CALIDAD, ALINEACIÓN Y NIVELACIÓN, COLOCACIÓN; CORTES Y DESPERDICIOS DE PLACA, SOLDADURA AWS SERIE E-7018 PARA UNIONES, PULIDO DE SOLDADURAS, PRUEBAS DE CONTROL DE CALIDAD QUE PODRÁN SER, INSPECCIÓN VISUAL AL 100% Y PARTÍCULAS MAGNÉTICAS EN EL 10% DEL TOTAL DE LAS UNIONES SOLDADAS, EN PUNTOS SELECCIONADOS POR LA SUPERVISIÓN Y/O STC-METRORREY, RECUBRIMIENTO ANTICORROSIVO MEDIANTE LA APLICACIÓN DE GALVANIZADO POR INMERSIÓN EN CALIENTE CON UN ESPESOR MÍNIMO DE 70 MICRAS (ΜM), MANO DE OBRA ESPECIALIZADA EN TURNOS DIURNO Y NOCTURNO, DE ACUERDO CON LA NECESIDADES DEL PROYECTO CUMPLIENDO EL PLAZO ESTIPULADO EN CONTRATO, EQUIPO DE PROTECCIÓN PERSONAL DE SEGURIDAD PARA TRABAJOS EN ALTURA, HERRAMIENTA, EQUIPO DE CORTE Y SOLDADURA, EQUIPO DE CONSTRUCCIÓN, Y TODO LO NECESARIO PARA SU CORRECTA EJECUCIÓN. | Pza | 152
5.3.7 | CARGA, TRASLADO, ELEVACIÓN Y MONTAJE DE BLOQUES DE ANCLAJE PARA BARRAS DE PRESFUERZO DE 36 MM EN CAPITELES, A BASE PERFILES TIPO CANAL DE 305 MM X 44.6 KG/M DE ACERO ESTRUCTURAL ASTM A-572 G50/A992 FY= 3,518 KG/CM², DESDE EL ALMACÉN DE OBRA HASTA SU POSICIÓN DEFINITIVA EN EL CAPITEL. INCLUYE: MANO DE OBRA ESPECIALIZADA LOCAL Y/O FORÁNEA, TRABAJOS EN TURNOS DIURNO Y NOCTURNO, DE ACUERDO A LAS NECESIDADES DEL PROYECTO CUMPLIENDO EL PLAZO ESTIPULADO EN CONTRATO, PARA LA CARGA, ACARREO, ELEVACIÓN Y MONTAJE DE LOS CANALES, EQUIPO DE PROTECCIÓN PERSONAL DE SEGURIDAD PARA TRABAJOS EN ALTURA, HERRAMIENTA MENOR, EQUIPOS DE TRASLADO, EQUIPOS DE CARGA Y ELEVACIÓN, Y TODO LO NECESARIO PARA SU CORRECTA EJECUCIÓN. | Pza | 152
5.3.8 | INSTALACIÓN Y TENSADO DE BARRA DE ACERO DE PRESFUERZO DE 36 MM DE DIÁMETRO Y 6.56 M DE LONGITUD DE SERVICIO, FRG = 10,500 KG/CM², MARCA FREYSSIBAR O EQUIVALENTE, PARA REFORZAR CAPITEL EXISTENTE. INCLUYE: SUMINISTRO, INSTALACIÓN Y TENSADO DE BARRAS DE PRESFUERZO, DUCTOS TIPO POLIDUCTO DE ALTA DENSIDAD LISO RD-9 DIÁMETRO ¾” Y RD-21 DIÁMETRO 2”, MARCA SITSA O EQUIVALENTE, INYECCIÓN DE LECHADA DE CEMENTO PORTLAND ORDINARIO RESISTENTE A LOS SULFATOS, ADITIVO REDUCTOR DE AGUA DE ALTO RANGO-SUPERPLASTIFICANTE Y ACELERANTE DE RESISTENCIAS SIKAMENT 100 MARCA SIKA O EQUIVALENTE, PLACAS Y TUERCAS DE ANCLAJE, CAPUCHONES DE PROTECCIÓN ANTICORROSIVA DE TUERCAS DE ANCLAJE (RECUBRIMIENTO ANTICORROSIVO MEDIANTE LA APLICACIÓN DE GALVANIZADO POR INMERSIÓN EN CALIENTE CON UN ESPESOR MÍNIMO DE 70 MICRAS (ΜM), SUMINISTRO DE MATERIALES, MANO DE OBRA ESPECIALIZADA LOCAL Y/O FORÁNEA PARA SU INSTALACIÓN Y TENSADO DE BARRAS DE PRESFUERZO, TRABAJOS EN TURNOS DIURNO Y NOCTURNO, DE ACUERDO A LAS NECESIDADES DEL PROYECTO CUMPLIENDO EL PLAZO ESTIPULADO EN CONTRATO, EQUIPO DE PROTECCIÓN PERSONAL DE SEGURIDAD PARA TRABAJOS EN ALTURA, HERRAMIENTA MENOR, EQUIPO DE CONSTRUCCIÓN Y EQUIPO DE PRESFUERZO, Y TODO LO NECESARIO PARA SU CORRECTA EJECUCIÓN. | Pza | 152
5.3.9 | PLACAS DE ACERO ESTRUCTURAL A-36 FY=2,530 KG/CM2, PL-1, PL-2 Y P-L3, PARA CENTRAR LA DIFUSIÓN DE LA FUERZA DE LAS BARRAS EN LOS BLOQUES METÁLICOS, CONFORME A LAS DIMENSIONES INDICADAS EN EL PROYECTO EJECUTIVO. INCLUYE: PLANOS DE FABRICACIÓN Y TALLER, SUMINISTRO DE MATERIALES, HABILITADO, FABRICACIÓN, CERTIFICACIONES DE CALIDAD, ALIENACIÓN, NIVELACIÓN, COLOCACIÓN, CORTES Y DESPERDICIOS DE PLACA, RECUBRIMIENTO ANTICORROSIVO MEDIANTE LA APLICACIÓN DE PRIMARIO ANTICORROSIVO EPÓXICO POLIAMIDA, MANO DE OBRA EN HORARIOS DIURNOS Y NOCTURNOS, DE ACUERDO CON LAS NECESIDADES DEL PROYECTO CUMPLIENDO EL PLAZO ESTIPULADO EN CONTRATO, EQUIPO DE PROTECCIÓN PERSONAL DE SEGURIDAD PARA TRABAJOS EN ALTURA, HERRAMIENTA, EQUIPO DE CORTE Y SOLDADURA, EQUIPO DE CONSTRUCCIÓN, Y TODO LO NEFCESARIO PARA SU CORRECTA EJECUCIÓN. | Kg | 2094.75
5.3.10 | RELLENO CON MORTERO GROUT DE ALTA RESISTENCIA SIKAGROUT 295 AD MARCA SIKA O EQUIVALENTE PARA NIVELACIÓN VERTICAL ENTRE CARA LATERAL DE CONCRETO DEL CAPITEL Y PLACAS DE DIFUSIÓN DE FUERZA DE LAS BARRAS DE PRESFUERZO. INCLUYE: SUMINISTRO DE MATERIALES, MANO DE OBRA LOCAL Y/O FORÁNEA, TRABAJOS EN HORARIOS DIURNOS Y NOCTURNOS, DE ACUERDO CON LAS NECESIDADES DEL PROYECTO CUMPLIENDO EL PLAZO ESTIPULADO EN CONTRATO, EQUIPO DE PROTECCIÓN PERSONAL DE SEGURIDAD PARA TRABAJOS EN ALTURA, HERRAMIENTA MENOR, EQUIPO DE CONSTRUCCIÓN Y TODO LO NECESARIO PARA SU CORRECTA EJECUCIÓN. | dm3 | 902.5
5.3.11 | RELLENO DE ALMA DE BLOQUE (YUGO) METÁLICO SUPERIOR CON MEZCLA DE CONCRETO DOSIFICADA EN SECO DE FRAGUADO RÁPIDO LANZAMIX MARCA GCC O EQUIVALENTE, PARA ALCANZAR UNA RESISTENCIA DE 300 KG/CM2 EN 12HORAS. INCLUYE: SUMINISTRO DE MATERIALES, MANO DE OBRA LOCAL Y/O FORÁNEA, TRABAJOS EN HORARIOS DIURNOS Y NOCTURNOS, DE ACUERDO CON LAS NECESIDADES DEL PROYECTO CUMPLIENDO EL PLAZO ESTIPULADO EN CONTRATO, EQUIPO DE PROTECCIÓN PERSONAL DE SEGURIDAD PARA TRABAJOS EN ALTURA, HERRAMIENTA, EQUIPO DE CONSTRUCCIÓN Y TODO LO NECESARIO PARA SU CORRECTA EJECUCIÓN. | dm3 | 2159.87
5.3.12 | SELLADO DE JUNTA HORIZONTAL ENTRE BLOQUES (YUGOS) METÁLICOS DE ANCLAJE DE BARRAS DE PRESFUERZO EN CAPITEL EXISTENTE, CON SELLADOR ELÁSTICO DE POLIURETANO SIKAFLEX 1A, MARCA SIKA O EQUIVALENTE. INCLUYE: SUMINISTRO DE MATERIALES, ACARREOS Y ELEVACIONES VERTICALES Y HORIZONTALES, MANO DE OBRA LOCAL Y/O FORÁNEA, TRABAJOS EN HORARIOS DIURNOS Y NOCTURNOS, DE ACUERDO CON LAS NECESIDADES DEL PROYECTO CUMPLIENDO EL PLAZO ESTIPULADO EN CONTRATO, EQUIPO DE PROTECCIÓN PERSONAL DE SEGURIDAD PARA TRABAJOS EN ALTURA, HERRAMIENTA MENOR, EQUIPO DE CONSTRUCCIÓN Y TODO LO NECESARIO PARA SU CORRECTA EJECUCIÓN. | m | 380
SUBTOTAL DE ACERO DE PRESFUERZO EN CAPITEL
5.4 | PRUEBA DE CARGA
5.4.1 | PRUEBA DE CARGA AL TERMINAR LOS TRABAJOS PARA LOS TRES CAPITELES ANTES DE LA “ESTACIÓN TAPIA” EN DOS CLAROS DE LA SUPERESTRUCTURA. INCLUYE: EL SERVICIO DE INGENIERÍA PARA EL DISEÑO DE LA PRUEBA, ANÁLISIS DE PRUEBAS ESTÁTICAS Y PRUEBA DINÁMICA, INSPECCIÓN PREVIA Y POSTERIOR A LA EJECUCIÓN DE LA PRUEBA, INSTRUMENTACIÓN, ANÁLISIS DE RESULTADOS Y EMISIÓN DE REPORTE. SUMINISTRO, CARGA, ACARREO Y ELEVACIÓN DE CONSUMIBLES PARA LA PRUEBA, INGENIERÍA, HERRAMIENTA, EQUIPO DE MEDICIÓN, MANO DE OBRA TÉCNICA ESPECIALIZADA, MANO DE OBRA GENERAL PARA MANIOBRAS Y ACARREO, INSTALACIÓN Y MOVILIZACIÓN DE TODOS LOS COMPONENTES AUXILIARES DE LA PRUEBA, EQUIPO DE PROTECCIÓN PERSONAL BÁSICO Y PARA TRABAJOS EN ALTURAS, EQUIPO DE ELEVACIÓN PARA INSPECCIÓN DE LOS ELEMENTOS Y TODO LO NECESARIO PARA SU CORRECTA EJECUCIÓN. | Prueba | 1
5.4.2 | NIVELACIÓN TOPOGRÁFICA DE LOS CLAROS DE SUPERESTRUCURA EN ESTUDIO DURANTE LA PRIMERA Y SEGUNDA PRUEBA DE CARGA. INCLUYE: SUMINISTRO DE MATERIALES AUXILIARES, MANO DE OBRA ESPECIALIZADA, MANO DE OBRA ESPECIALIZADA LOCAL Y FORÁNEA, TRABAJOS EN HORARIOS DIURNOS Y NOCTURNOS, DE ACUERDO CON LAS NECESIDADES DEL PROYECTO CUMPLIENDO EL PLAZO ESTIPULADO EN CONTRATO, EQUIPO DE MEDICIÓN, EQUIPO DE PROTECCIÓN PERSONAL BÁSICO Y PARA TRABAJOS EN ALTURA, EQUIPO DE ELEVACIÓN, HERRAMIENTA, EMISIÓN DE MEMORIA FOTOGRÁFICA, EMISIÓN DE REPORTES DE ESTUDIO, EMISIÓN DE PLANOS DE NIVELACIÓN, Y TODO LO NECESARIO PARA SU CORRECTA EJECUCIÓN. | Estudio | 1
SUBTOTAL DE PRUEBA DE CARGA:
5.5 | ENCAMISADO DE CAPITELES (EN CASO DE REQUERIRSE EVALUADO CONFORME A LA INSPECCIÓN DEL MAPEO DE GRIETAS)
5.5.1 | CONECTORES DE ACERO DE REFUERZO CON VARILLA DEL NO. 3C ANCLADOS CON ADHESIVOS EPÓXICO MARCA FREYSSINET O EQUIVALENTE EN CARAS LATERALES E INFERIORES DEL CAPITEL EVALUADO PARA RECIBIR ENCAMISADO CON CONCRETO HIDRÁULICO. INCLUYE: SUMINISTRO Y HABILITADO DE MATERIALES, ACERO DE REFUERZO DE FY=4,200KG/CM2 PARA CONECTORES, PERFORACIÓN DE 1/2" (12.7MM) DE DIÁMETRO Y 20 CM DE PROFUNDIDAD, ACARREOS Y ELEVACIONES DE MATERIALES, ADHESIVO DE ANCLAJE EPÓXICO, MANO DE OBRA LOCAL Y/O FORÁNEA, TRABAJOS EN HORARIOS DIURNOS Y NOCTURNOS, DE ACUERDO CON LAS NECESIDADES DEL PROYECTO CUMPLIENDO EL PLAZO ESTIPULADO EN CONTRATO, EQUIPO DE PROTECCIÓN PERSONAL BÁSCICO, HERRAMIENTA, EQUIPO DE CONSTRUCCIÓN Y TODO LO NECESARIO PARA SU CORRECTA EJECUCIÓN. | Pza | 238
5.5.2 | ENCAMISADO DE CAPITEL A BASE DE CONCRETO HIDRÁULICO PREMEZCLADO AUTOCOMPACTABLE F'C=400 KG/CM² BOMBEABLE DE RESISTENCIA RÁPIDA A 3 DÍAS, TMA 10 MM, FLUJO DE REVENIMIENTO 65 +/- 5.0 CM. INCLUYE: SUMINISTRO DE CONCRETO HIDRÁULICO PREMEZCLADO AUTOCOMPACTABLE Y SERVICIO DE BOMBEO. | m3 | 10.5
5.5.3 | TRABAJOS COMPLEMENTARIOS PARA EL ENCAMISADO DE CAPITEL DE ACUERDO AL PROYECTO EJECUTIVO. INCLUYE: SUMINISTRO DE MATERIALES, ACARREOS, ELEVACIONES VERTICALES; HABILITADO, COLOCACIÓN E INSTALACIÓN DE CIMBRA DE MADERA CON ACABADO APARENTE, SUMINISTRO, INSTALACIÓN Y RETIRO DE OBRA FALSA, ADHESIVO EPÓXICO SIKADUR 32 GEL MARCA SIKA O EQUIVALENTE COMO PUENTE DE ADHERENCIA CON EL CONCRETO VIEJO, COLOCACIÓN DEL CONCRETO HIDRÁULICO PREMEZCLADO AUTOCOMPCTABLE, EL CONTRATISTA TENDRÁ A SU CARGO LAS GESTIONES DE SOLICITAR EL CONCRETO CON LA CONCRETERA, PRUEBAS DE CONTROL DE CALIDAD DEL CONCRETO, VIBRADO Y CURADO; MANO DE OBRA LOCAL Y/O FORÁNEA, TRABAJOS EN HORARIOS DIURNOS Y NOCTURNOS, DE ACUERDO CON LAS NECESIDADES DEL PROYECTO CUMPLIENDO EL PLAZO ESTIPULADO DE CONTRATO, EQUIPO DE PROTECCIÓN PERSONAL DE SEGURIDAD PARA TRABAJOS EN ALTURA, HERRAMIENTA MENOR, EQUIPO DE CONSTRUCCIÓN Y TODO LO NECESARIO PARA SU CORRECTA EJECUCIÓN. | Pza | 1
SUBTOTAL DE ENCAMISADO DE CAPITELES:
6 | PROTECCIÓN ANTIPALOMAS A LOS APOYOS DEL VIADUCTO.
6.1 | PROTECCIÓN ANTIPALOMAS A LOS APOYOS DEL VIADUCTO A BASE DE MALLA GALLINERA HEXAGONAL TIPO POLLO FABRICADA CON ALAMBRE GALVANIZADO CAL. 22 APERTURA 25mm ALTURA DEL ROLLO 1.5 M MARCA GRUDISA O EQUIVALENTE; ENTRE VIADUCTO-CAPITEL Y CAPITEL-MÉNSULA. INCLUYE: SUMINISTRO DE MATERIALES Y COLOCACIÓN, CONSUMIBLES LOS NECESARIOS PARA LA COLOCACIÓN, INSTALACIÓN Y FIJACIÓN; ELEVACIONES VERTICALES, ALAMBRE GALVANIZADO CAL. 20 MARCA GRUDISA O EQUIVALENTE PARA REALIZAR LOS EMPALMES Y AMARRES, LIMPIEZA DURANTE Y AL TÉRMINO DE OBRA, EQUIPO, MAQUINARIA, HERRAMIENTA MENOR, MANO DE OBRA LOCAL Y/O FORÁNEA, TRABAJOS EN HORARIO DIURNO Y NOCTURNO DE ACUERDO A LAS NECESIDADES DEL PROYECTO, DOBLES TURNOS, EQUIPO DE PROTECCIÓN PERSONAL DE SEGURIDAD PARA TRABAJOS EN ALTURA Y TODO LO NECESARIO PARA SU CORRECTA EJECUCIÓN. | Pza | 19
SUBTOTAL DE PROTECCIÓN ANTIPALOMAS:
IMPORTE: TRABAJOS PARA EL REFORZAMIENTO DE 19 CAPITELES EN LOS CADENAMIENTO 242+248.86 AL 241+652.90 LÍNEA 2 VIADUCTO ELEVADO
I.V.A.:
IMPORTE TOTAL CON IVA:
Nota importante: El precio unitario, el importe del subtotal y el importe total deberá incluirse con Número y Letra en la propuesta económica
GOBIERNO DEL ESTADO DE NUEVO LEÓN
SISTEMA DE TRANSPORTE COLECTIVO METRORREY, O.P.D.
LICITACIÓN PÚBLICA NACIONAL PRESENCIAL No. STCM-15-2023-DAF