## FORMATO SCOP
SUBSECRETARIA DE INFRAESTRUCTURA
DIRECCION DE PROYECTOS
| PROYECTO : AMPLIACION DE TECHADO EN ESPACIO MULTIDEPORTIVO EN EL MUNICIPIO DE CERRALVO, NUEVO LEÓN. FONDO PARA LA INFRAESTRUCTURA SOCIAL PARA LAS ENTIDADES (FISE) 2023. | [7 empty] | FOLIO No.
| UBICACIÓN : CALLE J. MARCO GONZALEZ, COL. CENTRO | [7 empty] | ANEXO
MUNICIPIO : CERRALVO, N.L.
[5 empty] | LICITACION: SMPU-LP-033/2023 |  |  |  | FECHA: 17-AGOSTO-2023
INDICE | CLAVE | CLASE | TIPO | CONCEPTO | UNID. | CANT. | P.U. | PRECIO CON LETRA | IMPORTE | INICIO | FIN | VOLUMENES ADICIONALES
1 | 1 | 0 |  | ESTRUCTURA
1.1 | 1.1 | 0 |  | ACERO ESTRUCTURAL
1.1.01 | 10 | 1 | N | SUMINISTRO, FABRICACIÓN Y COLOCACION DE ESTRUCTURAS METÁLICAS A BASE DE PERFILES ESTRUCTURALES ASTM A36 CERTIFICADO DE ACUERDO PLANOS, (CONSIDERAR LOS DESCALIBRES DE MATERIAL Y SOLDADURAS. EL VOLUMEN MEDIDO ES "PESO PLANO"). INCLUYE: CORTES, AGUJEROS, TALADRADOS, PLACAS, PLACAS DE APOYOS, ATIEZADORES SOLDADURA PARA PLACAS (SMAW), EQUIPO DE CORTE, MÁQUINAS DE SOLDAR, MANIOBRAS, LIMPIEZA DE LA ESTRUCTURA, PINTURA ANTICORROSIVA, Y DOS MANOS DE PINTURA EPOXICA, ANDAMIAJE, GRUAS, MANO DE OBRA, EQUIPOS PARA TALADRAR Y TODO LO NECESARIO PARA SU CORRECTA INSTALACION. | KG | 3589.85 |  |  | 0
1.1.02 | 20 | 1 | N | SUMINISTRO, FABRICACIÓN Y COLOCACION DE ESTRUCTURAS METÁLICAS A BASE DE PERFILES ESTRUCTURALES ASTM A50 CERTIFICADO DE ACUERDO PLANOS, (CONSIDERAR LOS DESCALIBRES DE MATERIAL Y SOLDADURAS. EL VOLUMEN MEDIDO ES "PESO PLANO"). INCLUYE: CORTES, AGUJEROS, TALADRADOS, PLACAS, PLACAS DE APOYOS, ATIEZADORES SOLDADURA PARA PLACAS (SMAW), EQUIPO DE CORTE, MÁQUINAS DE SOLDAR, LIMPIEZA DE LA ESTRUCTURA, PINTURA ANTICORROSIVA, Y DOS MANOS DE PINTURA EPOXICA, ANDAMIAJE, GRUAS, MANIOBRAS, MANO DE OBRA, EQUIPOS PARA TALADRAR Y TODO LO NECESARIO PARA SU CORRECTA INSTALACION. | KG | 25912.95 |  |  | 0
2.2 | 2.2 | 0 |  | LOSA
2.2.01 | 30 | 1 | N | LAMINA GALVANIZADA PINTRO O SIMILAR, TR-101 CAL.26 COLOR BLANCO PARA CUBIERTA, INCLUYE: SUMINISTRO E INSTALACION, MATERIALES, DESPERDICIOS, TRASLAPE, CUMBRERA, ACARREOS AL LUGAR DE SU UTILIZACION, ELEMENTOS DE FIJACION, ANDAMIOS, GRUAS, HERRAMIENTA, NIVELACION, MANO DE OBRA Y TODO LO NECESARIO PARA SU CORRECTA EJECUCION. (VERIFICAR MEDIDAS EN OBRA). | M2 | 1468.82 |  |  | 0
3 | 3 | 0 |  | ELECTRICO
3.1.01 | 50 | 1 | N | SUMINISTRO E INSTALACION DE LUMINARIO (L1) PARA SUSPENDER TIPO PROYECTOR COMPUESTO POR 6 MÓDULOS LED. CUERPO DE ALUMINIO, DIFUSOR DE ACRÍLICO, ACABADO PINTURA ELECTROSTÁTICA COLOR GRAFITO CON MECANISMO DE DIRECCIÓN Y FIJACIÓN DE ÁNGULO. MEDIDAS 503 X 482 X 155 MM. CON DRIVER INTEGRADO. FIJACIÓN CON TORNILLERIA DE ACERO INOXIDABLE. MARCA: CONSTRULITA MODELO: ML8627FBNDA O EQUIVALENTE EN CALIDAD Y PRECIO ESPECIFICACIONES Y PRECIO, PREVIA AUTORIZACIÓN DE LA SUPERVISIÓN. INCLUYE: MATERIAL, ARMADO, FIJACION, CONEXIONES, CONSUMIBLES, ANDAMIAJE, MANO DE OBRA, HERRAMIENTAS Y TODO LO NECESARIO PARA SU CORRECTA EJECUCION. | PZA | 10 |  |  | 0
3.1.02 | 60 | 1 | N | SUMINISTRO E INSTALACION DE LUMINARIO (L2) PARA SUSPENDER TIPO PROYECTOR COMPUESTO POR 4 MÓDULOS LED. CUERPO DE ALUMINIO, DIFUSOR DE ACRÍLICO, ACABADO PINTURA ELECTROSTÁTICA COLOR GRAFITO CON MECANISMO DE DIRECCIÓN Y FIJACIÓN DE ÁNGULO. MEDIDAS 503 X 482 X 155 MM. CON DRIVER INTEGRADO. FIJACIÓN CON TORNILLERIA DE ACERO INOXIDABLE. MARCA: CONSTRULITA MODELO: ML8418FBNDA O EQUIVALENTE EN CALIDAD Y PRECIO ESPECIFICACIONES Y PRECIO, PREVIA AUTORIZACIÓN DE LA SUPERVISIÓN. INCLUYE: MATERIAL, ARMADO, FIJACION, CONEXIONES, CONSUMIBLES, ANDAMIAJE, MANO DE OBRA, HERRAMIENTAS Y TODO LO NECESARIO PARA SU CORRECTA EJECUCION. | PZA | 2 |  |  | 0
3.1.03 | 70 | 1 | N | SUMINISTRO E INSTALACIÓN DE CABLE DE ALUMINIO CALIBRE #6 AWG CON AILSAMIENTO PARA 600 VCA. INCLUYE: MATERIAL, EQUIPO, MANO DE OBRA, HERRAMIENTAS Y TODO LO NECESARIO PARA SU CORRECTA INSTALACION | ML | 2000 |  |  | 0
3.1.04 | 80 | 1 | N | SUMINISTRO E INSTALACIÓN DE CABLE DE COBRE CAL. 10 AWG VERDE. INCLUYE: MATERIAL, EQUIPO, MANO DE OBRA, HERRAMIENTAS Y TODO LO NECESARIO PARA SU CORRECTA INSTALACION | ML | 990 |  |  | 0
3.1.05 | 90 | 1 | N | SUMINISTRO E INSTALACION DE INTERRUPTOR TERMOMAGNETICO 1x15A No. DE REFERENCIA QO115 MARCA SQUARE D O EQUIVALENTE EN CALIDAD, ESPECIFICACIONES Y PRECIO, PREVIA AUTORIZACIÓN DE LA SUPERVISIÓN. INCLUYE: MATERIAL, EQUIPO, MANO DE OBRA, HERRAMIENTAS Y TODO LO NECESARIO PARA SU CORRECTA INSTALACION | PZA | 3 |  |  | 0
3.1.06 | 100 | 1 | N | SUMINISTRO E INSTALACIÓN DE TUBO CONDUIT PARED GRUESA DE 25 MM DE DIAMETRO. INCLUYE: SUMINISTRO DE MATERIALES, GUÍA DE ALAMBRE GALVANIZADO, CORTES, DESPERDICIOS, SOPORTERIA, CONEXIONES, HERRAMIENTA, MANO DE OBRA Y TODO LO NECESARIO PARA SU CORRECTA INSTALACIÓN | ML | 256 |  |  | 0
3.1.07 | 110 | 1 | N | SUMINISTRO E INSTALACIÓN DE TUBO CONDUIT PARED GRUESA DE 32 MM DE DIAMETRO. INCLUYE: SUMINISTRO DE MATERIALES, GUÍA DE ALAMBRE GALVANIZADO, CORTES, DESPERDICIOS, SOPORTERIA, CONEXIONES, HERRAMIENTA, MANO DE OBRA Y TODO LO NECESARIO PARA SU CORRECTA INSTALACIÓN | ML | 44 |  |  | 0
3.1.08 | 120 | 1 | N | CANALIZACION SOBRE TERRENO NATURAL, CEPA DE 20 X 50 CM DE PROFUNDIDAD. INCLUYE: SUMUNISTRO Y COLOCACIÓN DE UN TUBO CONDUIT PVC SERVICIO PESADO DE 25 MM DE DIAMETRO Y UN TUBO CONDUIT PVC SERVICIO PESADO DE 32 MM DE DIAMETRO, EXCAVACION A MANO EN CEPA, AFINE DE TALUD Y FONDO RELLENO CON PRODUCTO DE LA EXCAVACION, DEMOLICIÓN Y REPOSICION DE BANQUETA Y RETIRO DE ESCOMBRO DE LA OBRA. | ML | 190 |  |  | 0
3.1.09 | 130 | 1 | N | SUMINISTRO Y COLOCACIÓN DE REGISTRO DE CONCRETO TIPO ALBAÑAL CON TAPA DE 30 X 60 CMS. INCLUYE: EXCAVACIONES, ACARREOS, RETIRO DE MATERIAL SOBRANTE PRODUCTO DE EXCAVACIÓN, MATERIAL, EQUIPO, HERRAMIENTA, MANO DE OBRA Y TODO LO NECESARIO PARA SU CORRECTA EJECUCIÓN. | PZA | 7 |  |  | 0
4 | 4 | 0 |  | VARIOS
4.1.01 | 140 | 1 | N | LIMPIEZA FINAL DE OBRA AL TERMINO DE LOS TRABAJOS PARA LA ENTREGA, CONSIDERAR LA LIMPIEZA DURANTE EL PROCESO CONSTRUCTIVO. INCLUYE. LIMPIEZA GENERAL, TIRO DE BASURA, ESCOMBRO, MATERIAL, SOBRANTE, DESPERDICIOS, ACARREOS, CARGA Y RETIRO FUERA DE LA OBRA, MANO DE OBRA, HERRAMIENTA, EQUIPO Y TODO LO NECESARIO PARA SU CORRECTA EJECUCION. | M2 | 1400 |  |  | 0
[7 empty] | SUBTOTAL |  | 0
[7 empty] | I.V.A |  | 0
|  |  |  | IMPORTE TOTAL CON LETRA: |  |  | TOTAL |  | 0