## FORMATO SCOP
| PROYECTO : |  | CONSTRUCCIÓN DE COMEDOR “CASA DE DÍA DEL ADULTO MAYOR” EN LA COL. ALBERTO VILLARREAL, EN EL MUNICIIO DE ABASOLO, N.L. | [5 empty] | FOLIO No.
| UBICACIÓN : |  | CALLE: LUIS DONALDO COLOSIO ENTRE CALLES WILFRIDO CANTU Y ENRIQUE VILLARREAL MACIAS COL. ALBERTO VILLARREAL | [5 empty] | ANEXO
| MUNICIPIO : |  | ABASOLO, N.L.
[5 empty] | LICITACION: |  |  |  | FECHA: 09-OCT-2023
INDICE | CLAVE | CLASE | TIPO | CONCEPTO | UNID. | CANT. | P.U. | PRECIO CON LETRA | IMPORTE | INICIO | FIN | VOLUMENES ADICIONALES
1 | 1 | 0 |  | PRELIMINARES | [5 empty] | PRELIMINARES | #N/A | 1
1.1 | 1.2 | 0 |  | TRAZO Y NIVELACION | [5 empty] | TRAZO Y NIVELACION | #N/A | 2
1.1.01 | 10 | 1 | N | RETIRO DE ARBOLES CON RECUPERACION. INCLUYE: CARGA Y RETIRO AL LUGAR INDICADO POR EL SUPERVISOR DE LA OBRA PARA SU POSTERIOR REUBICACION, MANIOBRAS, LIMPIEZA, HERRAMIENTA, EQUIPO A CUALQUIER ALTURA Y NIVEL, MANO DE OBRA Y TODO LO NECESARIO PARA SU CORRECTA EJECUCION. | PZA | 4 |  |  | 0 | RETIRO DE ARBOLES CON RECUPERACION. INCLUYE: CARGA Y RETIRO AL LUGAR INDICADO POR EL SUPERVISOR DE LA OBRA PARA SU POSTERIOR REUBICACION, MANIOBRAS, LIMPIEZA, HERRAMIENTA, EQUIPO A CUALQUIER ALTURA Y NIVEL, MANO DE OBRA Y TODO LO NECESARIO PARA SU C | 3752.47 | 3
1.2 | 1.2 | 0 |  | TRAZO Y NIVELACION | [5 empty] | TRAZO Y NIVELACION | #N/A | 4
1.2.01 | 010.001.040.00080 | 1 | N | LEVANTAMIENTO TOPOGRÁFICO, TRAZO Y NIVELACIÓN. INCLUYE: BRIGADA DE TOPOGRAFÍA A DISPOSICIÓN DE LA SUPERVISIÓN DURANTE EL PROCESO QUE DURE LA OBRA, BANCO DE NIVEL REFERENCIADO, LOCALIZACIÓN DE INSTALACIONES PRINCIPALES DE AGUA, ELECTRICIDAD, TELÉFONOS, GAS, DRENAJE, ETC. QUE PUEDAN INTERFERIR EN EL PROCESO DE EJECUCIÓN DE DICHA OBRA, EQUIPO, HERRAMIENTA Y MANO DE OBRA. | M2 | 1200 |  |  | 0 | LEVANTAMIENTO TOPOGRÁFICO, TRAZO Y NIVELACIÓN. INCLUYE: BRIGADA DE TOPOGRAFÍA A DISPOSICIÓN DE LA SUPERVISIÓN DURANTE EL PROCESO QUE DURE LA OBRA, BANCO DE NIVEL REFERENCIADO, LOCALIZACIÓN DE INSTALACIONES PRINCIPALES DE AGUA, ELECTRICIDAD, TELÉFONOS | 24.43 | 5
2 | 2 | 0 |  | MOVIMIENTO DE TIERRAS | [5 empty] | MOVIMIENTO DE TIERRAS | #N/A | 6
2.1 | 2.1 | 0 |  | RELLENOS Y TERRAPLENES | [5 empty] | RELLENOS Y TERRAPLENES | #N/A | 7
2.1.01 | 30 | 1 | N | CORTE DE MATERIAL CUALQUIER TIPO I Y II, CON MÁQUINA. INCLUYE ACAMELLONAMIENTO, RETRIO DEL MATERIAL FUERA DE LA OBRA A TIRO LIBRE, MAQUINARIA, EQUIPO, HERRAMIENTA, MANO DE OBRA. VOLUMEN MEDIDO EN SECCIÓN Y RETIRO DE MATERIAL FUERA LA OBRA. | M3 | 125 |  |  | 0 | CORTE DE MATERIAL CUALQUIER TIPO I Y II, CON MÁQUINA. INCLUYE ACAMELLONAMIENTO, RETRIO DEL MATERIAL FUERA DE LA OBRA A TIRO LIBRE, MAQUINARIA, EQUIPO, HERRAMIENTA, MANO DE OBRA. VOLUMEN MEDIDO EN SECCIÓN Y RETIRO DE MATERIAL FUERA LA OBRA. | 110.85 | 8
2.1.02 | 010.010.096.00405 | 1 | N | RELLENO PARA DAR NIVELES DE PROYECTO CON MATERIAL DE BANCO EN CAPAS DE 20 CM DE ESPESOR, COMPACTADAS AL 95% DE SU PVSM, VOLUMEN MEDIDO EN SECCION. INCLUYE: MATERIAL, AGUA, HOMOGENIZACIÓN, EQUIPO, HERRAMIENTAS Y MANO DE OBRA. VOLUMEN MEDIDO EN SECCION | M3 | 90 |  |  | 0 | RELLENO PARA DAR NIVELES DE PROYECTO CON MATERIAL DE BANCO EN CAPAS DE 20 CM DE ESPESOR, COMPACTADAS AL 95% DE SU PVSM, VOLUMEN MEDIDO EN SECCION. INCLUYE: MATERIAL, AGUA, HOMOGENIZACIÓN, EQUIPO, HERRAMIENTAS Y MANO DE OBRA. VOLUMEN MEDIDO EN SECCION | 661.72 | 9
3 | 3 | 0 |  | CIMENTACION | [5 empty] | CIMENTACION | #N/A | 10
3.1 | 3.1 | 0 |  | EXCAVACIONES Y PERFORACIONES | [5 empty] | EXCAVACIONES Y PERFORACIONES | #N/A | 11
3.1.01 | 010.020.128.00080 | 1 | N | EXCAVACIONES EN MATERIAL TIPO I Y II PARA CIMENTACIONES POR MEDIOS MECÁNICOS, VOLUMEN MEDIDO EN SECCION A LINEAS DE PROYECTO. INCLUYE: AFINE, TALUDES DE LA EXCAVACIÓN, MAQUINARIA, HERRAMIENTA, EQUIPO, MANO DE OBRA Y ACAMELLONAMIENTO PARA SU POSTERIOR RETIRO. | M3 | 124.1 |  |  | 0 | EXCAVACIONES EN MATERIAL TIPO I Y II PARA CIMENTACIONES POR MEDIOS MECÁNICOS, VOLUMEN MEDIDO EN SECCION A LINEAS DE PROYECTO. INCLUYE: AFINE, TALUDES DE LA EXCAVACIÓN, MAQUINARIA, HERRAMIENTA, EQUIPO, MANO DE OBRA Y ACAMELLONAMIENTO PARA SU POSTERIO | 104.95 | 12
3.2 | 3.2 | 0 |  | CARGA Y ACARREO | [5 empty] | CARGA Y ACARREO | #N/A | 13
3.2.01 | 010.010.092.00225 | 1 | N | CARGA, ACARREO Y DESCARGA, DEL MATERIAL PRODUCTO DE LAS EXCAVACIONES Y CORTE, VOLUMEN MEDIDO EN SECCION. INCLUYE: MAQUINARIA, HERRAMIENTA, EQUIPO, TODO LO NECESARIO PARA SU CORRECTA EJECUCION Y MANO DE OBRA. | M3 | 124.1 |  |  | 0 | CARGA, ACARREO Y DESCARGA, DEL MATERIAL PRODUCTO DE LAS EXCAVACIONES Y CORTE, VOLUMEN MEDIDO EN SECCION. INCLUYE: MAQUINARIA, HERRAMIENTA, EQUIPO, TODO LO NECESARIO PARA SU CORRECTA EJECUCION Y MANO DE OBRA. | 196.89 | 14
3.3 | 3.3 | 0 |  | CIMENTACION | [5 empty] | CIMENTACION | #N/A | 15
3.3.01 | 010.020.140.00100 | 1 | N | PLANTILLAS DE CONCRETO SIMPLE F'c=100 KG/CM2 DE 5CM DE ESPESOR , SOBRE LA EXCAVACIÓN RECIENTE, APISONANDO LA SUPERFICIE DE LA EXCAVACIÓN CON PISÓN MECANICO. INCLUYE: MATERIALES, AGUA, DESPERDICIOS, EQUIPO, HERRAMIENTA Y MANO DE OBRA. | M2 | 133.85 |  |  | 0 | PLANTILLAS DE CONCRETO SIMPLE F'c=100 KG/CM2 DE 5CM DE ESPESOR , SOBRE LA EXCAVACIÓN RECIENTE, APISONANDO LA SUPERFICIE DE LA EXCAVACIÓN CON PISÓN MECANICO. INCLUYE: MATERIALES, AGUA, DESPERDICIOS, EQUIPO, HERRAMIENTA Y MANO DE OBRA. | 280.31 | 16
3.3.02 | 80 | 1 | N | CIMBRA Y DESCIMBRA COMÚN PARA ZAPATAS, MEDIDA A LINEAS DE PROYECTO, UTILIZANDO MADERA, LOS TROQUELES Y DEMAS REFUERZOS SERÁN DISEÑADOS POR EL CONTRATISTA, ASI COMO MOLDURAS Y CHAFLANES RESPETANDO LA GEOMETRIA DE LAS MISMAS. INCLUYE: TRAZO, FABRICACIÓN, CORTE, HABILITACION, DESPERDICIOS, COLOCACION, MATERIALES, MANO DE OBRA, EQUIPO Y OBRA FALSA | M2 | 48.8 |  |  | 0 | CIMBRA Y DESCIMBRA COMÚN PARA ZAPATAS, MEDIDA A LINEAS DE PROYECTO, UTILIZANDO MADERA, LOS TROQUELES Y DEMAS REFUERZOS SERÁN DISEÑADOS POR EL CONTRATISTA, ASI COMO MOLDURAS Y CHAFLANES RESPETANDO LA GEOMETRIA DE LAS MISMAS. INCLUYE: TRAZO, FABRICACI | 376.17 | 17
3.3.03 | 90 | 1 | N | ACERO DE REFUERZO EN ZAPATAS A BASE DE VARILLAS CORRUGADAS DE Fy=4,200 KG/CM2, AMARRADO EN EL LUGAR CON ALAMBRE RECOCIDO. INCLUYE: MATERIALES, CORTES, DESPERDICIOS, TRASLAPES (VER DETALLES DEL REFUERZO EN PLANOS), HABILITADO, COLOCACIÓN, ACARREOS, GANCHOS, SILLETAS, HERRAMIENTA, EQUIPO Y MANO DE OBRA | KG | 399 |  |  | 0 | ACERO DE REFUERZO EN ZAPATAS A BASE DE VARILLAS CORRUGADAS DE Fy=4,200 KG/CM2, AMARRADO EN EL LUGAR CON ALAMBRE RECOCIDO. INCLUYE: MATERIALES, CORTES, DESPERDICIOS, TRASLAPES (VER DETALLES DEL REFUERZO EN PLANOS), HABILITADO, COLOCACIÓN, ACARREOS, G | 49.59 | 18
3.3.04 | 100 | 1 | N | CONCRETO PREMEZCLADO EN PLANTA DOSIFICADORA PARA ZAPATAS DE FC=250 KG/CM2, TMA 3/4", REVENIMIENTO DE 16-18 CM, COLADO SEGÚN LAS NORMAS DEL ACI, CURADO CON MEMBRANA. INCLUYE: SUMINISTRO, COLOCACIÓN, VIBRADO, DESPERDICIOS, PRUEBAS DE LABORATORIO, MANO DE OBRA, HERRAMIENTAS Y EQUIPO. | M3 | 15.35 |  |  | 0 | CONCRETO PREMEZCLADO EN PLANTA DOSIFICADORA PARA ZAPATAS DE FC=250 KG/CM2, TMA 3/4", REVENIMIENTO DE 16-18 CM, COLADO SEGÚN LAS NORMAS DEL ACI, CURADO CON MEMBRANA. INCLUYE: SUMINISTRO, COLOCACIÓN, VIBRADO, DESPERDICIOS, PRUEBAS DE LABORATORIO, MANO | 3463.17 | 19
3.3.05 | 110 | 1 | N | CIMBRA Y DESCIMBRA COMÚN PARA PEDESTAL, MEDIDA A LINEAS DE PROYECTO, UTILIZANDO MADERA, LOS TROQUELES Y DEMAS REFUERZOS SERÁN DISEÑADOS POR EL CONTRATISTA, ASI COMO MOLDURAS Y CHAFLANES RESPETANDO LA GEOMETRIA DE LAS MISMAS. INCLUYE: TRAZO, FABRICACIÓN, CORTE, HABILITACION, DESPERDICIOS, COLOCACION, MATERIALES, MANO DE OBRA, EQUIPO Y OBRA FALSA | M2 | 50 |  |  | 0 | CIMBRA Y DESCIMBRA COMÚN PARA PEDESTAL, MEDIDA A LINEAS DE PROYECTO, UTILIZANDO MADERA, LOS TROQUELES Y DEMAS REFUERZOS SERÁN DISEÑADOS POR EL CONTRATISTA, ASI COMO MOLDURAS Y CHAFLANES RESPETANDO LA GEOMETRIA DE LAS MISMAS. INCLUYE: TRAZO, FABRICAC | 376.17 | 20
3.3.06 | 120 | 1 | N | ACERO DE REFUERZO EN PEDESTAL A BASE DE VARILLAS CORRUGADAS DE Fy=4,200 KG/CM2, AMARRADO EN EL LUGAR CON ALAMBRE RECOCIDO. INCLUYE: MATERIALES, CORTES, DESPERDICIOS, TRASLAPES (VER DETALLES DEL REFUERZO EN PLANOS), HABILITADO, COLOCACIÓN, ACARREOS, GANCHOS, SILLETAS, HERRAMIENTA, EQUIPO Y MANO DE OBRA | KG | 413 |  |  | 0 | ACERO DE REFUERZO EN PEDESTAL A BASE DE VARILLAS CORRUGADAS DE Fy=4,200 KG/CM2, AMARRADO EN EL LUGAR CON ALAMBRE RECOCIDO. INCLUYE: MATERIALES, CORTES, DESPERDICIOS, TRASLAPES (VER DETALLES DEL REFUERZO EN PLANOS), HABILITADO, COLOCACIÓN, ACARREOS, | 49.59 | 21
3.3.07 | 130 | 1 | N | CONCRETO PREMEZCLADO EN PLANTA DOSIFICADORA PARA PEDESTAL DE FC=250 KG/CM2, TMA 3/4", REVENIMIENTO DE 16-18 CM, COLADO SEGÚN LAS NORMAS DEL ACI, CURADO CON MEMBRANA. INCLUYE: SUMINISTRO, COLOCACIÓN, VIBRADO, DESPERDICIOS, PRUEBAS DE LABORATORIO, MANO DE OBRA, HERRAMIENTAS Y EQUIPO. | M3 | 3.15 |  |  | 0 | CONCRETO PREMEZCLADO EN PLANTA DOSIFICADORA PARA PEDESTAL DE FC=250 KG/CM2, TMA 3/4", REVENIMIENTO DE 16-18 CM, COLADO SEGÚN LAS NORMAS DEL ACI, CURADO CON MEMBRANA. INCLUYE: SUMINISTRO, COLOCACIÓN, VIBRADO, DESPERDICIOS, PRUEBAS DE LABORATORIO, MAN | 3463.17 | 22
3.3.08 | 140 | 1 | N | CIMBRA Y DESCIMBRA COMÚN PARA DALAS DE DESPLANTE, MEDIDA A LINEAS DE PROYECTO, UTILIZANDO MADERA, LOS TROQUELES Y DEMAS REFUERZOS SERÁN DISEÑADOS POR EL CONTRATISTA, ASI COMO MOLDURAS Y CHAFLANES RESPETANDO LA GEOMETRIA DE LAS MISMAS. INCLUYE: TRAZO, FABRICACIÓN, CORTE, HABILITACION, DESPERDICIOS, COLOCACION, MATERIALES, MANO DE OBRA, EQUIPO Y OBRA FALSA | M2 | 145 |  |  | 0 | CIMBRA Y DESCIMBRA COMÚN PARA DALAS DE DESPLANTE, MEDIDA A LINEAS DE PROYECTO, UTILIZANDO MADERA, LOS TROQUELES Y DEMAS REFUERZOS SERÁN DISEÑADOS POR EL CONTRATISTA, ASI COMO MOLDURAS Y CHAFLANES RESPETANDO LA GEOMETRIA DE LAS MISMAS. INCLUYE: TRAZO | 376.17 | 23
3.3.09 | 150 | 1 | N | ACERO DE REFUERZO EN DALAS DEDESPLANTE A BASE DE VARILLAS CORRUGADAS DE Fy=4,200 KG/CM2, AMARRADO EN EL LUGAR CON ALAMBRE RECOCIDO. INCLUYE: MATERIALES, CORTES, DESPERDICIOS, TRASLAPES (VER DETALLES DEL REFUERZO EN PLANOS), HABILITADO, COLOCACIÓN, ACARREOS, GANCHOS, SILLETAS, HERRAMIENTA, EQUIPO Y MANO DE OBRA | KG | 1959 |  |  | 0 | ACERO DE REFUERZO EN DALAS DEDESPLANTE A BASE DE VARILLAS CORRUGADAS DE Fy=4,200 KG/CM2, AMARRADO EN EL LUGAR CON ALAMBRE RECOCIDO. INCLUYE: MATERIALES, CORTES, DESPERDICIOS, TRASLAPES (VER DETALLES DEL REFUERZO EN PLANOS), HABILITADO, COLOCACIÓN, | 49.59 | 24
3.3.10 | 160 | 1 | N | CONCRETO PREMEZCLADO EN PLANTA DOSIFICADORA PARA DALAS DE DESPLANTE DE FC=250 KG/CM2, TMA 3/4", REVENIMIENTO DE 16-18 CM, COLADO SEGÚN LAS NORMAS DEL ACI, CURADO CON MEMBRANA. INCLUYE: SUMINISTRO, COLOCACIÓN, VIBRADO, DESPERDICIOS, PRUEBAS DE LABORATORIO, MANO DE OBRA, HERRAMIENTAS Y EQUIPO. | M3 | 29 |  |  | 0 | CONCRETO PREMEZCLADO EN PLANTA DOSIFICADORA PARA DALAS DE DESPLANTE DE FC=250 KG/CM2, TMA 3/4", REVENIMIENTO DE 16-18 CM, COLADO SEGÚN LAS NORMAS DEL ACI, CURADO CON MEMBRANA. INCLUYE: SUMINISTRO, COLOCACIÓN, VIBRADO, DESPERDICIOS, PRUEBAS DE LABORA | 3463.17 | 25
3.3.11 | 010.020.132.00040 | 1 | N | RELLENO CON MATERIAL DE BANCO EN CAPAS DE 20 CM DE ESPESOR, COMPACTADAS AL 95% DE SU PVSM, VOLUMEN MEDIDO EN SECCION. INCLUYE: MATERIAL, AGUA, HOMOGENIZACIÓN, EQUIPO, HERRAMIENTAS Y MANO DE OBRA. VOLUMEN MEDIDO EN SECCION | M3 | 76.65 |  |  | 0 | RELLENO CON MATERIAL DE BANCO EN CAPAS DE 20 CM DE ESPESOR, COMPACTADAS AL 95% DE SU PVSM, VOLUMEN MEDIDO EN SECCION. INCLUYE: MATERIAL, AGUA, HOMOGENIZACIÓN, EQUIPO, HERRAMIENTAS Y MANO DE OBRA. VOLUMEN MEDIDO EN SECCION | 576.49 | 26
4 | 4 | 0 |  | SUPERESTRUCTURA | [5 empty] | SUPERESTRUCTURA | #N/A | 27
4.1 | 4.1 | 0 |  | COLUMNAS | [5 empty] | COLUMNAS | #N/A | 28
4.1.01 | 010.025.172.00130 | 1 | N | CIMBRA Y DESCIMBRA COMUN PARA COLUMNAS, MEDIDA A LINEAS DE PROYECTO, UTILIZANDO MADERA, LOS TROQUELES Y DEMAS REFUERZOS SERÁN DISEÑADOS POR EL CONTRATISTA. INCLUYE: TRAZO, FABRICACIÓN, CORTE, HABILITACION, DESPERDICIOS, COLOCACION, MATERIALES, MANO DE OBRA, EQUIPO Y OBRA FALSA | M2 | 116.5 |  |  | 0 | CIMBRA Y DESCIMBRA COMUN PARA COLUMNAS, MEDIDA A LINEAS DE PROYECTO, UTILIZANDO MADERA, LOS TROQUELES Y DEMAS REFUERZOS SERÁN DISEÑADOS POR EL CONTRATISTA. INCLUYE: TRAZO, FABRICACIÓN, CORTE, HABILITACION, DESPERDICIOS, COLOCACION, MATERIALES, MANO | 376.17 | 29
4.1.02 | 010.025.216.00010 | 1 | N | ACERO DE REFUERZO EN COLUMNAS, A BASE DE VARILLAS CORRUGADAS DE Fy=4,200 KG/CM2, AMARRADO EN EL LUGAR CON ALAMBRE RECOCIDO. INCLUYE: MATERIALES, CORTES, DESPERDICIOS, TRASLAPES (VER DETALLES DEL REFUERZO EN PLANOS), HABILITADO, COLOCACIÓN, ACARREOS, GANCHOS, SILLETAS, HERRAMIENTA, EQUIPO Y MANO DE OBRA. | KG | 1032 |  |  | 0 | ACERO DE REFUERZO EN COLUMNAS, A BASE DE VARILLAS CORRUGADAS DE Fy=4,200 KG/CM2, AMARRADO EN EL LUGAR CON ALAMBRE RECOCIDO. INCLUYE: MATERIALES, CORTES, DESPERDICIOS, TRASLAPES (VER DETALLES DEL REFUERZO EN PLANOS), HABILITADO, COLOCACIÓN, ACARREOS, | 52.4 | 30
4.1.03 | 200 | 1 | N | CONCRETO PREMEZCLADO EN PLANTA DOSIFICADORA PARA COLUMNAS CON ADITIVO SUPERFLUIDIZANTE Y/O REDUCTOR DE AGUA DE ALTO RANGO, DE F'c=250 KG/CM2, TMA 3/4", REVENIMIENTO MÍNIMO DE 18 CM, COLADO SEGÚN LAS NORMAS DEL ACI, CURADO CON MEMBRANA. INCLUYE: SUMINISTRO, BOMBEO, COLOCACIÓN, VIBRADO, DESPERDICIOS, PRUEBAS DE LABORATORIO, MANO DE OBRA, EQUIPO Y HERRAMIENTA. | M3 | 5.82 |  |  | 0 | CONCRETO PREMEZCLADO EN PLANTA DOSIFICADORA PARA COLUMNAS CON ADITIVO SUPERFLUIDIZANTE Y/O REDUCTOR DE AGUA DE ALTO RANGO, DE F'c=250 KG/CM2, TMA 3/4", REVENIMIENTO MÍNIMO DE 18 CM, COLADO SEGÚN LAS NORMAS DEL ACI, CURADO CON MEMBRANA. INCLUYE: SUMIN | 4095.98 | 31
4.2 | 4.2 | 0 |  | VIGAS Y LOSAS | [5 empty] | VIGAS Y LOSAS | #N/A | 32
4.2.01 | 010.025.172.00900 | 1 | N | CIMBRA Y DESCIMBRA COMUN AREA DE CONTACTO PARA LOSA, MEDIDA A LINEAS DE PROYECTO, UTILIZANDO MADERA, LOS TROQUELES Y DEMAS REFUERZOS SE DISEÑARAN POR EL CONTRATISTA, INCLUYE: TRAZO, FRONTERA, FABRICACIÓN, CORTES, DESPERDICIOS, HABILITACION, COLOCACION, MATERIALES, MANO DE OBRA, OBRA FALSA Y EQUIPO. | M2 | 445 |  |  | 0 | CIMBRA Y DESCIMBRA COMUN AREA DE CONTACTO PARA LOSA, MEDIDA A LINEAS DE PROYECTO, UTILIZANDO MADERA, LOS TROQUELES Y DEMAS REFUERZOS SE DISEÑARAN POR EL CONTRATISTA, INCLUYE: TRAZO, FRONTERA, FABRICACIÓN, CORTES, DESPERDICIOS, HABILITACION, COLOCACIO | 376.17 | 33
4.2.02 | 010.025.184.00010 | 1 | N | ACERO DE REFUERZO PARA LOSA, A BASE DE VARILLAS CORRUGADAS DE Fy=4,200 KG/CM2, AMARRADO EN EL LUGAR CON ALAMBRE RECOCIDO. INCLUYE: MATERIALES, CORTES, DESPERDICIOS, TRASLAPES (VER DETALLES DEL REFUERZO EN PLANOS), HABILITADO, COLOCACIÓN, ACARREOS, GANCHOS, SILLETAS, HERRAMIENTA, EQUIPO Y MANO DE OBRA. | KG | 2491 |  |  | 0 | ACERO DE REFUERZO PARA LOSA, A BASE DE VARILLAS CORRUGADAS DE Fy=4,200 KG/CM2, AMARRADO EN EL LUGAR CON ALAMBRE RECOCIDO. INCLUYE: MATERIALES, CORTES, DESPERDICIOS, TRASLAPES (VER DETALLES DEL REFUERZO EN PLANOS), HABILITADO, COLOCACIÓN, ACARREOS, GA | 49.59 | 34
4.2.03 | 230 | 1 | N | CONCRETO PREMEZCLADO EN PLANTA DOSIFICADORA PARA LOSA Y VIGAS DE F'c=250 KG/CM2, TMA 3/4", REVENIMIENTO MINIMO DE 16CM, COLADO SEGÚN LAS NORMAS DEL ACI, CURADO CON MEMBRANA. INCLUYE: SUMINISTRO, BOMBEO, COLOCACIÓN, VIBRADO, DESPERDICIOS, PRUEBAS DE LABORATORIO, MANO DE OBRA Y EQUIPO. | M3 | 33 |  |  | 0 | CONCRETO PREMEZCLADO EN PLANTA DOSIFICADORA PARA LOSA Y VIGAS DE F'c=250 KG/CM2, TMA 3/4", REVENIMIENTO MINIMO DE 16CM, COLADO SEGÚN LAS NORMAS DEL ACI, CURADO CON MEMBRANA. INCLUYE: SUMINISTRO, BOMBEO, COLOCACIÓN, VIBRADO, DESPERDICIOS, PRUEBAS DE L | 3463.17 | 35
4.2.04 | 240 | 1 | N | ALIGERANTE DE POLIESTIRENO DE 15 CMS DE ESPESOR, ACOMODO EN LOSA SEGÚN PLANO, INCLUYE: SUMISTRO Y COLOCACION, MATERIAL, HERRAMIENTQ, EQUIPO, MANO DE OBRA Y TODO LO NECESARIO PARA SU CORRECTA EJECUCION | M3 | 32.17 |  |  | 0 | ALIGERANTE DE POLIESTIRENO DE 15 CMS DE ESPESOR, ACOMODO EN LOSA SEGÚN PLANO, INCLUYE: SUMISTRO Y COLOCACION, MATERIAL, HERRAMIENTQ, EQUIPO, MANO DE OBRA Y TODO LO NECESARIO PARA SU CORRECTA EJECUCION | 909.99 | 36
4.2.05 | 250 | 1 | N | MALLA ELECTROSOLDADA 6X6/10-10 PARA LOSA. INCLUYE: MATERIALES, CORTES, DESPERDICIOS, TRASLAPES, HABILITADO, COLOCACIÓN, ACARREOS, GANCHOS, SILLETAS, HERRAMIENTAS, EQUIPO Y MANO DE OBRA, EN CUALQUIER NIVEL | M2 | 311 |  |  | 0 | MALLA ELECTROSOLDADA 6X6/10-10 PARA LOSA. INCLUYE: MATERIALES, CORTES, DESPERDICIOS, TRASLAPES, HABILITADO, COLOCACIÓN, ACARREOS, GANCHOS, SILLETAS, HERRAMIENTAS, EQUIPO Y MANO DE OBRA, EN CUALQUIER NIVEL | 60.95 | 37
5 | 5 | 0 |  | ALBAÑILERIA | [5 empty] | ALBAÑILERIA | #N/A | 38
5.1 | 5.1 | 0 |  | FIRMES, MUROS, CASTILLOS Y CERRAMIENTOS | [5 empty] | FIRMES, MUROS, CASTILLOS Y CERRAMIENTOS | #N/A | 39
5.1.01 | 260 | 1 | N | FIRME DE 10 CM DE ESPESOR, CONCRETO PREMEZCALDO DE FC=200 KG/CM2, TAMAÑO MÁXIMO DE AGREGADO DE 19 MM, REFORZADO CON MALLA ELECTROSOLDADA 6X6- 10/10, ACABADO PULIDO. INCLUYE: AFINE DE MATERIAL DESCUBIERTO Y COMPACTADO AL 95% DE SU P.V.S.M., SUMINISTRO DE MATERIALES, TRANSPORTE, BOMBEO, COLOCACIÓN, VIBRADO, CURADO, PRUEBAS DE LABORATORIO, AGUA, CORTES, DESPERDICIOS, TRASLAPES, ALAMBRE, SILLETAS, HERRAMIENTA, PRUEBAS DE LABORATORIO, JUNTAS, EQUIPO Y MANO DE OBRA. | M2 | 321.2 |  |  | 0 | FIRME DE 10 CM DE ESPESOR, CONCRETO PREMEZCALDO DE FC=250 KG/CM2, TAMAÑO MÁXIMO DE AGREGADO DE 19 MM, REFORZADO CON MALLA ELECTROSOLDADA 6X6- 10/10, ACABADO PULIDO. INCLUYE: AFINE DE MATERIAL DESCUBIERTO Y COMPACTADO AL 95% DE SU P.V.S.M., SUMINISTR | 573.4 | 40
5.1.03 | 280 | 1 | N | CASTILLO DE CONCRETO DE 20 CMS. X 20 CMS, FABRICADO CON CONCRETO PREMEZCLADO EN PLANTA DOSIFICADORA DE F'C=250 KG/CM2, ARMADO CON ARMEX DE 15 CMS. X 15 CMS. -4. INCLUYE: MATERIALES, CIMBRA, DESCIMBRA, CURADO DE CONCRETO, ACERO DE REFUERZO, CORTES, ALAMBRE RECOCIDO, PRUEBAS DE LABORATORIO, HERRAMIENTA, EQUIPO, ELEVACIONES, ACARREOS, ANDAMIAJES Y MANO DE OBRA. (K-1) | ML | 119.8 |  |  | 0 | CASTILLO DE CONCRETO DE 20 CMS. X 20 CMS, FABRICADO CON CONCRETO PREMEZCLADO EN PLANTA DOSIFICADORA DE F'C=250 KG/CM2, ARMADO CON ARMEX DE 15 CMS. X 15 CMS. -4. INCLUYE: MATERIALES, CIMBRA, DESCIMBRA, CURADO DE CONCRETO, ACERO DE REFUERZO, CORTES, A | 446.28 | 42
5.1.04 | 290 | 1 | N | (C-1) CERRAMIENTO DE CONCRETO DE 20 X 20 CM, FABRICADO CON CONCRETO PREMEZCLADO EN PLANTA DOSIFICADORA DE F'C=250 KG/CM2, ARMADO CON ARMEX DE 15 CMS X 15 CMS. INCLUYE: MATERIALES, CIMBRA, DESCIMBRA, CURADO DE CONCRETO, ACERO DE REFUERZO, CORTES, ALAMBRE RECOCIDO, PRUEBAS DE LABORATORIO, HERRAMIENTA, EQUIPO, ELEVACIONES, ACARREOS, ANDAMIAJES Y MANO DE OBRA.(NIVEL DE DESPLANTE DE CERRAMIENTO 2.20 MTS. DEL NPT CONSIDERAR EN CADA MURO). | ML | 304.6 |  |  | 0 | (C-1) CERRAMIENTO DE CONCRETO DE 20 X 20 CM, FABRICADO CON CONCRETO PREMEZCLADO EN PLANTA DOSIFICADORA DE F'C=250 KG/CM2, ARMADO CON ARMEX DE 15 CMS X 15 CMS. INCLUYE: MATERIALES, CIMBRA, DESCIMBRA, CURADO DE CONCRETO, ACERO DE REFUERZO, CORTES, ALA | 446.28 | 43
5.1.05 | 300 | 1 | N | MURO DE BLOCK DE CONCRETO NO. 8 DE 20X20X40 CM. CURADO A VAPOR ASENTADO CON MORTERO CEMENTO-ARENA PROP. 1:4. A CARAS LIMPIAS. INCLUYE: SUMINISTRO DE MATERIALES HASTA EL LUGAR DE SU UTILIZACION, ACARREO, ELEVACIONES, ANDAMIAJES, TRAZOS, CORTES, DESPERDICIOS , RETIRO DE SOBRANTES FUERA DE LA OBRA, EQUIPO A CUALQUIER ALTURA Y NIVEL, HERRAMIENTA Y MANO DE OBRA Y TODO LO NECESARIO PARA SU CORRECTA EJECUCION. | M2 | 502.6 |  |  | 0 | MURO DE BLOCK DE CONCRETO NO. 8 DE 20X20X40 CM. CURADO A VAPOR ASENTADO CON MORTERO CEMENTO-ARENA PROP. 1:4. A CARAS LIMPIAS. INCLUYE: SUMINISTRO DE MATERIALES HASTA EL LUGAR DE SU UTILIZACION, ACARREO, ELEVACIONES, ANDAMIAJES, TRAZOS, CORTES, DESP | 568.72 | 44
5.1.06 | 310 | 1 | N | MURO DE BLOCK DE CONCRETO NO. 4 DE 10X20X40 CM. CURADO A VAPOR ASENTADO CON MORTERO CEMENTO-ARENA PROP. 1:4. A CARAS LIMPIAS. INCLUYE: SUMINISTRO DE MATERIALES HASTA EL LUGAR DE SU UTILIZACION, ACARREO, ELEVACIONES, ANDAMIAJES, TRAZOS, CORTES, DESPERDICIOS , RETIRO DE SOBRANTES FUERA DE LA OBRA, EQUIPO A CUALQUIER ALTURA Y NIVEL, HERRAMIENTA Y MANO DE OBRA Y TODO LO NECESARIO PARA SU CORRECTA EJECUCION. | M2 | 0.5 |  |  | 0 | MURO DE BLOCK DE CONCRETO NO. 4 DE 10X20X40 CM. CURADO A VAPOR ASENTADO CON MORTERO CEMENTO-ARENA PROP. 1:4. A CARAS LIMPIAS. INCLUYE: SUMINISTRO DE MATERIALES HASTA EL LUGAR DE SU UTILIZACION, ACARREO, ELEVACIONES, ANDAMIAJES, TRAZOS, CORTES, DESPE | 445.64 | 45
5.1.07 | 010.030.280.00350 | 1 | N | ZARPEO Y AFINE CON MORTERO CEMENTO ARENA 1:5, A PLOMO Y REGLA, REPELLADO FINO, 2 CM. DE ESPESOR PROMEDIO. INCLUYE:SUMINISTRO DE MATERIALES, FLETE, ACARREO HASTA EL LUGAR DE SU UTILIZACIÓN, FILETEO EN VENTANAS Y MARCOS, DESPERDICIO, PICADO DE LAS ÁREAS DE CONCRETO, ELABORACIÓN DE MORTERO, MAESTREADO, PERFILADO, REMATES, LIMPIEZA Y RETIRO DE SOBRANTES FUERA DE OBRA, EQUIPO DE SEGURIDAD, HERRAMIENTA, EQUIPO EN CUALQUIER ALTURA Y CUALQUIER NIVEL, MANO DE OBRA ESPECIALIZADA PARA LOS TRABAJOS Y TODO LO NECESARIO PARA SU CORRECTA EJECUCION. | M2 | 725 |  |  | 0 | ZARPEO Y AFINE CON MORTERO CEMENTO ARENA 1:5, A PLOMO Y REGLA, REPELLADO FINO, 2 CM. DE ESPESOR PROMEDIO. INCLUYE:SUMINISTRO DE MATERIALES, FLETE, ACARREO HASTA EL LUGAR DE SU UTILIZACIÓN, FILETEO EN VENTANAS Y MARCOS, DESPERDICIO, PICADO DE LAS Á | 286.43 | 46
5.1.08 | 010.030.280.00005 | 1 | N | APLANADO DE YESO-AGUA DE 2 CMS. DE ESPESOR PROMEDIO EN MUROS INTERIORES, PLOMEADO Y MUESTREADO. INCLUYE: SUMINISTRO DE MATERIALES, FLETE, MANIOBRAS, ACARREOS HASTA EL LUGAR DE SU UTILIZACION, FILETEO EN VENTANAS Y MARCOS DE PUERTAS, PLOMEO, PICADO DE LAS AREAS DONDE SEA NECESARIO, HERRAMIENTA, EQUIPO A CUALQUIER ALTURA Y CUALQUIER NIVEL, ANDAMIAJES, MANO DE OBRA ESPECIALIZADA PARA LOS TRABAJOS Y TODO L O NECESARIO PARA SU CORRECTA EJECUCION. | M2 | 320 |  |  | 0 | APLANADO DE YESO-AGUA DE 2 CMS. DE ESPESOR PROMEDIO EN MUROS INTERIORES, PLOMEADO Y MUESTREADO. INCLUYE: SUMINISTRO DE MATERIALES, FLETE, MANIOBRAS, ACARREOS HASTA EL LUGAR DE SU UTILIZACION, FILETEO EN VENTANAS Y MARCOS DE PUERTAS, PLOMEO, PICADO D | 288.58 | 47
5.1.09 | 340 | 1 | N | ZARPEO O REPELLO CON MORTERO CEMENTO ARENA 1:5, A PLOMO Y REGLA, 2 CM. DE ESPESOR PROMEDIO, PARA PREPARACION DE LA SUPERFICIE A RECIBIR ACABADO DE LOSETA. INCLUYE: SUMINISTRO DE MATERIALES, FLETE, ACARREO HASTA EL LUGAR DE SU UTILIZACIÓN, FILETEO EN VENTANAS Y MARCOS, DESPERDICIO, ELABORACIÓN DE MORTERO, MAESTREADO, PERFILADO, REMATES, LIMPIEZA Y RETIRO DE SOBRANTES FUERA DE OBRA, HERRAMIENTA, EQUIPO A CUALQUIER ALTURA Y NIVEL, MANO DE OBRA ESPECIALIZADA PARA LOS TRABAJOS Y TODO LO NECESARIO PARA SU CORRECTA EJECUCION. | M2 | 122.5 |  |  | 0 | ZARPEO O REPELLO CON MORTERO CEMENTO ARENA 1:5, A PLOMO Y REGLA, 2 CM. DE ESPESOR PROMEDIO, PARA PREPARACION DE LA SUPERFICIE A RECIBIR ACABADO DE LOSETA. INCLUYE: SUMINISTRO DE MATERIALES, FLETE, ACARREO HASTA EL LUGAR DE SU UTILIZACIÓN, FILETEO E | 286.43 | 48
5.2 | 5.2 | 0 |  | RODAPIE Y MOLDURAS DE CONCRETO EN PUERTAS Y VENTANAS | [5 empty] | RODAPIE Y MOLDURAS DE CONCRETO EN PUERTAS Y VENTANAS | #N/A | 49
5.2.01 | 350 | 1 | N | RODAPIE DE CONCRETO 70 CMS DE ALTURA CON MORTERO CEMENTO ARENA 1:5, ACABADO ZARPEO Y AFINE A PLOMO Y REGLA, 2.5 CM. DE ESPESOR PROMEDIO. INCLUYE: SUMINISTRO DE MATERIALES, FLETE, ACARREO HASTA EL LUGAR DE SU UTILIZACIÓN, FILETEO EN VENTANAS Y MARCOS, DESPERDICIO, ELABORACIÓN DE MORTERO, MAESTREADO, PERFILADO, REMATES, LIMPIEZA Y RETIRO DE SOBRANTES FUERA DE OBRA, HERRAMIENTA, EQUIPO A CUALQUIER ALTURA Y NIVEL, MANO DE OBRA ESPECIALIZADA PARA LOS TRABAJOS Y TODO LO NECESARIO PARA SU CORRECTA EJECUCION. (VER PLANO DE ACABADOS Y ELEVACIONES PARA SU UBICACION Y DETALLE). | ML | 125 |  |  | 0 | RODAPIE DE CONCRETO 70 CMS DE ALTURA CON MORTERO CEMENTO ARENA 1:5, ACABADO ZARPEO Y AFINE A PLOMO Y REGLA, 2.5 CM. DE ESPESOR PROMEDIO. INCLUYE: SUMINISTRO DE MATERIALES, FLETE, ACARREO HASTA EL LUGAR DE SU UTILIZACIÓN, FILETEO EN VENTANAS Y MARC | 193.66 | 50
5.2.02 | 360 | 1 | N | MOLDURAS DE CONCRETO 20 CMS DE ANCHO CON MORTERO CEMENTO ARENA 1:5, ACABADO ZARPEO Y AFINE A PLOMO Y REGLA, 2.5 CM. DE ESPESOR PROMEDIO. INCLUYE: SUMINISTRO DE MATERIALES, FLETE, ACARREO HASTA EL LUGAR DE SU UTILIZACIÓN, FILETEO EN VENTANAS, MARCOS Y PRETIL, DESPERDICIO, ELABORACIÓN DE MORTERO, MAESTREADO, PERFILADO, REMATES, LIMPIEZA Y RETIRO DE SOBRANTES FUERA DE OBRA, HERRAMIENTA, EQUIPO A CUALQUIER ALTURA Y NIVEL, MANO DE OBRA ESPECIALIZADA PARA LOS TRABAJOS Y TODO LO NECESARIO PARA SU CORRECTA EJECUCION. (VER PLANO DE ACABADOS Y ELEVACIONES PARA SU UBICACION Y DETALLE). | ML | 290 |  |  | 0 | MOLDURAS DE CONCRETO 20 CMS DE ANCHO CON MORTERO CEMENTO ARENA 1:5, ACABADO ZARPEO Y AFINE A PLOMO Y REGLA, 2.5 CM. DE ESPESOR PROMEDIO. INCLUYE: SUMINISTRO DE MATERIALES, FLETE, ACARREO HASTA EL LUGAR DE SU UTILIZACIÓN, FILETEO EN VENTANAS, MARCO | 118.09 | 51
5.3 | 5.3 | 0 |  | CIELOS | [5 empty] | CIELOS | #N/A | 52
5.3.01 | 370 | 1 | N | APLANADO DE YESO-AGUA DE 2 CMS. DE ESPESOR PROMEDIO EN CIELOS INTERIORES, PLOMEADO Y MUESTREADO. INCLUYE: SUMINISTRO DE MATERIALES, FLETE, MANIOBRAS, ACARREOS HASTA EL LUGAR DE SU UTILIZACION, FILETEO EN VENTANAS Y MARCOS DE PUERTAS, PLOMEO, PICADO DE LAS AREAS DONDE SEA NECESARIO, HERRAMIENTA, EQUIPO A CUALQUIER ALTURA Y CUALQUIER NIVEL,ELEVACIONES CUALQUIER NIVEL, ANDAMIAJES, MANO DE OBRA ESPECIALIZADA PARA LOS TRABAJOS Y TODO L O NECESARIO PARA SU CORRECTA EJECUCION. | M2 | 166.8 |  |  | 0 | APLANADO DE YESO-AGUA DE 2 CMS. DE ESPESOR PROMEDIO EN CIELOS INTERIORES, PLOMEADO Y MUESTREADO. INCLUYE: SUMINISTRO DE MATERIALES, FLETE, MANIOBRAS, ACARREOS HASTA EL LUGAR DE SU UTILIZACION, FILETEO EN VENTANAS Y MARCOS DE PUERTAS, PLOMEO, PICADO | 289.21 | 53
5.3.02 | 380 | 1 | N | ZARPEO Y AFINE EN CIELOS CON MORTERO CEMENTO ARENA 1:5, A PLOMO Y REGLA, REPELLADO FINO, 2 CM. DE ESPESOR PROMEDIO. INCLUYE:SUMINISTRO DE MATERIALES, FLETE, ACARREO HASTA EL LUGAR DE SU UTILIZACIÓN, FILETEO EN VENTANAS Y MARCOS, DESPERDICIO, PICADO DE LAS ÁREAS DE CONCRETO, ELABORACIÓN DE MORTERO, MAESTREADO, PERFILADO, REMATES, LIMPIEZA Y RETIRO DE SOBRANTES FUERA DE OBRA, EQUIPO DE SEGURIDAD, FLETE, ACARREO HASTA EL LUGAR DE SU UTILIZACIÓN, HERRAMIENTA, EQUIPO EN CUALQUIER ALTURA Y CUALQUIER NIVEL, MANO DE OBRA ESPECIALIZADA PARA LOS TRABAJOS Y TODO LO NECESARIO PARA SU CORRECTA EJECUCION . | M2 | 111.25 |  |  | 0 | ZARPEO Y AFINE EN CIELOS CON MORTERO CEMENTO ARENA 1:5, A PLOMO Y REGLA, REPELLADO FINO, 2 CM. DE ESPESOR PROMEDIO. INCLUYE:SUMINISTRO DE MATERIALES, FLETE, ACARREO HASTA EL LUGAR DE SU UTILIZACIÓN, FILETEO EN VENTANAS Y MARCOS, DESPERDICIO, PICADO | 288.9 | 54
5.4 | 5.4 | 0 |  | EMPASTE DE LOSA DE AZOTEA Y CHAFLAN | [5 empty] | EMPASTE DE LOSA DE AZOTEA Y CHAFLAN | #N/A | 55
5.4.01 | 010.030.292.00230 | 1 | N | A) SUMINISTRO Y COLOCACIÓN DE EMPASTADO EN LOSA DE AZOTEA PARA DAR PENDIENTE DE 7 CM DE ESPESOR PROMEDIO A BASE DE APLICACIÓN DE MORTERO TERMOCRETO (PERLITA MINERAL EXPANDIDA MARCA TERMOLITA) - CEMENTO PROPORCIÓN 3:1 LISTA PARA RECIBIR EL IMPERMEABILIZANTE. INCLUYE: SUMINISTRO, CARGO DIRECTO POR EL COSTO DE LOS MATERIALES Y MANO DE OBRA QUE INTERVENGAN, FLETE A OBRA, DESPERDICIO, ACARREO, HASTA EL LUGAR DE SU UTILIZACION, ELABORACION DE MORTERO, LIMPIEZA, CARGA, RETIRO DE SOBRANTES FUERA DE LA OBRA, HERRAMIENTA, EQUIPO A CUALQUIER ALTURA Y CUALQUIER NIVEL, TODO LO NECESARIO PARA SU CORRECTA EJECUCION. | M2 | 289.55 |  |  | 0 | A) SUMINISTRO Y COLOCACIÓN DE EMPASTADO EN LOSA DE AZOTEA PARA DAR PENDIENTE DE 7 CM DE ESPESOR PROMEDIO A BASE DE APLICACIÓN DE MORTERO TERMOCRETO (PERLITA MINERAL EXPANDIDA MARCA TERMOLITA) - CEMENTO PROPORCIÓN 3:1 LISTA PARA RECIBIR EL IMPERMEA | 818.37 | 56
5.4.02 | 010.030.292.00165 | 1 | N | B) ELABORACION DE CHAFLAN A BASE DE MORTERO CEMENTO-ARENA 1:4 DE 15 CMS. X 15 CMS. DE SECCION COLOCANDO A 45 GRADOS LISTO PARA RECIBIR IMPERMEABILIZANTE. INCLUYE: SUMINISTRO, CARGO DIRECTO POR EL COSTO DE LOS MATERIALES, MANO DE OBRA QUE INTERVENGAN, FLETE A OBRA, DESPERDICIO, ACARREO HASTA EL LUGAR DE SU UTILIZACION, ELABORACION DE MORTERO, LIMPIEZA, CARGA Y RETIRO DE SOBRANTES FUERA DE LA OBRA, HERRAMIENTA, EQUIPO A CUALQUIER ALTURA Y CUALQUIER NIVEL, TODO LO NECESARIO PARA SU CORRECTA EJECUCION. | ML | 108.8 |  |  | 0 | B) ELABORACION DE CHAFLAN A BASE DE MORTERO CEMENTO-ARENA 1:4 DE 15 CMS. X 15 CMS. DE SECCION COLOCANDO A 45 GRADOS LISTO PARA RECIBIR IMPERMEABILIZANTE. INCLUYE: SUMINISTRO, CARGO DIRECTO POR EL COSTO DE LOS MATERIALES, MANO DE OBRA QUE INTERVENGAN, | 92.7 | 57
5.5 | 5.5 | 0 |  | PLACAS PARA LAVABO | [5 empty] | PLACAS PARA LAVABO | #N/A | 58
5.5.01 | 410 | 1 | N | ELABORACION DE PLACA PARA LAVABO EN BAÑOS DE 1.70 MTS. X 0.60 MTS. A BASE DE CONCRETO 150 KG/CM2, HECHO EN OBRA DE 8 CMS. DE ESPESOR ARMADA CON VRS. DE 3/8 @ 15 CMS. DE ESPESOR F'Y=4,200 KG/CM2. FORMANDO CUADRICULA, DEJANDO HUECOS PARA LAVABO DE EMPOTRAR EN PLACA Y LLAVES. INCLUYE: SUMINISTRO DE MATERIALES, RANURA EN MUROS PARA EMPOTRAR, CERRAMIENTO EN MURO DE 20 CMS. X 20 CMS. ARMADO CON 4 VRS. DE # 4 ESTRIBOS NE #2 @20 CMS. (VER CORTE A-A), CIMBRA COMUN, HERRAMIENTA, ACARREO, DESPERDICIOS, MANO DE OBRA Y TODO LO NECESARIO PARA SU CORRECTA EJECUCION (VERIFICAR MEDIDAS EN OBRA). | M2 | 2.05 |  |  | 0 | ELABORACION DE PLACA PARA LAVABO EN BAÑOS DE 1.70 MTS. X 0.60 MTS. A BASE DE CONCRETO 150 KG/CM2, HECHO EN OBRA DE 8 CMS. DE ESPESOR ARMADA CON VRS. DE 3/8 @ 15 CMS. DE ESPESOR F'Y=4,200 KG/CM2. FORMANDO CUADRICULA, DEJANDO HUECOS PARA LAVABO D | 1114.02 | 59
5.5.02 | 420 | 1 | N | ELABORACION DE PLACA PARA LAVABO EN BAÑOS DE 0.90 MTS. X 0.60 MTS. A BASE DE CONCRETO 150 KG/CM2, HECHO EN OBRA DE 8 CMS. DE ESPESOR ARMADA CON VRS. DE 3/8 @ 15 CMS. DE ESPESOR F'Y=4,200 KG/CM2. FORMANDO CUADRICULA, DEJANDO HUECOS PARA LAVABO DE EMPOTRAR EN PLACA Y LLAVES. INCLUYE: SUMINISTRO DE MATERIALES, RANURA EN MUROS PARA EMPOTRAR, CERRAMIENTO EN MURO DE 20 CMS. X 20 CMS. ARMADO CON 4 VRS. DE # 4 ESTRIBOS NE #2 @20 CMS. (VER CORTE A-A), CIMBRA COMUN, HERRAMIENTA, ACARREO, DESPERDICIOS, MANO DE OBRA Y TODO LO NECESARIO PARA SU CORRECTA EJECUCION (VERIFICAR MEDIDAS EN OBRA). | M2 | 0.55 |  |  | 0 | ELABORACION DE PLACA PARA LAVABO EN BAÑOS DE 0.90 MTS. X 0.60 MTS. A BASE DE CONCRETO 150 KG/CM2, HECHO EN OBRA DE 8 CMS. DE ESPESOR ARMADA CON VRS. DE 3/8 @ 15 CMS. DE ESPESOR F'Y=4,200 KG/CM2. FORMANDO CUADRICULA, DEJANDO HUECOS PARA LAVABO D | 1114.02 | 60
6 | 6 | 0 |  | INSTALACION SANITARIA | [5 empty] | INSTALACION SANITARIA | #N/A | 61
6.1 | 6.1 | 0 |  | TUBERIA | [5 empty] | TUBERIA | #N/A | 62
6.1.01 | 430 | 1 | N | TUBO PVC SANITARIO DE 50 MM (2 IN) MARCA DURALON CEDULA 40 O SIMILAR. INCLUYE: SUMINISTRO DE MATERIAL, FLETE, MANIOBRAS, ACARREO, RANURAS, RESANES, PENDIENTE DEL 2 %, PEGAMENTO WEL-DON 705 O SIMILAR, CONEXIONES, ACCESORIOS, PRUEBAS, EXCAVACIONES, RELLENOS, HERRAMIENTA, EQUIPO A CUALQUIER ALTURA Y NIVEL, MANO DE OBRA CALIFICADA LIMPIEZA, CARGA Y RETIRO DE SOBRANTES Y TODO LO NECESARIO PARA SU CORRECTA EJECUCIÓN Y FUNCIONAMIENTO. | ML | 40 |  |  | 0 | TUBO PVC SANITARIO DE 50 MM (2 IN) MARCA DURALON CEDULA 40 O SIMILAR. INCLUYE: SUMINISTRO DE MATERIAL, FLETE, MANIOBRAS, ACARREO, RANURAS, RESANES, PENDIENTE DEL 2 %, PEGAMENTO WEL-DON 705 O SIMILAR, CONEXIONES, ACCESORIOS, PRUEBAS, EXCAVACIONES, RE | 118.25 | 63
6.1.02 | 440 | 1 | N | TUBO PVC SANITARIO DE 100 MM (4 IN) MARCA DURALON CEDULA 40 O SIMILAR. INCLUYE: SUMINISTRO DE MATERIAL, FLETE, MANIOBRAS, ACARREO, RANURAS, RESANES, PENDIENTE DEL 2 %, PEGAMENTO WEL-DON 705 O SIMILAR, CONEXIONES, ACCESORIOS, PRUEBAS, EXCAVACIONES, RELLENOS, HERRAMIENTA, EQUIPO A CUALQUIER ALTURA Y NIVEL, MANO DE OBRA CALIFICADA LIMPIEZA, CARGA Y RETIRO DE SOBRANTES Y TODO LO NECESARIO PARA SU CORRECTA EJECUCIÓN Y FUNCIONAMIENTO. | ML | 55 |  |  | 0 | TUBO PVC SANITARIO DE 100 MM (4 IN) MARCA DURALON CEDULA 40 O SIMILAR. INCLUYE: SUMINISTRO DE MATERIAL, FLETE, MANIOBRAS, ACARREO, RANURAS, RESANES, PENDIENTE DEL 2 %, PEGAMENTO WEL-DON 705 O SIMILAR, CONEXIONES, ACCESORIOS, PRUEBAS, EXCAVACIONES, R | 160.09 | 64
6.2 | 6.2 | 0 |  | SALIDAS SANITARIAS | [5 empty] | SALIDAS SANITARIAS | #N/A | 65
6.2.01 | 450 | 1 | N | SALIDA SANITARIA CON TUBERIA DE 50 MM (2 IN) MARCA DURALON CEDULA 40 O SIMILAR. INCLUYE : SUMINISTRO DE MATERIAL, FLETE, MANIOBRAS, ACARREOS, RANURAS, RESANES, HERRAMIENTA, MATERIAL HASTA EL LUGAR DE SU UTILIZACIÓN, FIJACIÓN, SOPORTERIA, PEGAMENTO WEL-DON 705 O SIMILAR, PRUEBAS, CONEXIÓN SANITARIA A LA RED, PIEZAS ESPECIALES, CORTES, DESPERDICIOS, HERRAMIENTA, EQUIPO A CUALQUIER ALTURA Y NIVEL, LIMPIEZA GRUESA DEL ÁREA, MANO DE OBRA Y TODO LO NECESARIO PARA SU CORRECTA EJECUCION Y FUNCIONAMIENTO. | SAL | 9 |  |  | 0 | SALIDA SANITARIA CON TUBERIA DE 50 MM (2 IN) MARCA DURALON CEDULA 40 O SIMILAR. INCLUYE : SUMINISTRO DE MATERIAL, FLETE, MANIOBRAS, ACARREOS, RANURAS, RESANES, HERRAMIENTA, MATERIAL HASTA EL LUGAR DE SU UTILIZACIÓN, FIJACIÓN, SOPORTERIA, PEGAMENTO WE | 1976.93 | 66
6.2.02 | 460 | 1 | N | SALIDA SANITARIA CON TUBERIA DE 100 MM (4 IN) MARCA DURALON CEDULA 40 O SIMILAR. INCLUYE: SUMINISTRO DE MATERIAL, FLETE, MANIOBRAS, ACARREOS, RANURAS, RESANES, HERRAMIENTA, MATERIAL HASTA EL LUGAR DE SU UTILIZACIÓN, FIJACIÓN, SOPORTERIA, PEGAMENTO WEL-DON 705 O SIMILAR, PRUEBAS, CONEXIÓN SANITARIA A LA RED, PIEZAS ESPECIALES, CORTES, DESPERDICIOS, HERRAMIENTA, EQUIPO A CUALQUIER ALTURA Y NIVEL, LIMPIEZA GRUESA DEL ÁREA, MANO DE OBRA Y TODO LO NECESARIO PARA SU CORRECTA EJECUCION Y FUNCIONAMIENTO. | SAL | 8 |  |  | 0 | SALIDA SANITARIA CON TUBERIA DE 100 MM (4 IN) MARCA DURALON CEDULA 40 O SIMILAR. INCLUYE: SUMINISTRO DE MATERIAL, FLETE, MANIOBRAS, ACARREOS, RANURAS, RESANES, HERRAMIENTA, MATERIAL HASTA EL LUGAR DE SU UTILIZACIÓN, FIJACIÓN, SOPORTERIA, PEGAMENTO WE | 2848.8 | 67
6.2.03 | 470 | 1 | N | COLADERA CESPOL 2" MODELO 282 H MARCA HELVEX O EQUIVALENTE EN CALIDAD, ESPECIFICACIONES Y PRECIO, CON PREVIA AUTORIZACION DE LA SUPERVISION CONEXION A TUBO DE 51 MM (2"). INCLUYE: SUMINISTRO DE MATERIALES, COLOCACIÓN, RANURAS, RESANES, EQUIPO, HERRAMIENTA, MANO DE OBRA Y TODO LO NECESARIO PARA SU CORRECTA EJECUCIÓN.(EN AREAS SANITARIOS Y ASEO). | PZA | 5 |  |  | 0 | COLADERA CESPOL 2" MODELO 282 H MARCA HELVEX O EQUIVALENTE EN CALIDAD, ESPECIFICACIONES Y PRECIO, CON PREVIA AUTORIZACION DE LA SUPERVISION CONEXION A TUBO DE 51 MM (2"). INCLUYE: SUMINISTRO DE MATERIALES, COLOCACIÓN, RANURAS, RESANES, EQUIPO, HERR | 2869.59 | 68
6.3 | 6.3 | 0 |  | REGISTRO | [5 empty] | REGISTRO | #N/A | 69
6.3.01 | 480 | 1 | N | CONSTRUCCIÓN DE REGISTRO PARA DRENAJE SANITARIO DE 0.40 X 0.60 X PROF. VARIABLE DE MUROS DE TABIQUE ROJO COCIDO ASENTADO CON MEZCLA CEMENTO ARENA 1.5 CON ACABADO PULIDO EN EL INTERIOR CON TAPA 8 CMS. DE ESPESOR DE CONCRETO DE FC=150 KG/CM2 CON MARCO DE 1 1/2" X 1 1/2" X 1/8" Y CONTRAMARCO DE ANGULO 3"X3". INCLUYE: MATERIALES HERRAMIENTA, EQUIPO MANO DE OBRA Y TODO LO NECESARIO PARA SU CORRECTA EJECUCION.. | PZA | 4 |  |  | 0 | CONSTRUCCIÓN DE REGISTRO PARA DRENAJE SANITARIO DE 0.40 X 0.60 X PROF. VARIABLE DE MUROS DE TABIQUE ROJO COCIDO ASENTADO CON MEZCLA CEMENTO ARENA 1.5 CON ACABADO PULIDO EN EL INTERIOR CON TAPA 8 CMS. DE ESPESOR DE CONCRETO DE FC=150 KG/CM2 CON MARCO | 3074.81 | 70
6.3.02 | 490 | 1 | N | CONSTRUCCIÓN DE REGISTRO DE LODOS DE 1.00 X 1.00 X 2.20 DE PROFUNDIDAD, DE MUROS DE TABIQUE ROJO COCIDO ASENTADO CON MEZCLA CEMENTO ARENA 1.5 CON ACABADO PULIDO EN EL INTERIOR CON TAPA 8 CMS. DE ESPESOR DE CONCRETO DE FC=150 KG/CM2 CON MARCO DE 1 1/2" X 1 1/2" X 1/8" Y CONTRAMARCO DE ANGULO 3"X3". INCLUYE: MATERIALES HERRAMIENTA, EQUIPO MANO DE OBRA Y TODO LO NECESARIO PARA SU CORRECTA EJECUCION. | PZA | 1 |  |  | 0 | CONSTRUCCIÓN DE REGISTRO DE LODOS DE 1.00 X 1.00 X 2.20 DE PROFUNDIDAD, DE MUROS DE TABIQUE ROJO COCIDO ASENTADO CON MEZCLA CEMENTO ARENA 1.5 CON ACABADO PULIDO EN EL INTERIOR CON TAPA 8 CMS. DE ESPESOR DE CONCRETO DE FC=150 KG/CM2 CON MARCO DE 1 | 13530.64 | 71
6.3.03 | 500 | 1 | N | SUMINISTRO E INSTALACIÓN DE BIODIGESTOR AUTOLIMPIABLE MOD. RP-7000 MARCA ROTOPLAS. CAPACIDAD 7000 LTS. MEDIDAS 2.40 M. DIAMETRO X 2.60 M. DE ALTURA. INCLUYE: MATERIALES HERRAMIENTA, EQUIPO MANO DE OBRA Y TODO LO NECESARIO PARA SU CORRECTA EJECUCION.. | PZA | 1 |  |  | 0 | SUMINISTRO E INSTALACIÓN DE BIODIGESTOR AUTOLIMPIABLE MOD. RP-7000 MARCA ROTOPLAS. CAPACIDAD 7000 LTS. MEDIDAS 2.40 M. DIAMETRO X 2.60 M. DE ALTURA. INCLUYE: MATERIALES HERRAMIENTA, EQUIPO MANO DE OBRA Y TODO LO NECESARIO PARA SU CORRECTA EJECUCION. | 97606.36 | 72
6.4 | 6.4 | 0 |  | PLUVIAL | [5 empty] | PLUVIAL | #N/A | 73
6.4.01 | 510 | 1 | N | SUMINISTRO E INSTALACIÓN DE COLADERA TIPO DE PRETIL PARA AZOTEA DE DIÁMETRO DE 110 MM (4"). MCA. HELVEX MOD. 4954 CONEXIÓN PARA TUBO (4"). INCLUYE: SOPORTERÍA, ACARREO, CORTES, PEGAMENTO WEL-DON 705 O SIMILAR, LIMPIADOR, DESPERDICIOS, PRUEBA HIDROSTATICA, HERRAMIENTA, EQUIPO Y MANO DE OBRA, SUPERVISIÓN Y TODO LOS NECESARIO PARA SU CORRECTA EJECUCIÓN. | PZA | 9 |  |  | 0 | SUMINISTRO E INSTALACIÓN DE COLADERA TIPO DE PRETIL PARA AZOTEA DE DIÁMETRO DE 110 MM (4"). MCA. HELVEX MOD. 4954 CONEXIÓN PARA TUBO (4"). INCLUYE: SOPORTERÍA, ACARREO, CORTES, PEGAMENTO WEL-DON 705 O SIMILAR, LIMPIADOR, DESPERDICIOS, PRUEBA HIDROS | 2183.03 | 74
6.4.02 | 520 | 1 | N | TUBO PVC DWV PARA PLUVIAL DE 100 MM (4 IN) MCA. AMANCO O SIMILAR. INCLUYE: SUMINISTRO DE MATERIAL, FLETE, MANIOBRAS, ACARREO, RANURAS, RESANES, PENDIENTE DEL 2 %, PEGAMENTO WEL-DON 705 O SIMILAR, PRUEBAS, HERRAMIENTA, EQUIPO A CUALQUIER ALTURA Y NIVEL, MANO DE OBRA CALIFICADA Y TODO LO NECESARIO PARA SU CORRECTA EJECUCIÓN Y FUNCIONAMIENTO. | ML | 36 |  |  | 0 | TUBO PVC DWV PARA PLUVIAL DE 100 MM (4 IN) MCA. AMANCO O SIMILAR. INCLUYE: SUMINISTRO DE MATERIAL, FLETE, MANIOBRAS, ACARREO, RANURAS, RESANES, PENDIENTE DEL 2 %, PEGAMENTO WEL-DON 705 O SIMILAR, PRUEBAS, HERRAMIENTA, EQUIPO A CUALQUIER ALTURA Y NIV | 609.3 | 75
6.4.03 | 530 | 1 | N | SUMINISTRO E INSTALACIÓN DE CODO DE 90° DE PVC DWV CED. 40 CEMENTADO DE DIÁMETRO DE 100 MM (4"). INCLUYE: SOPORTERÍA, ACARREO, CORTES, PEGAMENTO WEL-DON 705 O SIMILAR, LIMPIADOR, DESPERDICIOS, PRUEBA HIDROSTATICA, HERRAMIENTA, EQUIPO Y MANO DE OBRA, SUPERVISIÓN Y TODO LOS NECESARIO PARA SU CORRECTA EJECUCIÓN. | PZA | 9 |  |  | 0 | SUMINISTRO E INSTALACIÓN DE CODO DE 90° DE PVC DWV CED. 40 CEMENTADO DE DIÁMETRO DE 100 MM (4"). INCLUYE: SOPORTERÍA, ACARREO, CORTES, PEGAMENTO WEL-DON 705 O SIMILAR, LIMPIADOR, DESPERDICIOS, PRUEBA HIDROSTATICA, HERRAMIENTA, EQUIPO Y MANO DE OBRA, | 277.82 | 76
6.4.04 | 540 | 1 | N | SUMINISTRO E INSTALACIÓN DE CODO DE 45° DE PVC DWV CED. 40 CEMENTADO DE DIÁMETRO DE 100 MM (4"). INCLUYE: SOPORTERÍA, ACARREO, CORTES, PEGAMENTO WEL-DON 705 O SIMILAR, LIMPIADOR, DESPERDICIOS, PRUEBA HIDROSTATICA, HERRAMIENTA, EQUIPO Y MANO DE OBRA, SUPERVISIÓN Y TODO LOS NECESARIO PARA SU CORRECTA EJECUCIÓN. | PZA | 18 |  |  | 0 | SUMINISTRO E INSTALACIÓN DE CODO DE 45° DE PVC DWV CED. 40 CEMENTADO DE DIÁMETRO DE 100 MM (4"). INCLUYE: SOPORTERÍA, ACARREO, CORTES, PEGAMENTO WEL-DON 705 O SIMILAR, LIMPIADOR, DESPERDICIOS, PRUEBA HIDROSTATICA, HERRAMIENTA, EQUIPO Y MANO DE OBRA, | 271.03 | 77
7 | 7 | 0 |  | INSTALACION HIDRAULICA | [5 empty] | INSTALACION HIDRAULICA | #N/A | 78
7.1 | 7.1 | 0 |  | TUBERIA | [5 empty] | TUBERIA | #N/A | 79
7.1.01 | 550 | 1 | N | TUBO CPVC RD11 DE 38.10 MM (1 1/2 IN) MARCA DURALON CEDULA 40 O SIMILAR. INCLUYE: SUMINISTRO DE MATERIAL, FLETE, MANIOBRAS, ACARREOS, RANURAS, RESANES, HERRAMIENTA, MATERIAL HASTA EL LUGAR DE SU UTILIZACIÓN, FIJACIÓN, SOPORTERIA, PEGAMENTO WEL-DON 705 O SIMILAR, PRUEBA DE HERMETICIDAD, CONEXIÓN HIDRÁULICA A LA RED, PIEZAS ESPECIALES, EXCAVACIONES, RELLENOS, HERRAMIENTA, EQUIPO A CUALQUIER ALTURA Y NIVEL, LIMPIEZA GRUESA DEL ÁREA, MANO DE OBRA Y TODO LO NECESARIO PARA SU CORRECTA EJECUCION Y FUNCIONAMIENTO. | ML | 205 |  |  | 0 | TUBO CPVC RD11 DE 38.10 MM (1 1/2 IN) MARCA DURALON CEDULA 40 O SIMILAR. INCLUYE: SUMINISTRO DE MATERIAL, FLETE, MANIOBRAS, ACARREOS, RANURAS, RESANES, HERRAMIENTA, MATERIAL HASTA EL LUGAR DE SU UTILIZACIÓN, FIJACIÓN, SOPORTERIA, PEGAMENTO WEL-DON 7 | 131.56 | 80
7.2 | 7.2 | 0 |  | SALIDAS HIDRAULICAS | [5 empty] | SALIDAS HIDRAULICAS | #N/A | 81
7.2.01 | 560 | 1 | N | SALIDA HIDRAULICA CON TUBERIA DE CPVC DE 1/2"IN MARCA DURALON CEDULA 40 O SIMILAR. INCLUYE : SUMINISTRO DE MATERIAL, FLETE, MANIOBRAS, ACARREOS, RANURAS, RESANES, HERRAMIENTA, MATERIAL HASTA EL LUGAR DE SU UTILIZACIÓN, FIJACIÓN, SOPORTERIA, PEGAMENTO WEL-DON 705 O SIMILAR, PRUEBA DE HERMETICIDAD, CONEXIÓN HIDRÁULICA A LA RED, PIEZAS ESPECIALES, HERRAMIENTA, EQUIPO A CUALQUIER ALTURA Y NIVEL, LIMPIEZA GRUESA DEL ÁREA, MANO DE OBRA Y TODO LO NECESARIO PARA SU CORRECTA EJECUCION Y FUNCIONAMIENTO. | SAL | 17 |  |  | 0 | SALIDA HIDRAULICA CON TUBERIA DE CPVC DE 1/2"IN MARCA DURALON CEDULA 40 O SIMILAR. INCLUYE : SUMINISTRO DE MATERIAL, FLETE, MANIOBRAS, ACARREOS, RANURAS, RESANES, HERRAMIENTA, MATERIAL HASTA EL LUGAR DE SU UTILIZACIÓN, FIJACIÓN, SOPORTERIA, PEGAMENTO | 1685.85 | 82
7.3 | 7.3 | 0 |  | REGISTRO | [5 empty] | REGISTRO | #N/A | 83
7.3.01 | 570 | 1 | N | CONSTRUCCIÓN DE REGISTRO PARA TUBERÍA DE AGUA FRÍA Y CALIENTE DE 0.30 X 0.30 X 0.40 MTS. DE MUROS DE TABIQUE ROJO COCIDO ASENTADO CON MEZCLA CEMENTO ARENA 1.5 CON ACABADO PULIDO EN EL INTERIOR CON TAPA 8 CMS. DE ESPESOR DE CONCRETO DE FC=150 KG/CM2 CON MARCO DE 1 1/2" X 1 1/2" X 1/8" Y CONTRAMARCO DE ANGULO 3"X3" . INCLUYE: MATERIALES HERRAMIENTA, EQUIPO MANO DE OBRA Y TODO LO NECESARIO PARA SU CORRECTA EJECUCION.. | PZA | 3 |  |  | 0 | CONSTRUCCIÓN DE REGISTRO PARA TUBERÍA DE AGUA FRÍA Y CALIENTE DE 0.30 X 0.30 X 0.40 MTS. DE MUROS DE TABIQUE ROJO COCIDO ASENTADO CON MEZCLA CEMENTO ARENA 1.5 CON ACABADO PULIDO EN EL INTERIOR CON TAPA 8 CMS. DE ESPESOR DE CONCRETO DE FC=150 KG/CM2 C | 3002.91 | 84
7.4 | 7.4 | 0 |  | EQUIPO DE BOMBEO, TANQUE DEPOSITO DE AGUA Y CALENTADOR | [5 empty] | EQUIPO DE BOMBEO, TANQUE DEPOSITO DE AGUA Y CALENTADOR | #N/A | 85
7.4.01 | 580 | 1 | N | SUMINISTRO E INSTALACIÓN DE SISTEMA DE BOMBEO HIDRONEUMATICO DUPLEX TIPO PAQUETE DE PRESIÓN CONSTANTE PARA SUMINISTRO DE AGUA, CON DOS MOTOBOMBAS DE 2HP 220 V. TRIFASICO, Q=2LPS, CAT =10 MCA, TABLEROS CON VARIADOR DE FRECUENCIA POR MOTOBOMBA, GABINETE METÁLICO NEMA 1, ALARMA POR NIVEL CRÍTICO, FILTRO STRAINER, VÁLVULA CHECK DE 2 IN, COPLES, CODOS, BRIDAS, JUNTA DE EXPANSIÓN, ATRAQUES, ANCLAJES, SOPORTES, TORNILLERIA, ARANDELAS, TUERCAS, NIPLES, VÁLVULA DE COMPUERTA, BASE DE CONCRETO PARA RECIBIR EQUIPO DE BOMBEO. CARACTERÍSTICAS DE FLUJO PARA SELECCIÓN DE EQUIPO DE BOMBEO DE AGUA POTABLE. INCLUYE: SUMINISTRO Y PUESTA EN MARCHA DE EQUIPO DE BOMBEO, SUMINISTRO E INSTALACIÓN DE ANCLAJE Y SOPORTES, ACARREO, PRUEBA HIDROSTÁTICA, HERRAMIENTA, EQUIPO Y MANO DE OBRA, SUPERVISIÓN Y TODO LO NECESARIO PARA SU CORRECTA INSTALACIÓN Y PUESTA EN MARCHA. | PZA | 1 |  |  | 0 | SUMINISTRO E INSTALACIÓN DE SISTEMA DE BOMBEO HIDRONEUMATICO DUPLEX TIPO PAQUETE DE PRESIÓN CONSTANTE PARA SUMINISTRO DE AGUA, CON MOTOBOMBAS DE 2HP 220 V. TRIFASICO, Q=2LPS, CAT =10 MCA, TABLEROS CON VARIADOR DE FRECUENCIA POR MOTOBOMBA, GABINETE ME | 681875.93 | 86
7.4.02 | 590 | 1 | N | SUMINISTRO E INSTALACIÓN DE TANQUE VERTICAL DE POLIETILENO DE ALTA DENSIDAD DE 5,000 LTS. TANQUE VERTICAL PARA ALMACENAMIENTO DE AGUA FRÍA MARCA ROTOPLAS O EQUIVALENTE EN CALIDAD Y ESPECIFICACIONES, PREVIA AUTORIZACION DE LA SUPERVISION. INCLUYE: REGISTRO PASA-HOMBRE DE 18". DIMENSIONES: CAPACIDAD: 5,000 LTS DIÁMETRO: 2.20 MTS TAPA: 18" LONG. P/RECTA 1.77 MTS. SUMINISTRO E INSTALACIÓN, SUMINISTRO E INSTALACIÓN DE ANCLAJE Y SOPORTES, ACARREO, HERRAMIENTA, EQUIPO Y MANO DE OBRA, SUPERVISIÓN Y TODO LO NECESARIO PARA SU CORRECTA INSTALACIÓN Y PUESTA EN MARCHA. | PZA | 1 |  |  | 0 | SUMINISTRO E INSTALACIÓN DE TANQUE VERTICAL DE POLIETILENO DE ALTA DENSIDAD DE 5,000 LTS. TANQUE VERTICAL PARA ALMACENAMIENTO DE AGUA FRÍA MARCA ROTOPLAS O EQUIVALENTE EN CALIDAD Y ESPECIFICACIONES, PREVIA AUTORIZACION DE LA SUPERVISION. INCLUYE: RE | 84035.35 | 87
7.4.03 | 600 | 1 | N | CALENTADOR INSTANTANEO PARA 2 SERVICIOS MOD. FLUX ELECTRIC MBE081G MCA. MIRAGE O SIMILAR EN CALIDAD Y PRECIO. VOLTAJE 220 V POTENCIA 7500 WATTS. DIMENSIONES 360X220X90 MM. INCLUYE: SUMINISTRO Y PUESTA EN MARCHA DE EQUIPO, SUMINISTRO E INSTALACIÓN DE ANCLAJE Y SOPORTES, ACARREO, PRUEBA HIDROSTATICA, HERRAMIENTA, EQUIPO Y MANO DE OBRA, SUPERVISIÓN Y TODO LO NECESARIO PARA SU CORRECTA INSTALACIÓN Y PUESTA EN MARCHA. | PZA | 1 |  |  | 0 | CALENTADOR INSTANTANEO PARA 2 SERVICIOS MOD. FLUX ELECTRIC MBE081G MCA. MIRAGE O SIMILAR EN CALIDAD Y PRECIO. VOLTAJE 220 V POTENCIA 7500 WATTS. DIMENSIONES 360X220X90 MM. INCLUYE: SUMINISTRO Y PUESTA EN MARCHA DE EQUIPO, SUMINISTRO E INSTALACIÓN DE | 5406.82 | 88
7.4.05 | 610 | 1 | N | SUMINISTRO E INSTALACION DE VÁLVULA DE JARDÍN DE DIÁMETRO DE 1/2 IN. INCLUYE: ACCESORIOS Y CONEXIONES, TORNILLERÍA, CONSUMIBLES, ACARREO, MATERIALES, PRUEBA HIDROSTATICA, HERRAMIENTA, EQUIPO Y MANO DE OBRA, SUPERVISIÓN Y TODO LO NECESARIO PARA SU CORRECTA EJECUCIÓN. | PZA | 4 |  |  | 0 | SUMINISTRO E INSTALACION DE VÁLVULA DE JARDÍN DE DIÁMETRO DE 1/2 IN. INCLUYE: ACCESORIOS Y CONEXIONES, TORNILLERÍA, CONSUMIBLES, ACARREO, MATERIALES, PRUEBA HIDROSTATICA, HERRAMIENTA, EQUIPO Y MANO DE OBRA, SUPERVISIÓN Y TODO LO NECESARIO PARA SU COR | 376.5 | 89
8 | 8 | 0 |  | INSTALACION DE GAS | [5 empty] | INSTALACION DE GAS | #N/A | 90
8.1 | 8.1 | 0 | [8 empty] | #N/A | 91
8.1.01 | 620 | 1 | N | SUMINISTRO E INSTALACIÓN DE TUBO DE COBRE TIPO L DE 13 MM Ø MCA. NACOBRE O SIMILAR INCLUYE: ACARREO, CORTES, UNIONES, CODOS, CONEXCIONES, SOLDADURA, PASTA, LIJA, DESPERDICIOS, PRUEBAS Y HERRAMIENTA. | ML | 10 |  |  | 0 | SUMINISTRO E INSTALACIÓN DE TUBO DE COBRE TIPO L DE 13 MM Ø MCA. NACOBRE O SIMILAR INCLUYE: ACARREO, CORTES, UNIONES, CODOS, CONEXCIONES, SOLDADURA, PASTA, LIJA, DESPERDICIOS, PRUEBAS Y HERRAMIENTA. | 194.87 | 92
8.1.02 | 630 | 1 | N | SUMINISTRO E INSTALACION DE VALVULA DE GLOBO ROSCADA DE 13 MM Ø 200 LBS/PULG2 MARCA CMS O SIMILAR W.O.G. INCLUYE: ACARREO, SELLAROSCAS Y/O TEFLON, PRUEBAS, HERRAMIENTA Y SUPERVISION. | PZA | 1 |  |  | 0 | SUMINISTRO E INSTALACION DE VALVULA DE GLOBO ROSCADA DE 13 MM Ø 200 LBS/PULG2 MARCA CMS O SIMILAR W.O.G. INCLUYE: ACARREO, SELLAROSCAS Y/O TEFLON, PRUEBAS, HERRAMIENTA Y SUPERVISION. | 178.06 | 93
8.1.03 | 640 | 1 | N | SUMINISTRO E INSTALACIÓN DE VÁLVULA DE SEGURIDAD DE 13 MM Ø MARCA URREA O SIMILAR INCLUYE: ACARREO, SELLAROSCAS, PRUEBAS Y HERRAMIENTA. | PZA | 1 |  |  | 0 | SUMINISTRO E INSTALACIÓN DE VÁLVULA DE SEGURIDAD DE 13 MM Ø MARCA URREA O SIMILAR INCLUYE: ACARREO, SELLAROSCAS, PRUEBAS Y HERRAMIENTA. | 162.48 | 94
8.1.04 | 650 | 1 | N | SUMINISTRO E INSTALACION TANQUE ESTACIONARIO MCA. TATSA O SIMILAR CON CAPACIDAD 1000 LTS. CON DIMENCIONES DE 2.19 MTS DE LARGO Y UN DIAMETRO DE 0.80 M Y 0.86 MTS DE ALTO. INCLUYE: MANIOBRAS, SUPERVISION, PRUEBAS, VALVULA DE SERVICIO Y VALVULA DE LLENADO, MEDIDOR, INTEGRADA AL TANQUE, ACARREO, COLOCACION, HERRAMIENTAS Y MATERIAL DE CONSUMO PARA DEJAR OPERANDO A SATISFACCIÓN DEL CLIENTE CON CAPACITACION DE PERSONAL OPERARIO. (NO INCLIYE SUMINISTRO DEL GAS) | PZA | 1 |  |  | 0 | SUMINISTRO E INSTALACION TANQUE ESTACIONARIO MCA. TATSA O SIMILAR CON CAPACIDAD 1000 LTS. CON DIMENCIONES DE 2.19 MTS DE LARGO Y UN DIAMETRO DE 0.80 M Y 0.86 MTS DE ALTO. INCLUYE: MANIOBRAS, SUPERVISION, PRUEBAS, VALVULA DE SERVICIO Y VALVULA DE LLE | 36195.16 | 95
8.1.05 | 660 | 1 | N | SUMINISTRO E INSTALACION DE REGULADOR DE 25 MM Ø MODELO LOBO O SIMILAR INCLUYE: SUMINISTRO, ACARREO, COLOCACION, HERRAMIENTAS Y MATERIAL DE CONSUMO. | PZA | 1 |  |  | 0 | SUMINISTRO E INSTALACION DE REGULADOR DE 25 MM Ø MODELO LOBO O SIMILAR INCLUYE: SUMINISTRO, ACARREO, COLOCACION, HERRAMIENTAS Y MATERIAL DE CONSUMO. | 224.34 | 96
8.1.06 | 670 | 1 | N | SUMINISTRO Y COLOCACION DE LLAVE DE CONTROL ANGULAR DE 1/2" X 1/2" PARA SALIDA DE GAS. INCLUYE : ACARREO Y FLETE DE EQUIPO, HERRAMIENTA Y MATERIAL HASTA EL LUGAR DE SU UTILIZACIÓN, FIJACIÓN, EQUIPO, LIMPIEZA GRUESA DEL ÁREA, HERRAMIENTA , MANO DE OBRA EN CUALQUIER NIVEL Y TODO LO NECESARIO PARA SU CORRECTA EJECUCION. | PZA | 1 |  |  | 0 | SUMINISTRO Y COLOCACION DE LLAVE DE CONTROL ANGULAR DE 1/2" X 1/2" PARA SALIDA DE GAS. INCLUYE : ACARREO Y FLETE DE EQUIPO, HERRAMIENTA Y MATERIAL HASTA EL LUGAR DE SU UTILIZACIÓN, FIJACIÓN, EQUIPO, LIMPIEZA GRUESA DEL ÁREA, HERRAMIENTA , MANO DE | 4689.65 | 97
9 | 9 | 0 |  | APARATOS Y ACCESORIOS | [5 empty] | APARATOS Y ACCESORIOS | #N/A | 98
9.1 | 9.1 | 0 |  | MAMPARAS SANITARIOS | [5 empty] | MAMPARAS SANITARIOS | #N/A | 99
9.1.01 | 680 | 1 | N | (PP) PILASTRA PARED CODIGO 4202-2 (0.15 MTS. X 1.80 MTS) MARCA SANILOCK MODELO ESTANDAR 4200, ACABADO ESMALTADO COLOR BLANCO BLANCO O EQUIVALENTE EN CALIDAD, ESPECIFICACIONES, CON PREVIA AUTORIZACION DE LA SUPERVISION, EN AREA DE BAÑOS HOMBRES Y MUJERES. INCLUYE: SUMINISTRO DE MATERIALES, FLETE, MANIOBRAS, INSTALACION, HERRAMIENTA, EQUIPO, HERRAJES, CHAPAS, BISAGRAS, GANCHOS, ACCESORIOS DE ACUERDO A PROYECTO, TODO LO NECESARIO PARA SU CORRECTA EJECUCION Y MANO DE OBRA. (VERIFICAR MEDIDAS FISICAMENTE DE ACUERDO A PROYECTO). | PZA | 4 |  |  | 0 | (PP) PILASTRA PARED CODIGO 4202-2 (0.15 MTS. X 1.80 MTS) MARCA SANILOCK MODELO ESTANDAR 4200, ACABADO ESMALTADO COLOR BLANCO BLANCO O EQUIVALENTE EN CALIDAD, ESPECIFICACIONES, CON PREVIA AUTORIZACION DE LA SUPERVISION, EN AREA DE BAÑOS HOMBRES Y MU | 431.92 | 100
9.1.02 | 690 | 1 | N | (PC) PILASTRA CENTRAL CODIGO 4203-9 (0.50 MTS. X 1.80 MTS) MARCA SANILOCK MODELO ESTANDAR 4200, ACABADO ESMALTADO COLOR BLANCO BLANCO O EQUIVALENTE EN CALIDAD, ESPECIFICACIONES, CON PREVIA AUTORIZACION DE LA SUPERVISION, EN AREA DE BAÑOS HOMBRES Y MUJERES. INCLUYE: SUMINISTRO DE MATERIALES, FLETE, MANIOBRAS, INSTALACION, HERRAMIENTA, EQUIPO, HERRAJES, CHAPAS, BISAGRAS, (PC)GANCHOS, ACCESORIOS DE ACUERDO A PROYECTO, TODO LO NECESARIO PARA SU CORRECTA EJECUCION Y MANO DE OBRA (VERIFICAR MEDIDAS FISICAMENTE DE ACUERDO A PROYECTO). | PZA | 4 |  |  | 0 | (PC) PILASTRA CENTRAL CODIGO 4203-9 (0.50 MTS. X 1.80 MTS) MARCA SANILOCK MODELO ESTANDAR 4200, ACABADO ESMALTADO COLOR BLANCO BLANCO O EQUIVALENTE EN CALIDAD, ESPECIFICACIONES, CON PREVIA AUTORIZACION DE LA SUPERVISION, EN AREA DE BAÑOS HOMBRES Y | 2962.23 | 101
9.1.03 | 700 | 1 | N | (PTA) PUERTA CODIGO 4205-2 (0.61 MTS. X 1.50 MTS) MARCA SANILOCK MODELO ESTANDAR 4200, ACABADO ESMALTADO COLOR BLANCO BLANCO O EQUIVALENTE EN CALIDAD, ESPECIFICACIONES, CON PREVIA AUTORIZACION DE LA SUPERVISION, EN AREA DE BAÑOS HOMBRES Y MUJERES. INCLUYE: SUMINISTRO DE MATERIALES, FLETE, MANIOBRAS, INSTALACION, HERRAMIENTA, EQUIPO, HERRAJES, CHAPAS, BISAGRAS, GANCHOS, ACCESORIOS DE ACUERDO A PROYECTO, TODO LO NECESARIO PARA SU CORRECTA EJECUCION Y MANO DE OBRA (VERIFICAR MEDIDAS FISICAMENTE DE ACUERDO A PROYECTO). | PZA | 6 |  |  | 0 | (PTA) PUERTA CODIGO 4205-2 (0.61 MTS. X 1.50 MTS) MARCA SANILOCK MODELO ESTANDAR 4200, ACABADO ESMALTADO COLOR BLANCO BLANCO O EQUIVALENTE EN CALIDAD, ESPECIFICACIONES, CON PREVIA AUTORIZACION DE LA SUPERVISION, EN AREA DE BAÑOS HOMBRES Y MUJERES. | 2488.78 | 102
9.1.04 | 710 | 1 | N | (PL) PANEL LATERAL CODIGO 4201-4 (1.50 MTS. X 1.50 MTS) MARCA SANILOCK MODELO ESTANDAR 4200, ACABADO ESMALTADO COLOR BLANCO BLANCO O EQUIVALENTE EN CALIDAD, ESPECIFICACIONES Y PRECIO, CON PREVIA AUTORIZACION DE LA SUPERVISION, EN AREA DE BAÑOS HOMBRES Y MUJERES. INCLUYE: SUMINISTRO DE MATERIALES, FLETE, MANIOBRAS, INSTALACION, HERRAMIENTA, EQUIPO, HERRAJES, CHAPAS, BISAGRAS, GANCHOS, ACCESORIOS DE ACUERDO A PROYECTO, TODO LO NECESARIO PARA SU CORRECTA EJECUCION Y MANO DE OBRA. (VERIFICAR MEDIDAS FISICAMENTE DE ACUERDO A PROYECTO). | PZA | 4 |  |  | 0 | (PL) PANEL LATERAL CODIGO 4201-4 (1.50 MTS. X 1.50 MTS) MARCA SANILOCK MODELO ESTANDAR 4200, ACABADO ESMALTADO COLOR BLANCO BLANCO O EQUIVALENTE EN CALIDAD, ESPECIFICACIONES Y PRECIO, CON PREVIA AUTORIZACION DE LA SUPERVISION, EN AREA DE BAÑOS HOMB | 6102.73 | 103
9.2 | 9.2 | 0 |  | MUEBLES SANITARIOS Y CUBIERTAS | [5 empty] | MUEBLES SANITARIOS Y CUBIERTAS | #N/A | 104
9.2.01 | 720 | 1 | N | A) SANITARIO DE UNA PIEZA MARCA KOHLER MODELO REACH COLOR BLANCO DE 72.8 CMS. DE LARGO X 36.6 CMS ANCHO X 71.5 CMS ALTURA CON TRAMPA OCULTA TAZA ELONGADA CODIGO K- 3856LM O EQUIVALENTE EN CALIDAD Y ESPECIFICACIONES CON PREVIA AUTORIZACION DE LA SUPERVISION, ASIENTO DE CIERRE SUAVE Y LENTO MODELO K- 4087LM O SIMILAR EN CALIDAD Y ESPECIFICACIONES. INCLUYE: SUMINISTRO DE MATERIAL, COLOCACIÓN, CON ACCESORIOS BRIDA, PIJAS, TUBOS ALIMENTADORES DE AGUA MARCA COFLEX, LLAVES DE CONTROL MARCA COFLEX O EQUIVALENTE, EN CALIDAD, ESPECIFICACIONES Y PRECIO, TUBOS DE DESCARGA, ACARREOS, PRUEBAS, AJUSTES, SOPORTES, FLETE, EQUIPOS, HERRAMIENTA, RETIRO DE SOBRANTES FUERA DE LA OBRA, TODO LO NECESARIO PARA SU CORRECTA EJECUCIÓN Y MANO DE OBRA. (VER PLANO DE UBICACION). | PZA | 7 |  |  | 0 | A) SANITARIO DE UNA PIEZA MARCA KOHLER MODELO REACH COLOR BLANCO DE 72.8 CMS. DE LARGO X 36.6 CMS ANCHO X 71.5 CMS ALTURA CON TRAMPA OCULTA TAZA ELONGADA CODIGO K- 3856LM O EQUIVALENTE EN CALIDAD Y ESPECIFICACIONES CON PREVIA AUTORIZACION DE L | 15717.47 | 105
9.2.02 | 730 | 1 | N | B) SANITARIO DE 1 PIEZA MARCA HELVEX MODELO "OP RIVOLI PLUS" TOILET WITH SANAGLOSS CERAMIC GLAZE, EN COLOR BLANCO DE 75 CMS DE LARGO X 41 CM DE ANCHO X 79.10 CMS DE ALTURA TOTAL O EQUIVALENTE EN CALIDAD Y ESPECIFICACIONES CON PREVIA AUTORIZACION DE LA SUPERVISION, CON ASIENTO DE CIERRE LENTO MARCA HELVEX O SIMILAR. INCLUYE: SUMINISTRO DE MATERIAL, COLOCACIÓN, CON ACCESORIOS BRIDA, PIJAS, TUBOS ALIMENTADORES DE AGUA MARCA COFLEX, LLAVES DE CONTROL MARCA COFLEX O EQUIVALENTE, EN CALIDAD, ESPECIFICACIONES Y PRECIO, TUBOS DE DESCARGA, ACARREOS, PRUEBAS, AJUSTES, SOPORTES, FLETE, EQUIPOS, HERRAMIENTA, RETIRO DE SOBRANTES FUERA DE LA OBRA, TODO LO NECESARIO PARA SU CORRECTA EJECUCIÓN Y MANO DE OBRA. (VER PLANO DE UBICACION). | PZA | 1 |  |  | 0 | B) SANITARIO DE 1 PIEZA MARCA HELVEX MODELO "OP RIVOLI PLUS" TOILET WITH SANAGLOSS CERAMIC GLAZE, EN COLOR BLANCO DE 75 CMS DE LARGO X 41 CM DE ANCHO X 79.10 CMS DE ALTURA TOTAL O EQUIVALENTE EN CALIDAD Y ESPECIFICACIONES CON PREVIA AUTORIZACION DE | 9092.3 | 106
9.2.03 | 740 | 1 | N | C) LAVABO BAJO CUBIERTA MARCA HOHLER MODELO VERTICYL CODIGO K-2882-0 DE 50.3 CMS. DE LARGO X 39.7 CMS. DE ANCHO X 17.1 CMS. DE ALTURA COLOR BLANCO O EQUIVALENTE EN CALIDAD Y ESPECIFICACIONES CON PREVIA AUTORIZACION DE LA SUPERVISION, EQUIPADO CON DESAGUE DE REJILLA PARA LAVABO CON REBOSE MODELO UNIVERSAL COLOR CROMO PULIDO MARCA KOHLER Y TRAMPA REGULABLE EN FORMA DE "P" DE 1 1/4" X 1 1/4" MARCA KOHLER O SIMILAR EN ESPECIFICACIONES Y CALIDAD. INCLUYE: SUMINISTRO DE MATERIAL, COLOCACION, ACCESORIOS, PAQUETE DE INSTALACION (TUBOS ALIMENTADORES DE AGUA, LLAVES DE CONTROL, CINTA) MARCA COFLEX O EQUIVALENTE EN CALIDAD, ESPECIFICACIONES Y PRECIO, ACARREOS, PRUEBAS, FLETE, EQUIPO, HERRAMIENTA, MANO DE OBRA Y TODO LO NECESARIO PARA SU CORRECTA EJECUCION. (VER PLANO DE UBICACION). | PZA | 5 |  |  | 0 | C) LAVABO BAJO CUBIERTA MARCA HOHLER MODELO VERTICYL CODIGO K-2882-0 DE 50.3 CMS. DE LARGO X 39.7 CMS. DE ANCHO X 17.1 CMS. DE ALTURA COLOR BLANCO O EQUIVALENTE EN CALIDAD Y ESPECIFICACIONES CON PREVIA AUTORIZACION DE LA SUPERVISION, EQUIPADO CON DES | 13966.72 | 107
9.2.04 | 750 | 1 | N | D) LAVABO PARA USUARIOS EN SILLA DE RUEDAS MARCA TOTO CODIGO LT308 DE 68.7CMS. DE LARGO X 52 CMS DE ANCHO X 20 CMS DE ALTURA COLOR BLANCO CON SOPORTE JAY R. SMITH 0700 ( -27-M31) EQUIPADO CON DESAGUE DE REJILLA PARA LAVABO CON REBOSE MODELO UNIVERSAL COLOR CROMO PULIDO MARCA KOHLER Y TRAMPA REGULABLE EN FORMA DE "P"1 1/4" X 1 1/4" MARCA KOHLER O EQUIVALENTE EN CALIDAD Y ESPECIFICACIONES CON PREVIA AUTORIZACION DE LA SUPERVISION COLOCADO AL MURO CON REBOSADERO FRONTAL Y UNA PERFORACION PARA COLOCAR GRIFERIA. INCLUYE: SUMINISTRO DE MATERIAL, COLOCACION, ACCESORIOS, PAQUETE DE INSTALACION (TUBOS ALIMENTADORES DE AGUA, LLAVES DE CONTROL, CINTA) MARCA COFLEX O EQUIVALENTE EN CALIDAD, ESPECIFICACIONES Y PRECIO, ACARREOS, PRUEBAS, FLETE, EQUIPO, HERRAMIENTA, MANO DE OBRA Y TODO LO NECESARIO PARA SU CORRECTA EJECUCION. (VER PLANO DE UBICACION). | PZA | 1 |  |  | 0 | D) LAVABO PARA USUARIOS EN SILLA DE RUEDAS MARCA TOTO CODIGO LT308 DE 68.7CMS. DE LARGO X 52 CMS DE ANCHO X 20 CMS DE ALTURA COLOR BLANCO CON SOPORTE JAY R. SMITH 0700 ( -27-M31) EQUIPADO CON DESAGUE DE REJILLA PARA LAVABO CON REBOSE MODELO UNIVERSAL | 16416.65 | 108
9.2.05 | 760 | 1 | N | E) LLAVE TIPO MONOMANDO PARA LAVABO MARCA KOHLER MODELO ALEO CODIGO K-72275IN-4 COLOR CROMO DE 14.3 CMS. DE ALTURA O EQUIVALENTE EN CALIDAD Y ESPECIFICACIONES PREVIA AUTORIZACION DE LA SUPERVISION. INCLUYE: SUMINISTRO DE MATERIAL, COLOCACION, ACCESORIOS,ACARREOS, PRUEBAS, FLETE, HERRAMIENTA, EQUIPO ACUALQUIER ALTURA Y NIVEL, MANO DE OBRA Y TODO LO NECESARIO PARA SU CORRECTA EJECUCION. (VER PLANO DE UBICACION). | PZA | 6 |  |  | 0 | E) LLAVE TIPO MONOMANDO PARA LAVABO MARCA KOHLER MODELO ALEO CODIGO K-72275IN-4 COLOR CROMO DE 14.3 CMS. DE ALTURA O EQUIVALENTE EN CALIDAD Y ESPECIFICACIONES PREVIA AUTORIZACION DE LA SUPERVISION. INCLUYE: SUMINISTRO DE MATERIAL, COLOCACION, ACCESO | 5548.51 | 109
9.2.06 | 770 | 1 | N | F) CUBIERTA PARA LAVABO HECHA EN OBRA DE 1.70 MTS. DE LARGO X 0.60 MTS. DE ANCHO Y ESPESOR DE 2 CMS. DE CUARZO BLANCO CLASSIC MARCA TAMASTONE O EQUIVALENTE EN CALIDAD, ESPECIFICACIONES PREVIA AUTORIZACION DE LA SUPERVISION, DEJANDO HUECOS PARA RECIBIR LAVABO DE EMPOTRAR Y LLAVES. INCLUYE: SUMINISTRO DE MATERIALES, FLETE, MANIOBRAS, CORTES, RECTOS, CURVOS, COLOCACION, NARIZ DE 10 CMS, COPETE O ZOCLO TRASERO DE 5CMS, VISTA FRONTAL DE 1.90 MTS. DE LARGO X 0.20 MTS. DE ALTURA A BASE DE MDF LAMINADO MARCA MASISA COLOR CASTAÑO BLANCO CODIGO M047 DE 18 MM. DE ESPESOR O EQUIVALENTE EN CALIDAD Y ESPECIFICACIONES PREVIA AUTORIZACION DE SUPERVISION, CON PERFIL DE ALUMINIO SECRETO PARA SU INSTALACION, ADHESIVO ESPECIAL, HERRAMIENTA, EQUIPO A CUALQUIER ALTURA Y NIVEL, MATERIAL DE CONSUMO, ACARREO, DESPERDICIOS, MANO DE OBRA ESPECIALIZADA PARA LOS TRABAJOS Y TODO LO NECESARIO PARA SU CORRECTA EJECUCION (VERIFICAR MEDIDAS EN OBRA ANTES DE SU FABRICACION). (EN AREA DE BAÑOS). | M2 | 2.05 |  |  | 0 | F) CUBIERTA PARA LAVABO HECHA EN OBRA DE 1.70 MTS. DE LARGO X 0.60 MTS. DE ANCHO Y ESPESOR DE 2 CMS. DE CUARZO BLANCO CLASSIC MARCA TAMASTONE O EQUIVALENTE EN CALIDAD, ESPECIFICACIONES PREVIA AUTORIZACION DE LA SUPERVISION, DEJANDO HUECOS PARA RECIBI | 4999.97 | 110
9.2.07 | 780 | 1 | N | G) CUBIERTA PARA LAVABO HECHA EN OBRA DE 0.90 MTS. DE LARGO X 0.60 MTS. DE ANCHO Y ESPESOR DE 2 CMS. DE CUARZO BLANCO CLASSIC MARCA TAMASTONE O EQUIVALENTE EN CALIDAD, ESPECIFICACIONES PREVIA AUTORIZACION DE LA SUPERVISION, DEJANDO HUECOS PARA RECIBIR LAVABO DE EMPOTRAR Y LLAVES. INCLUYE: SUMINISTRO DE MATERIALES, FLETE, MANIOBRAS, CORTES, RECTOS, CURVOS, COLOCACION, NARIZ DE 10 CMS, COPETE O ZOCLO TRASERO DE 5CMS, VISTA FRONTAL DE 1.90 MTS. DE LARGO X 0.20 MTS. DE ALTURA A BASE DE MDF LAMINADO MARCA MASISA COLOR CASTAÑO BLANCO CODIGO M047 DE 18 MM. DE ESPESOR O EQUIVALENTE EN CALIDAD Y ESPECIFICACIONES PREVIA AUTORIZACION DE SUPERVISION, CON PERFIL DE ALUMINIO SECRETO PARA SU INSTALACION, ADHESIVO ESPECIAL, HERRAMIENTA, EQUIPO A CUALQUIER ALTURA Y NIVEL, MATERIAL DE CONSUMO, ACARREO, DESPERDICIOS, MANO DE OBRA ESPECIALIZADA PARA LOS TRABAJOS Y TODO LO NECESARIO PARA SU CORRECTA EJECUCION (VERIFICAR MEDIDAS EN OBRA ANTES DE SU FABRICACION). (EN AREA DE BAÑOS). | M2 | 0.55 |  |  | 0 | G) CUBIERTA PARA LAVABO HECHA EN OBRA DE 0.90 MTS. DE LARGO X 0.60 MTS. DE ANCHO Y ESPESOR DE 2 CMS. DE CUARZO BLANCO CLASSIC MARCA TAMASTONE O EQUIVALENTE EN CALIDAD, ESPECIFICACIONES PREVIA AUTORIZACION DE LA SUPERVISION, DEJANDO HUECOS PARA RECIBI | 4999.97 | 111
9.2.08 | 790 | 1 | N | H) LLAVE TERMINAL ACABADO CROMO DE 13 MM DE CONEXION MACHO PARA PILETA DE ASEO O EQUIVALENTE EN CALIDAD Y ESPECIFICACIONES PREVIA AUTORIZACION DE LA SUPERVISION. INCLUYE: SUMINISTRO DE MATERIAL, COLOCACION, ACCESORIOS,ACARREOS, PRUEBAS,RANURAS, RESANES, FLETE, HERRAMIENTA, EQUIPO A CUALQUIER ALTURA Y NIVEL, MANO DE OBRA Y TODO LO NECESARIO PARA SU CORRECTA EJECUCION. (VER PLANO DE UBICACION). | PZA | 1 |  |  | 0 | H) LLAVE TERMINAL ACABADO CROMO DE 13 MM DE CONEXION MACHO PARA PILETA DE ASEO O EQUIVALENTE EN CALIDAD Y ESPECIFICACIONES PREVIA AUTORIZACION DE LA SUPERVISION. INCLUYE: SUMINISTRO DE MATERIAL, COLOCACION, ACCESORIOS,ACARREOS, PRUEBAS,RANURAS, RESA | 156.23 | 112
10 | 10 | 0 |  | INSTALACION ELECTRICA E ILUMINACION | [5 empty] | INSTALACION ELECTRICA E ILUMINACION | #N/A | 113
10.1 | 10.1 | 0 |  | FUERZA TABLERO "C" | [5 empty] | FUERZA TABLERO "C" | #N/A | 114
10.1.01 | 800 | 1 | N | SUMINISTRO E INSTALACION DE TABLERO DE 30 POLOS MODELO NQ304L100 CON INTERRUPTOR PRINCIPAL 3X100A MARCA SQUARE D O EQUIVALENTE EN CALIDAD, ESPECIFICACIONES Y PRECIO, PREVIA AUTORIZACIÓN DE LA SUPERVISIÓN. INCLUYE: MATERIAL, EQUIPO, MANO DE OBRA, HERRAMIENTAS Y TODO LO NECESARIO PARA SU CORRECTA INSTALACION | PZA | 1 |  |  | 0 | SUMINISTRO E INSTALACION DE TABLERO DE 30 POLOS MODELO NQ304L100 CON INTERRUPTOR PRINCIPAL 3X100A MARCA SQUARE D O EQUIVALENTE EN CALIDAD, ESPECIFICACIONES Y PRECIO, PREVIA AUTORIZACIÓN DE LA SUPERVISIÓN. INCLUYE: MATERIAL, EQUIPO, MANO DE OBRA, HERR | 37055.18 | 115
10.1.02 | 810 | 1 | N | SUMINISTRO E INSTALACION DE INTERRUPTOR TERMOMAGNETICO 1X15A No. DE REFERENCIA QO115 MARCA SQUARE D O EQUIVALENTE EN CALIDAD, ESPECIFICACIONES Y PRECIO, PREVIA AUTORIZACIÓN DE LA SUPERVISIÓN. INCLUYE: MATERIAL, EQUIPO, MANO DE OBRA, HERRAMIENTAS Y TODO LO NECESARIO PARA SU CORRECTA INSTALACION | PZA | 1 |  |  | 0 | SUMINISTRO E INSTALACION DE INTERRUPTOR TERMOMAGNETICO 1X15A No. DE REFERENCIA QO115 MARCA SQUARE D O EQUIVALENTE EN CALIDAD, ESPECIFICACIONES Y PRECIO, PREVIA AUTORIZACIÓN DE LA SUPERVISIÓN. INCLUYE: MATERIAL, EQUIPO, MANO DE OBRA, HERRAMIENTAS Y TO | 194.35 | 116
10.1.03 | 820 | 1 | N | SUMINISTRO E INSTALACION DE INTERRUPTOR TERMOMAGNETICO 1X20A No. DE REFERENCIA QO120 MARCA SQUARE D O EQUIVALENTE EN CALIDAD, ESPECIFICACIONES Y PRECIO, PREVIA AUTORIZACIÓN DE LA SUPERVISIÓN. INCLUYE: MATERIAL, EQUIPO, MANO DE OBRA, HERRAMIENTAS Y TODO LO NECESARIO PARA SU CORRECTA INSTALACION | PZA | 7 |  |  | 0 | SUMINISTRO E INSTALACION DE INTERRUPTOR TERMOMAGNETICO 1X20A No. DE REFERENCIA QO120 MARCA SQUARE D O EQUIVALENTE EN CALIDAD, ESPECIFICACIONES Y PRECIO, PREVIA AUTORIZACIÓN DE LA SUPERVISIÓN. INCLUYE: MATERIAL, EQUIPO, MANO DE OBRA, HERRAMIENTAS Y TO | 225.62 | 117
10.1.04 | 830 | 1 | N | SUMINISTRO E INSTALACION DE INTERRUPTOR TERMOMAGNETICO 2X30A No. DE REFERENCIA QO230 MARCA SQUARE D O EQUIVALENTE EN CALIDAD, ESPECIFICACIONES Y PRECIO, PREVIA AUTORIZACIÓN DE LA SUPERVISIÓN. INCLUYE: MATERIAL, EQUIPO, MANO DE OBRA, HERRAMIENTAS Y TODO LO NECESARIO PARA SU CORRECTA INSTALACION | PZA | 7 |  |  | 0 | SUMINISTRO E INSTALACION DE INTERRUPTOR TERMOMAGNETICO 2X30A No. DE REFERENCIA QO230 MARCA SQUARE D O EQUIVALENTE EN CALIDAD, ESPECIFICACIONES Y PRECIO, PREVIA AUTORIZACIÓN DE LA SUPERVISIÓN. INCLUYE: MATERIAL, EQUIPO, MANO DE OBRA, HERRAMIENTAS Y TO | 4600.69 | 118
10.1.05 | 840 | 1 | N | SUMINISTRO E INSTALACION DE INTERRUPTOR TERMOMAGNETICO 3X15A No. DE REFERENCIA QO315 MARCA SQUARE D O EQUIVALENTE EN CALIDAD, ESPECIFICACIONES Y PRECIO, PREVIA AUTORIZACIÓN DE LA SUPERVISIÓN. INCLUYE: MATERIAL, EQUIPO, MANO DE OBRA, HERRAMIENTAS Y TODO LO NECESARIO PARA SU CORRECTA INSTALACION | PZA | 1 |  |  | 0 | SUMINISTRO E INSTALACION DE INTERRUPTOR TERMOMAGNETICO 3X15A No. DE REFERENCIA QO315 MARCA SQUARE D O EQUIVALENTE EN CALIDAD, ESPECIFICACIONES Y PRECIO, PREVIA AUTORIZACIÓN DE LA SUPERVISIÓN. INCLUYE: MATERIAL, EQUIPO, MANO DE OBRA, HERRAMIENTAS Y TO | 2279.64 | 119
10.1.06 | 850 | 1 | N | SUMINISTRO E INSTALACION DE DESCONECTADOR DE INTEMPERIE TIPO NEMA3R DE 2X30A MARCA SQUARE D O EQUIVALENTE EN CALIDAD, ESPECIFICACIONES Y PRECIO, PREVIA AUTORIZACIÓN DE LA SUPERVISIÓN. INCLUYE: MATERIAL, EQUIPO, MANO DE OBRA, HERRAMIENTAS Y TODO LO NECESARIO PARA SU CORRECTA INSTALACION. NOTA: SE INSTALA DESCONECTADOR EN AZOTEA PARA PROTECCIÓN DE EQUIPO DE CLIMA. | PZA | 7 |  |  | 0 | SUMINISTRO E INSTALACION DE DESCONECTADOR DE INTEMPERIE TIPO NEMA3R DE 2X30A MARCA SQUARE D O EQUIVALENTE EN CALIDAD, ESPECIFICACIONES Y PRECIO, PREVIA AUTORIZACIÓN DE LA SUPERVISIÓN. INCLUYE: MATERIAL, EQUIPO, MANO DE OBRA, HERRAMIENTAS Y TODO LO NE | 2040.93 | 120
10.1.07 | 860 | 1 | N | SUMINISTRO E INSTALACION DE DESCONECTADOR DE INTEMPERIE TIPO NEMA3R DE 3X15A MARCA SQUARE D O EQUIVALENTE EN CALIDAD, ESPECIFICACIONES Y PRECIO, PREVIA AUTORIZACIÓN DE LA SUPERVISIÓN. INCLUYE: MATERIAL, EQUIPO, MANO DE OBRA, HERRAMIENTAS Y TODO LO NECESARIO PARA SU CORRECTA INSTALACION. NOTA: SE INSTALA DESCONECTADOR EN AZOTEA PARA PROTECCIÓN DE EQUIPO DE CLIMA. | PZA | 1 |  |  | 0 | SUMINISTRO E INSTALACION DE DESCONECTADOR DE INTEMPERIE TIPO NEMA3R DE 3X15A MARCA SQUARE D O EQUIVALENTE EN CALIDAD, ESPECIFICACIONES Y PRECIO, PREVIA AUTORIZACIÓN DE LA SUPERVISIÓN. INCLUYE: MATERIAL, EQUIPO, MANO DE OBRA, HERRAMIENTAS Y TODO LO NE | 2273.33 | 121
10.1.08 | 870 | 1 | N | SUMINISTRO E INSTALACIÓN DE CABLE DE COBRE CAL. 2 AWG. INCLUYE: MATERIAL, EQUIPO, MANO DE OBRA, HERRAMIENTAS Y TODO LO NECESARIO PARA SU CORRECTA INSTALACION | M.L. | 100 |  |  | 0 | SUMINISTRO E INSTALACIÓN DE CABLE DE COBRE CAL. 2 AWG. INCLUYE: MATERIAL, EQUIPO, MANO DE OBRA, HERRAMIENTAS Y TODO LO NECESARIO PARA SU CORRECTA INSTALACION | 172.74 | 122
10.1.09 | 880 | 1 | N | SUMINISTRO E INSTALACIÓN DE CABLE DE COBRE CAL. 6 AWG VERDE O DESNUDO. INCLUYE: MATERIAL, EQUIPO, MANO DE OBRA, HERRAMIENTAS Y TODO LO NECESARIO PARA SU CORRECTA INSTALACION | M.L. | 25 |  |  | 0 | SUMINISTRO E INSTALACIÓN DE CABLE DE COBRE CAL. 6 AWG VERDE O DESNUDO. INCLUYE: MATERIAL, EQUIPO, MANO DE OBRA, HERRAMIENTAS Y TODO LO NECESARIO PARA SU CORRECTA INSTALACION | 50.58 | 123
10.1.10 | 890 | 1 | N | SUMINISTRO E INSTALACIÓN DE POLIDUCTO DE 38 MM DE DIAMETRO. INCLUYE: SUMINISTRO DE MATERIALES, RANURA, RESANE, GUÍA DE ALAMBRE GALVANIZADO, CORTES, DESPERDICIOS, EXCAVACION EN TERRENO NATURAL, SOPORTERIA NECESARIA, CONEXIONES, HERRAMIENTA, MANO DE OBRA Y TODO LO NECESARIO PARA SU CORRECTA INSTALACIÓN | M.L. | 25 |  |  | 0 | SUMINISTRO E INSTALACIÓN DE POLIDUCTO DE 38 MM DE DIAMETRO. INCLUYE: SUMINISTRO DE MATERIALES, RANURA, RESANE, GUÍA DE ALAMBRE GALVANIZADO, CORTES, DESPERDICIOS, EXCAVACION EN TERRENO NATURAL, SOPORTERIA NECESARIA, CONEXIONES, HERRAMIENTA, MANO DE OB | 28.6 | 124
10.2 | 10.2 | 0 |  | ACOMETIDA Y TRANSFORMADOR | [5 empty] | ACOMETIDA Y TRANSFORMADOR | #N/A | 125
10.2.01 | 900 | 1 | N | SUMINISTRO E INSTALACIÓN DE POSTE DE CONCRETO REFORZADO CÓDIGO PCR-12-750 KG/CM2 A NORMA CFE CON PROTOCOLO Y AVISOS DE PRUEBAS. INCLUYE: FLETE, TRASLADO, MANIOBRAS CON GRUA DIGGER, FABRICACIÓN DE CEPA, RETIRO DE ESCOMBRO, PLOMEADO, RELLENO, APISONADO CON PRODUCTO DE EXCAVACIÓN, HERRAMIENTA, MATERIALES, EQUIPO, MANO DE OBRA Y TODO LO NECESARIO PARA SU CORRECTA EJECUCIÓN. | PZA | 1 |  |  | 0 | SUMINISTRO E INSTALACIÓN DE POSTE DE CONCRETO REFORZADO CÓDIGO PCR-12-750 KG/CM2 A NORMA CFE CON PROTOCOLO Y AVISOS DE PRUEBAS. INCLUYE: FLETE, TRASLADO, MANIOBRAS CON GRUA DIGGER, FABRICACIÓN DE CEPA, RETIRO DE ESCOMBRO, PLOMEADO, RELLENO, APISONADO | 15553.34 | 126
10.2.02 | 910 | 1 | N | SUMINISTRO E INSTALACIÓN DE CONECTOR A COMPRESION TIPO "L" Y "T" CON ESTRIBO DE COBRE. INCLUYE: MATERIAL, EQUIPO, MANO DE OBRA, HERRAMIENTAS Y TODO LO NECESARIO PARA SU CORRECTA INSTALACION | PZA | 3 |  |  | 0 | SUMINISTRO E INSTALACIÓN DE CONECTOR A COMPRESION TIPO "L" Y "T" CON ESTRIBO DE COBRE. INCLUYE: MATERIAL, EQUIPO, MANO DE OBRA, HERRAMIENTAS Y TODO LO NECESARIO PARA SU CORRECTA INSTALACION | 124.16 | 127
10.2.03 | 920 | 1 | N | SUMINISTRO E INSTALACIÓN DE CONECTOR PARA LINEA VIVA. INCLUYE: MATERIAL, EQUIPO, MANO DE OBRA, HERRAMIENTAS Y TODO LO NECESARIO PARA SU CORRECTA INSTALACION | PZA | 3 |  |  | 0 | SUMINISTRO E INSTALACIÓN DE CONECTOR PARA LINEA VIVA. INCLUYE: MATERIAL, EQUIPO, MANO DE OBRA, HERRAMIENTAS Y TODO LO NECESARIO PARA SU CORRECTA INSTALACION | 342.48 | 128
10.2.04 | 930 | 1 | N | SUMINISTRO E INSTALACIÓN DE AISALDOR TIPO ALFILER PARA 13.2 KV. INCLUYE: MATERIAL, EQUIPO, MANO DE OBRA, HERRAMIENTAS Y TODO LO NECESARIO PARA SU CORRECTA INSTALACION | PZA | 3 |  |  | 0 | SUMINISTRO E INSTALACIÓN DE AISALDOR TIPO ALFILER PARA 13.2 KV. INCLUYE: MATERIAL, EQUIPO, MANO DE OBRA, HERRAMIENTAS Y TODO LO NECESARIO PARA SU CORRECTA INSTALACION | 1059.57 | 129
10.2.05 | 940 | 1 | N | SUMINISTRO E INSTALACIÓN DE CRUCETA DE ACERO GALVANIZADO DE 2.44 MTS. INCLUYE: MATERIAL, EQUIPO, MANO DE OBRA, HERRAMIENTAS Y TODO LO NECESARIO PARA SU CORRECTA INSTALACION | PZA | 2 |  |  | 0 | SUMINISTRO E INSTALACIÓN DE CRUCETA DE ACERO GALVANIZADO DE 2.44 MTS. INCLUYE: MATERIAL, EQUIPO, MANO DE OBRA, HERRAMIENTAS Y TODO LO NECESARIO PARA SU CORRECTA INSTALACION | 719.74 | 130
10.2.06 | 950 | 1 | N | SUMINISTRO E INSTALACIÓN DE ALAMBRE DE COBRE DESNUDO CALIBRE #4 AWG. INCLUYE: MATERIAL, EQUIPO, MANO DE OBRA, HERRAMIENTAS Y TODO LO NECESARIO PARA SU CORRECTA INSTALACION | MTS | 15 |  |  | 0 | SUMINISTRO E INSTALACIÓN DE ALAMBRE DE COBRE DESNUDO CALIBRE #4 AWG. INCLUYE: MATERIAL, EQUIPO, MANO DE OBRA, HERRAMIENTAS Y TODO LO NECESARIO PARA SU CORRECTA INSTALACION | 62.72 | 131
10.2.07 | 960 | 1 | N | SUMINISTRO E INSTALACIÓN DE APARTARRAYOS DE VOLTAJE PARA 13.2 KV. INCLUYE: MATERIAL, EQUIPO, MANO DE OBRA, HERRAMIENTAS Y TODO LO NECESARIO PARA SU CORRECTA INSTALACION | PZA | 3 |  |  | 0 | SUMINISTRO E INSTALACIÓN DE APARTARRAYOS DE VOLTAJE PARA 13.2 KV. INCLUYE: MATERIAL, EQUIPO, MANO DE OBRA, HERRAMIENTAS Y TODO LO NECESARIO PARA SU CORRECTA INSTALACION | 2202.65 | 132
10.2.08 | 970 | 1 | N | SUMINISTRO E INSTALACIÓN DE PERNO DOBLE ROSCA DE 15.8 MM DE DIAMETRO. INCLUYE: MATERIAL, EQUIPO, MANO DE OBRA, HERRAMIENTAS Y TODO LO NECESARIO PARA SU CORRECTA INSTALACION | PZA | 8 |  |  | 0 | SUMINISTRO E INSTALACIÓN DE PERNO DOBLE ROSCA DE 15.8 MM DE DIAMETRO. INCLUYE: MATERIAL, EQUIPO, MANO DE OBRA, HERRAMIENTAS Y TODO LO NECESARIO PARA SU CORRECTA INSTALACION | 133.47 | 133
10.2.09 | 980 | 1 | N | SUMINISTRO E INSTALACIÓN DE CORTA CIRCUITOS FUSIBLES CON FUSIBLES DE 3AMP PARA 13.2 KV. INCLUYE: MATERIAL, EQUIPO, MANO DE OBRA, HERRAMIENTAS Y TODO LO NECESARIO PARA SU CORRECTA INSTALACION | PZA | 3 |  |  | 0 | SUMINISTRO E INSTALACIÓN DE CORTA CIRCUITOS FUSIBLES CON FUSIBLES DE 3AMP PARA 13.2 KV. INCLUYE: MATERIAL, EQUIPO, MANO DE OBRA, HERRAMIENTAS Y TODO LO NECESARIO PARA SU CORRECTA INSTALACION | 13095.39 | 134
10.2.10 | 990 | 1 | N | SUMINISTRO E INSTALACIÓN DE TRANSFORMADOR DE DISTRIBUCIÓN TIPO POSTE DE 30 KVA TRIFASICO 220/127V A 13.2 KV. INCLUYE: MATERIAL, EQUIPO, MANO DE OBRA, MONTAJE, PRUEBAS PUESTO EN MARCHA, HERRAMIENTAS Y TODO LO NECESARIO PARA SU CORRECTA INSTALACION | PZA | 1 |  |  | 0 | SUMINISTRO E INSTALACIÓN DE TRANSFORMADOR DE DISTRIBUCIÓN TIPO POSTE DE 30 KVA TRIFASICO 220/127V A 13.2 KV. INCLUYE: MATERIAL, EQUIPO, MANO DE OBRA, MONTAJE, PRUEBAS PUESTO EN MARCHA, HERRAMIENTAS Y TODO LO NECESARIO PARA SU CORRECTA INSTALACION | 88165.13 | 135
10.2.11 | 1000 | 1 | N | SUMINISTRO E INSTALACIÓN DE SOPORTE CVI CON ABRAZADERA TIPO "U" Y TORNILLOS. INCLUYE: MATERIAL, EQUIPO, MANO DE OBRA, HERRAMIENTAS Y TODO LO NECESARIO PARA SU CORRECTA INSTALACION | PZA | 3 |  |  | 0 | SUMINISTRO E INSTALACIÓN DE SOPORTE CVI CON ABRAZADERA TIPO "U" Y TORNILLOS. INCLUYE: MATERIAL, EQUIPO, MANO DE OBRA, HERRAMIENTAS Y TODO LO NECESARIO PARA SU CORRECTA INSTALACION | 358.64 | 136
10.2.12 | 1010 | 1 | N | SUMINISTRO E INSTALACIÓN DE TUBO CONDUIT GALVANIZADO DE 38 MM DE DIAMETRO. INCLUYE: FLEJES DE ACERO INOXIDABLE, MATERIAL, EQUIPO, MANO DE OBRA, HERRAMIENTAS Y TODO LO NECESARIO PARA SU CORRECTA INSTALACION | MTS | 10 |  |  | 0 | SUMINISTRO E INSTALACIÓN DE TUBO CONDUIT GALVANIZADO DE 38 MM DE DIAMETRO. INCLUYE: FLEJES DE ACERO INOXIDABLE, MATERIAL, EQUIPO, MANO DE OBRA, HERRAMIENTAS Y TODO LO NECESARIO PARA SU CORRECTA INSTALACION | 300.74 | 137
10.2.13 | 1020 | 1 | N | SUMINISTRO E INSTALACIÓN DE REGISTRO CIRCULAR DE 12" TIPO CUBETA, CONSIDERANDO INSTALACIÓN DE VARILLA COPPERWELD DE 5/8" X 3.05 M, TAPA DE LÁMINA ANTIDERRAPANTE DE 3/16" CON MARCO DE ÁNGULO DE 3/16" X 1" DE 20 X 20 CM, PINTADO CON FONDO ANTICORROSIVO Y ACABADO CON PINTURA ESMALTE COLOR VERDE MATE, CON INSTALACIÓN Y NIVELACIÓN DE CONTRAMARCO DE ÁNGULO DE FIERRO DE 1/4" X 1 1/2" GALVANIZADO, PARA RECEPCIÓN DE TAPA. INCLUYE: BENTONITA SÓDICA, CARBÓN ACTIVADO PARA TIERRAS FISICAS, EXCAVACIÓN MECANICA Y MANUAL EN MATERIAL TIPO 1 Y 2, CONEXIÓN DE VARILLA, MATERIAL, EQUIPO, HERRAMIENTA, DESPERDICIO, MANO DE OBRA Y TODO LO NECESARIO PARA SU CORRECTA INSTALACIÓN. | PIEZA | 1 |  |  | 0 | SUMINISTRO E INSTALACIÓN DE REGISTRO CIRCULAR DE 12" TIPO CUBETA, CONSIDERANDO INSTALACIÓN DE VARILLA COPPERWELD DE 5/8" X 3.05 M, TAPA DE LÁMINA ANTIDERRAPANTE DE 3/16" CON MARCO DE ÁNGULO DE 3/16" X 1" DE 20 X 20 CM, PINTADO CON FONDO ANTICORROSIVO | 4005.11 | 138
10.2.14 | 1030 | 1 | N | SUMINISTRO E INSTALACIÓN DE BASE SOCKET DE 7X100 AMP PARA MEDIDOR MARCA SCHNEIDER O EQUIVALENTE EN CALIDAD, ESPECIFICACIONES Y PRECIO, PREVIA AUTORIZACIÓN DE LA SUPERVISIÓN. INCLUYE: MATERIAL, EQUIPO, MANO DE OBRA, HERRAMIENTAS Y TODO LO NECESARIO PARA SU CORRECTA INSTALACION | PZA | 1 |  |  | 0 | SUMINISTRO E INSTALACIÓN DE BASE SOCKET DE 7X100 AMP PARA MEDIDOR MARCA SCHNEIDER O EQUIVALENTE EN CALIDAD, ESPECIFICACIONES Y PRECIO, PREVIA AUTORIZACIÓN DE LA SUPERVISIÓN. INCLUYE: MATERIAL, EQUIPO, MANO DE OBRA, HERRAMIENTAS Y TODO LO NECESARIO PA | 15519.07 | 139
10.2.15 | 1040 | 1 | N | TRAMITES Y PAGOS ANTE CFE. INCLUYE: SUMINISTRO DE PAPELERIA Y TODO LO NECESARIO PARA SU CORRECTA EJECUCION. | PZA | 1 |  |  | 0 | TRAMITES Y PAGOS ANTE CFE. INCLUYE: SUMINISTRO DE PAPELERIA Y TODO LO NECESARIO PARA SU CORRECTA EJECUCION. | 4689.65 | 140
10.2.16 | 1050 | 1 | N | SOLICITUD DE EXTENSIÓN DE LINEA DE MEDIA TENSIÓN TRIFÁSICA ANTE CFE. NOTA: DISTANCIA APROXIMADA DE 200 METROS. INCLUYE: PAGO DE APORTACIONES Y EJECUCION DE TRABAJOS NECESARIOS | PZA | 1 |  |  | 0 | SOLICITUD DE EXTENSIÓN DE LINEA DE MEDIA TENSIÓN TRIFÁSICA ANTE CFE. NOTA: DISTANCIA APROXIMADA DE 200 METROS. INCLUYE: PAGO DE APORTACIONES Y EJECUCION DE TRABAJOS NECESARIOS | 455565.77 | 141
10.2.17 | 1060 | 1 | N | UNIDAD VERIFICADORA. | PZA | 1 |  |  | 0 | UNIDAD VERIFICADORA. | 24118.19 | 142
10.2.18 | 1070 | 1 | N | SUMINISTRO E INSTALACIONES DE REGISTRO PARA BAJA TENSION EN ARROYO TIPO 1 CLAVE RBTA1, MEDIDAS 0.50M X 0.80M X 0.75M. INCLUYE SUMINISTRO DE MATERIALES, EXCAVACION, RETIRO DE MAYTERIAL PRODUCTO DE LA EXCAVACION FUERA DE LA OBRA, NIVELACION, EQUIPO, HERRAMIENTA, MANO DE OBRA Y TODO LO NECESARIO PARA SU CORRECTA EJECUCIÓN. | PZA | 2 |  |  | 0 | SUMINISTRO E INSTALACIONES DE REGISTRO PARA BAJA TENSION EN ARROYO TIPO 1 CLAVE RBTA1, MEDIDAS 0.50M X 0.80M X 0.75M. INCLUYE SUMINISTRO DE MATERIALES, EXCAVACION, RETIRO DE MAYTERIAL PRODUCTO DE LA EXCAVACION FUERA DE LA OBRA, NIVELACION, EQUIPO, HE | 5063.27 | 143
10.2.19 | 1080 | 1 | N | EXCAVACION EN TERRENO NATURAL DE 0.60M X 0.35M. INCLUYE: RELLENO, COMPACTACION Y RETIRO DE MATERIAL SOBRANTE PRODUCTO DE LA EXCAVACION. | M.L. | 25 |  |  | 0 | EXCAVACION EN TERRENO NATURAL DE 0.60M X 0.35M. INCLUYE: RELLENO, COMPACTACION Y RETIRO DE MATERIAL SOBRANTE PRODUCTO DE LA EXCAVACION. | 73.11 | 144
10.3 | 10.3 | 0 |  | SALIDAS | [5 empty] | SALIDAS | #N/A | 145
10.3.01 | 1090 | 1 | N | SUMINISTRO E INSTALACION DE SALIDA ELECTRICA PARA EQUIPO MINISPLIT 220 V.,CONECTOR PARA USO RUDO, CANALIZACION CON TUBO CONDUIT PARED GRUESA GALVANIZADO DE 3/4" Y CABLEADO CALIBRE 10, TUBO FLEXIBLE LIQUATITE DE 3/4"(DE 0 HASTA 1.5 METROS), CABLE DE USO RUDO 3/10 ( DE 0 HASTA 1.5 METROS). INCLUYE: MATERIAL, FIJACION, COLGANTEOS, RANURADO, CONECTORES, CONSUMIBLES Y HERRAMIENTAS NECESARIAS PARA SU CORRECTA EJECUCION. | PZA | 6 |  |  | 0 | SUMINISTRO E INSTALACION DE SALIDA ELECTRICA PARA EQUIPO MINISPLIT 220 V.,CONECTOR PARA USO RUDO, CANALIZACION CON TUBO CONDUIT PARED GRUESA GALVANIZADO DE 3/4" Y CABLEADO CALIBRE 10, TUBO FLEXIBLE LIQUATITE DE 3/4"(DE 0 HASTA 1.5 METROS), CABLE DE U | 1262.83 | 146
10.3.02 | 1100 | 1 | N | SUMINISTRO E INSTALACION DE SALIDA ELECTRICA PARA EQUIPO DE BOMBEO 220 V.,CONECTOR PARA USO RUDO, CANALIZACION CON TUBO CONDUIT PARED GRUESA GALVANIZADO DE 3/4" Y CABLEADO CALIBRE 10, TUBO FLEXIBLE LIQUATITE DE 3/4"(DE 0 HASTA 1.5 METROS), CABLE DE USO RUDO 3/10 ( DE 0 HASTA 1.5 METROS). INCLUYE: MATERIAL, FIJACION, COLGANTEOS, RANURADO, CONECTORES, CONSUMIBLES Y HERRAMIENTAS NECESARIAS PARA SU CORRECTA EJECUCION. | PZA | 1 |  |  | 0 | SUMINISTRO E INSTALACION DE SALIDA ELECTRICA PARA EQUIPO DE BOMBEO 220 V.,CONECTOR PARA USO RUDO, CANALIZACION CON TUBO CONDUIT PARED GRUESA GALVANIZADO DE 3/4" Y CABLEADO CALIBRE 10, TUBO FLEXIBLE LIQUATITE DE 3/4"(DE 0 HASTA 1.5 METROS), CABLE DE U | 1262.83 | 147
10.3.03 | 1110 | 1 | N | SUMINISTRO E INSTALACION DE SALIDA ELECTRICA PARA CALENTADOR DE AGUA 220 V.,CONECTOR PARA USO RUDO, CANALIZACION CON TUBO CONDUIT PARED GRUESA GALVANIZADO DE 3/4" Y CABLEADO CALIBRE 8, TUBO FLEXIBLE LIQUATITE DE 3/4"(DE 0 HASTA 1.5 METROS), CABLE DE USO RUDO 3/10 ( DE 0 HASTA 1.5 METROS). INCLUYE: MATERIAL, FIJACION, COLGANTEOS, RANURADO, CONECTORES, CONSUMIBLES Y HERRAMIENTAS NECESARIAS PARA SU CORRECTA EJECUCION. | PZA | 1 |  |  | 0 | SUMINISTRO E INSTALACION DE SALIDA ELECTRICA PARA CALENTADOR DE AGUA 220 V.,CONECTOR PARA USO RUDO, CANALIZACION CON TUBO CONDUIT PARED GRUESA GALVANIZADO DE 3/4" Y CABLEADO CALIBRE 8, TUBO FLEXIBLE LIQUATITE DE 3/4"(DE 0 HASTA 1.5 METROS), CABLE DE | 1618.75 | 148
10.4 | 10.4 | 0 |  | CONTACTOS NORMALES Y APAGADORES | [5 empty] | CONTACTOS NORMALES Y APAGADORES | #N/A | 149
10.4.01 | 050.225.704.01110 | 1 | N | CONTACTOS ATERRIZADOS DOBLES. INCLUYE: SUMINISTRO DE MATERIALES, CAJA CHALUPA DE 2" X 4" DE LAMINA GALVANIZADA MARCA FEMSA PARED GRUESA CABLE CALIBRE 10 DE COBRE TIPO THHW, CONTACTOS POLARIZADOS DE 15 AMPERES, 127 VOLTS. TAPA MARCA BTCINO O SIMILAR, COLOR SEGUN MUESTRA, TUBO CONDUIT GALVANIZADO DE 3/4" PARED GRUESA, ACARREOS, COLOCACION, SOPORTERIA, EQUIPO, HERRAMIENTA, ENCINTADO, DESPERDICIOS, MANO DE OBRA Y TODO LO NECESARIO PARA SU CORRECTA EJECUCION. | SAL | 28 |  |  | 0 | CONTACTOS ATERRIZADOS DOBLES. INCLUYE: SUMINISTRO DE MATERIALES, CAJA CHALUPA DE 2" X 4" DE LAMINA GALVANIZADA MARCA FEMSA PARED GRUESA CABLE CALIBRE 10 DE COBRE TIPO THHW, CONTACTOS POLARIZADOS DE 15 AMPERES, 127 VOLTS. TAPA MARCA BTCINO O SIMILAR, | 1751.58 | 150
10.4.02 | 050.225.704.00525 | 1 | N | APAGADOR SENCILLO EN MUROS. INCLUYE: SUMINISTROS, CARGO DIRECTO POR EL COSTO DE MANO DE OBRA Y MATERIALES REQUERIDOS, FLETE A OBRA, COLOCACION DE CAJA CHALUPA DE 2" X 4" DE LAMINA GALVANIZADA MARCA FEMSA O EQUIVALENTE EN CALIDAD, ESPECIFICACIONES Y PRECIO, CON PREVIA AUTORIZACION DE LA SUPERVISION PARED GRUESA, TUBO CONDUIT GALVANIZADO DE 3/4" PARED GRUESA, CABLEADO CALIBRE 12 THHW, APAGADOR TAPA MARCA BTCINO O EQUIVALENTE EN CALIDAD, ESPECIFICACIONES Y PRECIO, CON PREVIA AUTORIZACION DE LA SUPERVISION COLOR SEGUN MUESTRA, INSTALACION DE ACCESORIOS, ALAMBRE GUIA, CABLEADO, CORTES, ENCINTADO, EQUIPO, ACARREO, MANIOBRAS, FIJACION, NIVELACION, RANURAS NECESARIAS, RESANES, LIMPIEZA Y RETIRO DE SOBRANTES FUERA DE LA OBRA, EQUIPO DE SEGURIDAD, INSTALACIONES ESPECIFICAS, DEPRECIACION Y DEMAS CARGOS DERIVADOS DEL USO DE EQUIPO, HERRAMIENTA EN CUALQUIER NIVEL, MANO DE OBRA ESPECIALIZADA PARA LOS TRABAJOS, TODO LO NECESARIO PARA SU CORRECTA EJECUCION. | PZA | 14 |  |  | 0 | APAGADOR SENCILLO EN MUROS. INCLUYE: SUMINISTROS, CARGO DIRECTO POR EL COSTO DE MANO DE OBRA Y MATERIALES REQUERIDOS, FLETE A OBRA, COLOCACION DE CAJA CHALUPA DE 2" X 4" DE LAMINA GALVANIZADA MARCA FEMSA O EQUIVALENTE EN CALIDAD, ESPECIFICACIONES Y | 1601.69 | 151
10.4.03 | 1140 | 1 | N | APAGADOR DE VAIVEN EN MUROS. INCLUYE: SUMINISTROS, CARGO DIRECTO POR EL COSTO DE MANO DE OBRA Y MATERIALES REQUERIDOS, FLETE A OBRA, COLOCACION DE CAJA CHALUPA DE 2" X 4" DE LAMINA GALVANIZADA MARCA FEMSA O EQUIVALENTE EN CALIDAD, ESPECIFICACIONES Y PRECIO, CON PREVIA AUTORIZACION DE LA SUPERVISION PARED GRUESA, TUBO CONDUIT GALVANIZADO DE 3/4" PARED GRUESA, CABLEADO CALIBRE 12 THHW, APAGADOR TAPA MARCA BTCINO O EQUIVALENTE EN CALIDAD, ESPECIFICACIONES Y PRECIO, CON PREVIA AUTORIZACION DE LA SUPERVISION COLOR SEGUN MUESTRA, INSTALACION DE ACCESORIOS, ALAMBRE GUIA, CABLEADO, CORTES, ENCINTADO, EQUIPO, ACARREO, MANIOBRAS, FIJACION, NIVELACION, RANURAS NECESARIAS, RESANES, LIMPIEZA Y RETIRO DE SOBRANTES FUERA DE LA OBRA, EQUIPO DE SEGURIDAD, INSTALACIONES ESPECIFICAS, DEPRECIACION Y DEMAS CARGOS DERIVADOS DEL USO DE EQUIPO, HERRAMIENTA EN CUALQUIER NIVEL, MANO DE OBRA ESPECIALIZADA PARA LOS TRABAJOS, TODO LO NECESARIO PARA SU CORRECTA EJECUCION. | PZA | 2 |  |  | 0 | APAGADOR DE VAIVEN EN MUROS. INCLUYE: SUMINISTROS, CARGO DIRECTO POR EL COSTO DE MANO DE OBRA Y MATERIALES REQUERIDOS, FLETE A OBRA, COLOCACION DE CAJA CHALUPA DE 2" X 4" DE LAMINA GALVANIZADA MARCA FEMSA O EQUIVALENTE EN CALIDAD, ESPECIFICACIONES | 1695.1 | 152
10.5 | 10.5 | 0 |  | ALUMBRADO | [5 empty] | ALUMBRADO | #N/A | 153
10.5.01 | 1150 | 1 | N | SALIDAS ELECTRICAS PARA LUMINARIAS Y VENTILADORES, EN CIELOS Y MUROS. INCLUYE: SUMINISTROS, CARGO DIRECTO POR EL COSTO DE MANO DE OBRA Y MATERIALES REQUERIDOS, COLOCACION DE CAJA DE LAMINA GALVANIZADA OCTAGONAL DE 4" MARCA FEMSA O SIMILAR PARA SALIDA DE LUMINARIA, TUBO CONDUIT GALVANIZADO DE 3/4" PARED GRUESA, ALAMBRE GUIA, CABLEADO ALAMBRE CALIBRE 12, CORTES, DESPERDICIOS, ENCINTADO, ACARREO, FIJACION, NIVELACION, RANURAS NECESARIAS, RESANES,LIMPIEZA Y RETIRO DE SOBRANTES FUERA DE LA OBRA, EQUIPO DE SEGURIDAD, INSTALACIONES ESPECIFICAS, DEPRECIACION Y DEMAS CARGOS DERIVADOS DEL USO DE EQUIPO, HERRAMIENTA EN CUALQUIER NIVEL, TODO LO NECESARIO PARA SU CORRECTA EJECUCION. | SAL | 100 |  |  | 0 | SALIDAS ELECTRICAS PARA LUMINARIAS Y VENTILADORES, EN CIELOS Y MUROS. INCLUYE: SUMINISTROS, CARGO DIRECTO POR EL COSTO DE MANO DE OBRA Y MATERIALES REQUERIDOS, COLOCACION DE CAJA DE LAMINA GALVANIZADA OCTAGONAL DE 4" MARCA FEMSA O SIMILAR PARA SALID | 1500.24 | 154
10.5.02 | 1160 | 1 | N | L1 LUMINARIO CIRCULAR PARA EMPOTRAR EN LOSA CON BOTE INTEGRAL, MARCA MAGG MODELO LUNA 11 IP50 CLAVE L6651-1I0 CON DIFUSOR DE LUZ OPALINO PIGMENTADO TECNOLOGIA LED IP50 EN COLOR BLANCO DE ∅ 166 MM X 48 MM DE ALTURA, MEDIDAS BOTE INTEGRAL ∅ 120 MM - 150 MM ALTURA 10 CMS. MINIMO, 11 W. DE POTENCIA, 4000K, FLUJO LUMINOSO DE 1100 LM, VOLTAJE DE 100-240V O EQUIVALENTE EN CALIDAD Y ESPECIFICACIONES, PREVIA AUTORIZACIÓN DE LA SUPERVISIÓN. INCLUYE: SUMINISTRO DE MATERIAL, INSTALACION ARMADO, FIJACION, CONEXIONES, CONSUMIBLES, HERRAMIENTA, EQUIPO A CUALQUIER ALTURA Y NIVEL, MANO DE OBRA Y TODO LO NECESARIO PARA SU CORRECTA EJECUCION. (VER PLANO DE UBICACION). | PZA | 41 |  |  | 0 | L1 LUMINARIO CIRCULAR PARA EMPOTRAR EN LOSA CON BOTE INTEGRAL, MARCA MAGG MODELO LUNA 11 IP50 CLAVE L6651-1I0 CON DIFUSOR DE LUZ OPALINO PIGMENTADO TECNOLOGIA LED IP50 EN COLOR BLANCO DE ∅ 166 MM X 48 MM DE ALTURA, MEDIDAS BOTE INTEGRAL ∅ 120 MM | #N/A | 155
10.5.03 | 1170 | 1 | N | L2 LUMINARIO CIRCULAR PARA EMPOTRAR EN LOSA CON BOTE INTEGRAL, MARCA MAGG MODELO LUNA 9 IP65 CLAVE L6655-1I0 CON DIFUSOR DE LUZ OPALINO PIGMENTADO TECNOLOGIA LED IP50 EN COLOR BLANCO DE ∅ 166 MM X 48 MM DE ALTURA, MEDIDAS BOTE INTEGRAL ∅ 120 MM - 150 MM ALTURA 10 CMS. MINIMO, 8 W. DE POTENCIA, 4000K, FLUJO LUMINOSO DE 830 LM, VOLTAJE DE 100-240V O EQUIVALENTE EN CALIDAD Y ESPECIFICACIONES, PREVIA AUTORIZACIÓN DE LA SUPERVISIÓN. INCLUYE: SUMINISTRO DE MATERIAL, INSTALACION ARMADO, FIJACION, CONEXIONES, CONSUMIBLES, HERRAMIENTA, EQUIPO A CUALQUIER ALTURA Y NIVEL, MANO DE OBRA Y TODO LO NECESARIO PARA SU CORRECTA EJECUCION. (VER PLANO DE UBICACION). | PZA | 22 |  |  | 0 | L2 LUMINARIO CIRCULAR PARA EMPOTRAR EN LOSA CON BOTE INTEGRAL, MARCA MAGG MODELO LUNA 9 IP65 CLAVE L6655-1I0 CON DIFUSOR DE LUZ OPALINO PIGMENTADO TECNOLOGIA LED IP50 EN COLOR BLANCO DE ∅ 166 MM X 48 MM DE ALTURA, MEDIDAS BOTE INTEGRAL ∅ 120 MM | #N/A | 156
10.5.04 | 1180 | 1 | N | L3 LUMINARIO SELLADA PARA SOBREPONER EN LOSA, MARCA MAGG MODELO GAMMA LED T8 B CLAVE L 6869-510 EN COLOR TRANSPARENTE CON TECNOLOGIA LED INDICE DE PROTECCION IP65 RESISTENTE AL POLVO Y A LA HUMEDAD DE 1268 MM X 118 MM Y 93 MM DE ALTURA, 2 X 16 W DE POTENCIA, 4000K, FLUJO LUMINOSO DE 2900 LM, VOLTAJE DE 100-240 V O EQUIVALENTE EN CALIDAD Y PRECIO ESPECIFICACIONES, PREVIA AUTORIZACIÓN DE LA SUPERVISIÓN. INCLUYE: SUMINISTRO DE MATERIAL, INSTALACION ARMADO, FIJACION, CONEXIONES, CONSUMIBLES, HERRAMIENTA, EQUIPO A CUALQUIER ALTURA Y NIVEL, MANO DE OBRA Y TODO LO NECESARIO PARA SU CORRECTA EJECUCION. (VER PLANO DE UBICACION). | PZA | 1 |  |  | 0 | L3 LUMINARIO SELLADA PARA SOBREPONER EN LOSA, MARCA MAGG MODELO GAMMA LED T8 B CLAVE L 6869-510 EN COLOR TRANSPARENTE CON TECNOLOGIA LED INDICE DE PROTECCION IP65 RESISTENTE AL POLVO Y A LA HUMEDAD DE 1268 MM X 118 MM Y 93 MM DE ALTURA, 2 X 16 W DE P | #N/A | 157
10.5.05 | 1190 | 1 | N | L4 LUMINARIA DE SOBREPONER EN MURO MARCA MAGG MODELO CUBO A12 CLAVE L7117-1EO DE ALUMINIO EXTRUIDO ACABADO PINTURA POLIESTER EN POLVO COLOR BLANCO MATE TECNOLOGIA LED APERTURA MANUAL (ALTURA DE MONTAJE 2.40 MTS.) DIMENSIONES DE 120 MM X 120 MM X 124 MM DE ALTURA, 12 W POTENCIA, 3000K, FLUJO LUMINOSO DE 720 LM, VOLTAJE DE 100-240 V O EQUIVALENTE EN CALIDAD Y ESPECIFICACIONES Y PRECIO, PREVIA AUTORIZACIÓN DE LA SUPERVISIÓN. INCLUYE: SUMINISTRO DE MATERIAL, INSTALACION ARMADO, FIJACION, CONEXIONES, CONSUMIBLES, HERRAMIENTA, EQUIPO A CUALQUIER ALTURA Y NIVEL, MANO DE OBRA Y TODO LO NECESARIO PARA SU CORRECTA EJECUCION. (VER PLANO DE UBICACION). | PZA | 16 |  |  | 0 | L4 LUMINARIA DE SOBREPONER EN MURO MARCA MAGG MODELO CUBO A12 CLAVE L7117-1EO DE ALUMINIO EXTRUIDO ACABADO PINTURA POLIESTER EN POLVO COLOR BLANCO MATE TECNOLOGIA LED APERTURA MANUAL (ALTURA DE MONTAJE 2.40 MTS.) DIMENSIONES DE 120 MM X 120 MM X 124 | #N/A | 158
10.5.06 | 1200 | 1 | N | L5 LUMINARIO PARA EMPOTRAR EN PISO MARCA MAGG MODELO EP60 45° CLAVE L7301-9I9 ALUMINIO CON ACABADO PINTURA POLIESTER DE APLICACION ELECTROSTATICA COLOR GRIS ACERO, TECNOLOGIA LED INDICE DE PROTECCION IP65 RESISTENTEAL POLVO Y A LA HUMEDAD ∅ DE 188 MM X 100 MM DE ALTURA POTENCIA 1 W, 2700K, FLUJO LUMINOSO 49LM , VOLTAJE DE 100-240V O EQUIVALENTE EN CALIDAD Y ESPECIFICACIONES, PREVIA AUTORIZACIÓN DE LA SUPERVISIÓN. INCLUYE: SUMINISTRO DE MATERIAL, INSTALACION ARMADO, FIJACION, CONEXIONES, CONSUMIBLES, HERRAMIENTA, EQUIPO A CUALQUIER ALTURA Y NIVEL, MANO DE OBRA Y TODO LO NECESARIO PARA SU CORRECTA EJECUCION. (VER PLANO DE UBICACION). | PZA | 12 |  |  | 0 | L5 LUMINARIO PARA EMPOTRAR EN PISO MARCA MAGG MODELO EP60 45° CLAVE L7301-9I9 ALUMINIO CON ACABADO PINTURA POLIESTER DE APLICACION ELECTROSTATICA COLOR GRIS ACERO, TECNOLOGIA LED INDICE DE PROTECCION IP65 RESISTENTEAL POLVO Y A LA HUMEDAD ∅ DE 188 MM | #N/A | 159
10.5.07 | 1210 | 1 | N | L6 LUMINARIO PARA EMPOTRAR EN PISO MARCA MAGG MODELO EP170 46° CLAVE L7330-9IM ALUMINIO CON ACABADO PINTURA POLIESTER DE APLICACION ELECTROSTATICA COLOR GRIS ACERO, TECNOLOGIA LED INDICE DE PROTECCION IP65 RESISTENTEAL POLVO Y A LA HUMEDAD ∅ DE 188 MM X 100 MM DE ALTURA POTENCIA 13 W, 4000K, FLUJO LUMINOSO 1100 LM , VOLTAJE DE 100-240V O EQUIVALENTE EN CALIDAD Y ESPECIFICACIONES, PREVIA AUTORIZACIÓN DE LA SUPERVISIÓN. INCLUYE: SUMINISTRO DE MATERIAL, INSTALACION ARMADO, FIJACION, CONEXIONES, CONSUMIBLES, HERRAMIENTA, EQUIPO A CUALQUIER ALTURA Y NIVEL, MANO DE OBRA Y TODO LO NECESARIO PARA SU CORRECTA EJECUCION. (VER PLANO DE UBICACION). | PZA | 8 |  |  | 0 | L6 LUMINARIO PARA EMPOTRAR EN PISO MARCA MAGG MODELO EP170 46° CLAVE L7330-9IM ALUMINIO CON ACABADO PINTURA POLIESTER DE APLICACION ELECTROSTATICA COLOR GRIS ACERO, TECNOLOGIA LED INDICE DE PROTECCION IP65 RESISTENTEAL POLVO Y A LA HUMEDAD ∅ DE 188 M | #N/A | 160
11 | 11 | 0 |  | AIRE ACONDICIONADO | [5 empty] | AIRE ACONDICIONADO | #N/A | 161
11.1 | 11.1 | 0 |  | MINISPLIT, BASES Y ABANICOS | [5 empty] | MINISPLIT, BASES Y ABANICOS | #N/A | 162
11.1.01 | 1220 | 1 | N | MINISPLIT INVERTER MARCA MIRAGE DE 1.0 TON. 220 V. 12,000 BTU. FRIO/CALOR COLOR BLANCO BRILLANTE MODELO INVERTER LIFE 12 SKU:CLC121D CON GAS REFRIGERANTE DE ALTA SEGURIDAD, DIMENSIONES DE 802 MM X 297 MM X 189 MM. INCLUYE: SUMINISTRO DE MATERIAL, INSTALACION, MATERIALES DE CONSUMO ( CINTAS, PEGAMENTOS, SELLADO, TORNILLERIA, TUBERIA DE OPVC C-40 DE 1" PARA DESCARGA ETC. ) CONDENSADOR, ALINEACION, TRAZO, LIMPIEZA, PRUEBAS, HERRAMIENTA, EQUIPO A CUALQUIER ALTURA Y NIVEL , MANO DE OBRA ESPECIALIZADA PARA LOS TRABAJOS Y TODO LO NECESARIO PARA SU CORRECTA EJECUCION. | PZA | 2 |  |  | 0 | MINISPLIT INVERTER MARCA MIRAGE DE 1.0 TON. 220 V. 12,000 BTU. FRIO/CALOR COLOR BLANCO BRILLANTE MODELO INVERTER LIFE 12 SKU:CLC121D CON GAS REFRIGERANTE DE ALTA SEGURIDAD, DIMENSIONES DE 802 MM X 297 MM X 189 MM. INCLUYE: SUMINISTRO DE MATERIAL, IN | #N/A | 163
11.1.02 | 1230 | 1 | N | MINISPLIT INVERTER MARCA MIRAGE DE 1.5 TON. 220 V. 18,000 BTU. FRIO/CALOR COLOR BLANCO BRILLANTE MODELO INVERTER LIFE 12 SKU:CLC181D CON GAS REFRIGERANTE DE ALTA SEGURIDAD, DIMENSIONES DE 965 MM X 319 MM X 215 MM. INCLUYE: SUMINISTRO DE MATERIAL, INSTALACION, MATERIALES DE CONSUMO ( CINTAS, PEGAMENTOS, SELLADO, TORNILLERIA, TUBERIA DE OPVC C-40 DE 1" PARA DESCARGA ETC. ) CONDENSADOR, ALINEACION, TRAZO, LIMPIEZA, PRUEBAS, HERRAMIENTA, EQUIPO A CUALQUIER ALTURA Y NIVEL , MANO DE OBRA ESPECIALIZADA PARA LOS TRABAJOS Y TODO LO NECESARIO PARA SU CORRECTA EJECUCION. | PZA | 4 |  |  | 0 | MINISPLIT INVERTER MARCA MIRAGE DE 1.5 TON. 220 V. 18,000 BTU. FRIO/CALOR COLOR BLANCO BRILLANTE MODELO INVERTER LIFE 12 SKU:CLC181D CON GAS REFRIGERANTE DE ALTA SEGURIDAD, DIMENSIONES DE 965 MM X 319 MM X 215 MM. INCLUYE: SUMINISTRO DE MATERIAL, IN | 16732.68 | 164
11.1.03 | 1240 | 1 | N | BASES PARA CONDENSADORES DE MINISPLIT DE 1 Y 1 1/2 TON, DE 80 CMS. DE LARGO X 30 CMS. DE ANCHO X 15 CMS. DE ALTURA, FABRICADAS CON BASTIDOR DE PER DE 2" X 2" X 4 KG., 3 TRAVESAÑOS DE 2" X 2" DISTRIBUIDOS A LO LARGO, 4 APOYOS DE 2" X 2" UBICADAS EN CADA ESQUINA, 4 PLACAS TAPON DE 3/16" DE ESPESOR EN CADA APOYO. INCLUYE: SUMINISTRO DE MATERIALES, FABRICACION, INSTALACIÓN, PREPARACION DE LA SUPERFICIE PARA ELIMINAR OXIDO, POLVO, GRASA, CON PRODUCTO DESOXIDANTE Y DESENGRASANTE, APLICAR PRIMARIO ANTICORROSIVO DE FONDO MARCA BEREL O SIMILAR SIGUIENDO LAS INSTRUCCIONES DEL FABRICANTE, CON ACABADO FINAL DE ESMALTE ALQUIDALICO PARA ACERO CON ACABADO SEMIMATE Y SECADO RAPIDO MARCA BEREL O SIMILAR, CORTES, DESPERDICIOS, COLOCACIÓN, FLETE, MANIOBRAS, ACARREOS, ANDAMIAJE, ELEVACIONES, MANO DE OBRA Y TODO LO NECESARIO PARA SU CORRECTA EJECUCION.(AJUSTAR MEDIDAS). | PZA | 6 |  |  | 0 | BASES PARA CONDENSADORES DE MINISPLIT DE 1 Y 1 1/2 TON, DE 80 CMS. DE LARGO X 30 CMS. DE ANCHO X 15 CMS. DE ALTURA, FABRICADAS CON BASTIDOR DE PER DE 2" X 2" X 4 KG., 3 TRAVESAÑOS DE 2" X 2" DISTRIBUIDOS A LO LARGO, 4 APOYOS DE 2" X 2" UBICADAS EN | 1216.62 | 165
12 | 12 | 0 |  | VOZ Y DATOS | [5 empty] | VOZ Y DATOS | #N/A | 166
12.1 | 12.1 | 0 | [8 empty] | #N/A | 167
12.1.01 | 1250 | 1 | N | SALIDAS EN MUROS PARA NODOS DE VOZ Y DATOS EN AREAS DE PROYECTO. INCLUYE: SUMINISTRO DE MATERIALES, CAJA CHALUPA DE 2" X 4" DE LAMINA GALVANIZADA MARCA FEMSA O SIMILAR PARED GRUESA, TAPA MARCA BTCINO O SIMILAR TIPO FACE PLATE COLOR SEGUN MUESTRA, CANALIZACION CON POR PISO CON TUBO PCV VERDE DE 3/4" DE SERVICIO PESADO, GUIADO, CABLEADO UTP 4 PARES 23AWG CAT 6 100% COBRE, MODULO JACK RJ45 CATEGORIA 6, CAJAS CUADRADAS GALVANIZADAS DE 4" X 4" ESP. 1/16" EN MURO PARA INTERCONEXION, ACARREOS, COLOCACION, EQUIPO A CUALQUIER ALTURA Y NIVEL, HERRAMIENTA, ENCINTADO, DESPERDICIOS, LIMPIEZA, MANO DE OBRA Y TODO LO NECESARIO PARA SU CORRECTA EJECUCION. | PZA | 4 |  |  | 0 | SALIDAS EN MUROS PARA NODOS DE VOZ Y DATOS EN AREAS DE PROYECTO. INCLUYE: SUMINISTRO DE MATERIALES, CAJA CHALUPA DE 2" X 4" DE LAMINA GALVANIZADA MARCA FEMSA O SIMILAR PARED GRUESA, TAPA MARCA BTCINO O SIMILAR TIPO FACE PLATE COLOR SEGUN MUESTRA, CAN | 1215.44 | 168
12.1.02 | 1260 | 1 | N | GABINETE DE ACERO HIMMEL MARCA SCHNEIDER ELECTRIC LINEA SNHIGA CON DIMENSIONES DE 31 CMS. DE LARGO X 22 CMS.ANCHO X 31 CMS. ALTO O EQUIVALENTE EN CALIDAD Y ESPECIFICACIONES PREVIA AUTORIZACION DE LA SUPERVISION. INCLUYE: SUMINISTRO, INSTALACION, MATERIALES, ACARREOS, HERRAMIENTA, EQUIPO, EQUIPO A CUALQUIER ALTURA Y NIVEL, HERRAMIENTA, LIMPIEZA, MANO DE OBRA Y TODO LO NECESARIO PARA SU CORRECTA EJECUCION. (COMPARTIDO PARA CAMARAS DE VIGILANCIA) | PZA | 1 |  |  | 0 | GABINETE DE ACERO HIMMEL MARCA SCHNEIDER ELECTRIC LINEA SNHIGA CON DIMENSIONES DE 31 CMS. DE LARGO X 22 CMS.ANCHO X 31 CMS. ALTO O EQUIVALENTE EN CALIDAD Y ESPECIFICACIONES PREVIA AUTORIZACION DE LA SUPERVISION. INCLUYE: SUMINISTRO, INSTALACION, MAT | 2259.56 | 169
12.1.03 | 1270 | 1 | N | SWITCH GIGABIT POE+ ADMINISTRABLE DE 10 PUERTOS 10/100/1000 MBPS POE+ 2 PUERTOS SPF CONFIGURACION REMOTA DESDE HIK -PARTNERPRO POE HASTA 250 MTS. 370 W O EQUIVALENTE EN CALIDAD Y ESPECIFICACIONES PREVIA AUTORIZACION DE LA SUPERVISION. INCLUYE: SUMINISTRO, INSTALACION, MATERIALES, ACARREOS, HERRAMIENTA, EQUIPO, EQUIPO A CUALQUIER ALTURA Y NIVEL, HERRAMIENTA, LIMPIEZA, MANO DE OBRA Y TODO LO NECESARIO PARA SU CORRECTA EJECUCION. | PZA | 1 |  |  | 0 | SWITCH GIGABIT POE+ ADMINISTRABLE DE 10 PUERTOS 10/100/1000 MBPS POE+ 2 PUERTOS SPF CONFIGURACION REMOTA DESDE HIK -PARTNERPRO POE HASTA 250 MTS. 370 W O EQUIVALENTE EN CALIDAD Y ESPECIFICACIONES PREVIA AUTORIZACION DE LA SUPERVISION. INCLUYE: SUMIN | 8664.66 | 170
12.1.04 | 1280 | 1 | N | SUMINISTRO E INSTALACIÓN DE POLIDUCTO DE ALTA DENSIDAD PVC DE 3/4" DE DIAMETRO O SERVICIO PESADO COLOR VERDE. INCLUYE: SUMINISTRO DE MATERIALES, GUÍA DE ALAMBRE GALVANIZADO, CORTES, DESPERDICIOS, CONEXIONES, HERRAMIENTA, MANO DE OBRA Y TODO LO NECESARIO PARA SU CORRECTA INSTALACIÓN. ( CANALIZACION POR PISO). | ML | 50 |  |  | 0 | SUMINISTRO E INSTALACIÓN DE POLIDUCTO DE ALTA DENSIDAD PVC DE 3/4" DE DIAMETRO O SERVICIO PESADO COLOR VERDE. INCLUYE: SUMINISTRO DE MATERIALES, GUÍA DE ALAMBRE GALVANIZADO, CORTES, DESPERDICIOS, CONEXIONES, HERRAMIENTA, MANO DE OBRA Y TODO LO NECESA | 38.59 | 171
12.1.05 | 1290 | 1 | N | REGISTRO POLIMERICO TIPO CUBETA DE 12" DE DIAMETRO CON TAPA DE 10". INCLUYE: SUMINISTRO DE MATERIALES, HERRAMIENTA, EQUIPO A CUALQUIER ALTURA Y NIVEL, MANO DE OBRA Y TODO LO NECESARIO PARA SU CORRECTA INSTALACIÓN.(EN MURO) | PZA | 1 |  |  | 0 | REGISTRO POLIMERICO TIPO CUBETA DE 12" DE DIAMETRO CON TAPA DE 10". INCLUYE: SUMINISTRO DE MATERIALES, HERRAMIENTA, EQUIPO A CUALQUIER ALTURA Y NIVEL, MANO DE OBRA Y TODO LO NECESARIO PARA SU CORRECTA INSTALACIÓN.(EN MURO) | 2159.24 | 172
13 | 13 | 0 |  | ACABADOS | [5 empty] | ACABADOS | #N/A | 173
13.1 | 13.1 | 0 |  | CIELOS | [5 empty] | CIELOS | #N/A | 174
13.1.01 | 1300 | 1 | N | PINTURA ACRILICA EN CIELOS INTERIORES Y EXTERIORES MARCA COMEX TIPO VINIMEX TOTAL ANTIVIRAL Y ANTIBACTERIAL, MATE O EQUIVALENTE EN CALIDAD Y ESPECIFICACIONES CON PREVIA AUTORIZACION DE LA SUPERVISION, DOS MANOS COLOR SEGUN MUESTRA. INCLUYE: SUMINISTRO DE MATERIAL, COLOCACION, PROTECCIÓN A AREAS ADYACENTES, RESANES DONDE SEA NECESARIO ANTES DE APLICACION DE PINTURA, 1 BASE DE SELLADOR PRIMARIO MARCA COMEX O EQUIVALENTE EN CALIDAD, ESPECIFICACIONES CON PREVIA AUTORIZACION DE LA SUPERVISION, ANDAMIOS, DESPERDICIOS, HERRAMIENTA, EQUIPO A CUALQUIER ALTURA Y NIVEL, MATERIAL DE CONSUMO, MANO DE OBRA CON PERSONAL ESPECIALIZADO PARA LA EJECUCION DE LOS TRABAJOS, LIMPIEZA Y TODO LO NECESARIO PARA SU CORRECTA EJECUCIÓN. (VER PLANO DE ACABADOS PARA DETALLES Y UBICACION DE COLORES DE PINTURA). | M2 | 278.05 |  |  | 0 | PINTURA ACRILICA EN CIELOS INTERIORES Y EXTERIORES MARCA COMEX TIPO VINIMEX TOTAL ANTIVIRAL Y ANTIBACTERIAL, MATE O EQUIVALENTE EN CALIDAD Y ESPECIFICACIONES CON PREVIA AUTORIZACION DE LA SUPERVISION, DOS MANOS COLOR SEGUN MUESTRA. INCLUYE: SUMINIST | 97.19 | 175
13.2 | 13.2 | 0 |  | MUROS | [5 empty] | MUROS | #N/A | 176
13.2.01 | 1320 | 1 | N | PINTURA ACRILICA EN MUROS INTERIORES Y EXTERIORES MARCA COMEX TIPO VINIMEX TOTAL ANTIVIRAL Y ANTIBACTERIAL, MATE O EQUIVALENTE EN CALIDAD Y ESPECIFICACIONES CON PREVIA AUTORIZACION DE LA SUPERVISION, DOS MANOS COLOR SEGUN MUESTRA. INCLUYE: SUMINISTRO DE MATERIAL, COLOCACION, PROTECCIÓN A AREAS ADYACENTES, RESANES DONDE SEA NECESARIO ANTES DE APLICACION DE PINTURA, 1 BASE DE SELLADOR PRIMARIO MARCA COMEX O EQUIVALENTE EN CALIDAD, ESPECIFICACIONES CON PREVIA AUTORIZACION DE LA SUPERVISION, ANDAMIOS, DESPERDICIOS, HERRAMIENTA, EQUIPO A CUALQUIER ALTURA Y NIVEL, MATERIAL DE CONSUMO, MANO DE OBRA CON PERSONAL ESPECIALIZADO PARA LA EJECUCION DE LOS TRABAJOS, LIMPIEZA Y TODO LO NECESARIO PARA SU CORRECTA EJECUCIÓN. (VER PLANO DE ACABADOS PARA DETALLES Y UBICACION DE COLORES DE PINTURA). | M2 | 1066 |  |  | 0 | PINTURA ACRILICA EN MUROS INTERIORES Y EXTERIORES MARCA COMEX TIPO VINIMEX TOTAL ANTIVIRAL Y ANTIBACTERIAL, MATE O EQUIVALENTE EN CALIDAD Y ESPECIFICACIONES CON PREVIA AUTORIZACION DE LA SUPERVISION, DOS MANOS COLOR SEGUN MUESTRA. INCLUYE: SUMINISTR | 97.19 | 177
13.2.02 | 1330 | 1 | N | LOSETA DE PISO TIPO PIEDRA DE PASTA SUPER GRES ANTIDERRAPANTE MARCA CESANTONI MODELO KIEL COLOR GRAY DE 60 CMS. X 120 CMS. RECTIFICADO O EQUIVALENTE EN CALIDAD, ESPECIFICACIONES Y PRECIO, CON PREVIA AUTORIZACION DE LA SUPERVISION, ASENTADO CON ADHESIVO MARCA VILLACERAMICA TOTAL GRAN FORMATO O EQUIVALENTE EN CALIDAD ESPECIFICACIONES, DE 1 CMS. DE ESPESOR, BOQUILLA COLOR GRIS LIGERO (NATURAL) MARCA VILLACERAMICA 2 MM. DE SEPARACION, EN AREA DE PROYECTO O EQUIVALENTE EN CALIDAD ESPECIFICACIONES Y PRECIO. INCLUYE: SUMINISTRO DE MATERIALES, NIVELACION,EMBOQUILLADO, CORTES, DESPERDICIOS, ACARREOS, HERRAMIENTA, MATERIAL DE CONSUMO, EQUIPO A CUALQUIER ALTURA Y NIVEL, LIMPIEZA, MANO DE OBRA CON PERSONAL ESPECIALIZADO PARA LOS TRABAJOS Y TODO LO NECESARIO PARA SU CORRECTA EJECUCION. (VER PLANO DE ACABADOS PARA DETALLES Y UBICACION). | M2 | 100 |  |  | 0 | LOSETA DE PISO TIPO PIEDRA DE PASTA SUPER GRES ANTIDERRAPANTE MARCA CESANTONI MODELO KIEL COLOR GRAY DE 60 CMS. X 120 CMS. RECTIFICADO O EQUIVALENTE EN CALIDAD, ESPECIFICACIONES Y PRECIO, CON PREVIA AUTORIZACION DE LA SUPERVISION, ASENTADO CON ADHES | 1327.19 | 178
13.2.03 | 1340 | 1 | N | AZULEJO CERAMICO MARCA CESANTONI MODELO CHARLOT COLOR VELVET MATE DE 28.3 CMS. X 7.2 CMS. O EQUIVALENTE EN CALIDAD Y ESPECIFICACIONES PREVIA AUTORIZACION DE LA SUPERVISION, ASENTADO CON ADHESIVO MARCA VILLACERAMICA O EQUIVALENTE, BOQUILLA DE 2 MM. INCLUYE: SUMINISTRO DE MATERIALES, NIVELACION, EMBOQUILLADO, CORTES, DESPERDICIOS, ACARREOS, HERRAMIENTA, MATERIAL DE CONSUMO, EQUIPO A CUALQUIER ALTURA Y NIVEL, LIMPIEZA, MANO DE OBRA CON PERSONAL ESPECIALIZADO PARA LOS TRABAJOS Y TODO LO NECESARIO PARA SU CORRECTA EJECUCION. (VER PLANO DE ACABADOS PARA DETALLES Y UBICACION). | M2 | 22.5 |  |  | 0 | AZULEJO CERAMICO MARCA CESANTONI MODELO CHARLOT COLOR VELVET MATE DE 28.3 CMS. X 7.2 CMS. O EQUIVALENTE EN CALIDAD Y ESPECIFICACIONES PREVIA AUTORIZACION DE LA SUPERVISION, ASENTADO CON ADHESIVO MARCA VILLACERAMICA O EQUIVALENTE, BOQUILLA DE 2 MM. IN | 1364.4 | 179
13.3 | 13.3 | 0 |  | PISOS | [5 empty] | PISOS | #N/A | 180
13.3.03 | 1370 | 1 | N | ZOCLO VINILICO DE 4" MARCA VPY PREMIUM ALL BASE 66 CHARCOAL EN MURO O EQUIVALENTE EN CALIDAD Y ESPECIFICACIONES CON PREVIA AUTORIZACION DE LA SUPERVISION, AREA DE PROYECTO. INCLUYE: SUMINISTRO DE MATERIALES, ADHESIVO, CORTES, DESPERDICIOS, ACARREOS, HERRAMIENTA, MATERIAL DE CONSUMO, EQUIPO A CUALQUIER ALTURA Y CUALQUIER NIVEL, LIMPIEZA, MANO DE OBRA CON PERSONAL ESPECIALIZADO PARA LA EJECUCION DE LOS TRABAJOS Y TODO LO NECESARIO PARA SU CORRECTA EJECUCION. (VER PLANO DE ACABADOS PARA SU UBICACION). | ML | 150.65 |  |  | 0 | ZOCLO VINILICO DE 4" MARCA VPY PREMIUM ALL BASE 66 CHARCOAL EN MURO O EQUIVALENTE EN CALIDAD Y ESPECIFICACIONES CON PREVIA AUTORIZACION DE LA SUPERVISION, AREA DE PROYECTO. INCLUYE: SUMINISTRO DE MATERIALES, ADHESIVO, CORTES, DESPERDICIOS, ACARREOS, | 128.09 | 183
14 | 14 | 0 |  | CANCELERIA | [5 empty] | CANCELERIA | #N/A | 184
14.1 | 14.1 | 0 |  | CANCELES FIJOS, PUERTAS Y VENTANAS | [5 empty] | CANCELES FIJOS, PUERTAS Y VENTANAS | #N/A | 185
14.1.01 | 1380 | 1 | N | (TIPO C-01) VENTANA FIJA-CORREDIZA DE 1.20 MTS. X 1.00 MTS. DE ALTURA (1 PANEL MOVIBLE Y 1 FIJO CON BROCHE CENTRAL PARA APERTURA) EN ALUMINIO DE 3" MARCA CUPRUM LINEA EUROVENT CLASSIC SERIE 70 COLOR BRONCE OSCURO (084) CON CRISTAL TEMPLADO DE 9 MM DE ESPESOR O EQUIVALENTE EN CALIDAD Y ESPECIFICACIONES, CON PREVIA AUTORIZACION DE LA SUPERVISION. INCLUYE: SUMINISTRO DE MATERIAL, FLETE, MANIOBRAS, COLOCACION, HERRAJES, ELEMENTOS DE FIJACIÓN, TORNILLERIA DE ACERO INOXIDABLE, SELLADO PERIMETRAL DE JUNTAS, AJUSTES, ACCESORIOS, MOSQUITERO DESMONTABLE DE FIBRA DE VIDRIO, HERRAMIENTA, EQUIPO A CUALQUIER ALTURA Y NIVEL, MANO DE OBRA CON PERSONAL ESPECIALIZADO PARA LOS TRABAJOS Y TODO LO NECESARIO PARA SU CORRECTA EJECUCIÓN. (VER DETALLE EN PLANOS) (VERIFICAR MEDIDAS EN OBRA). | M2 | 4.8 |  |  | 0 | (TIPO C-01) VENTANA FIJA-CORREDIZA DE 1.20 MTS. X 1.00 MTS. DE ALTURA (1 PANEL MOVIBLE Y 1 FIJO CON BROCHE CENTRAL PARA APERTURA) EN ALUMINIO DE 3" MARCA CUPRUM LINEA EUROVENT CLASSIC SERIE 70 COLOR BRONCE OSCURO (084) CON CRISTAL TEMPLADO DE 9 MM | 4384.84 | 186
14.1.02 | 1390 | 1 | N | (TIPO C-02) VENTANA FIJA-CORREDIZA DE 1.00 MTS. X 1.00 MTS. DE ALTURA (1 PANEL MOVIBLE Y 1 FIJO CON BROCHE CENTRAL PARA APERTURA) EN ALUMINIO DE 3" MARCA CUPRUM LINEA EUROVENT CLASSIC SERIE 70 COLOR BRONCE OSCURO (084) CON CRISTAL TEMPLADO DE 9 MM DE ESPESOR O EQUIVALENTE EN CALIDAD Y ESPECIFICACIONES, CON PREVIA AUTORIZACION DE LA SUPERVISION. INCLUYE: SUMINISTRO DE MATERIAL, FLETE, MANIOBRAS, COLOCACION, HERRAJES, ELEMENTOS DE FIJACIÓN, TORNILLERIA DE ACERO INOXIDABLE, SELLADO PERIMETRAL DE JUNTAS, AJUSTES, ACCESORIOS, MOSQUITERO DESMONTABLE DE FIBRA DE VIDRIO, HERRAMIENTA, EQUIPO A CUALQUIER ALTURA Y NIVEL, MANO DE OBRA CON PERSONAL ESPECIALIZADO PARA LOS TRABAJOS Y TODO LO NECESARIO PARA SU CORRECTA EJECUCIÓN. (VER DETALLE EN PLANOS) (VERIFICAR MEDIDAS EN OBRA). | M2 | 9 |  |  | 0 | (TIPO C-02) VENTANA FIJA-CORREDIZA DE 1.00 MTS. X 1.00 MTS. DE ALTURA (1 PANEL MOVIBLE Y 1 FIJO CON BROCHE CENTRAL PARA APERTURA) EN ALUMINIO DE 3" MARCA CUPRUM LINEA EUROVENT CLASSIC SERIE 70 COLOR BRONCE OSCURO (084) CON CRISTAL TEMPLADO DE 9 MM | 4384.84 | 187
14.1.03 | 1400 | 1 | N | (TIPO C-03) VENTANA FIJA-CORREDIZA DE 2.00 MTS. X 0.40 MTS. DE ALTURA (1 PANEL MOVIBLE Y 1 FIJO CON BROCHE CENTRAL PARA APERTURA) EN ALUMINIO DE 3" MARCA CUPRUM LINEA EUROVENT CLASSIC SERIE 70 COLOR BRONCE OSCURO (084) CON CRISTAL TEMPLADO DE 9 MM DE ESPESOR O EQUIVALENTE EN CALIDAD Y ESPECIFICACIONES, CON PREVIA AUTORIZACION DE LA SUPERVISION. INCLUYE: SUMINISTRO DE MATERIAL, FLETE, MANIOBRAS, COLOCACION, HERRAJES, ELEMENTOS DE FIJACIÓN, TORNILLERIA DE ACERO INOXIDABLE, SELLADO PERIMETRAL DE JUNTAS, AJUSTES, ACCESORIOS, MOSQUITERO DESMONTABLE DE FIBRA DE VIDRIO, HERRAMIENTA, EQUIPO A CUALQUIER ALTURA Y NIVEL, MANO DE OBRA CON PERSONAL ESPECIALIZADO PARA LOS TRABAJOS Y TODO LO NECESARIO PARA SU CORRECTA EJECUCIÓN. (VER DETALLE EN PLANOS) (VERIFICAR MEDIDAS EN OBRA). | M2 | 1.6 |  |  | 0 | (TIPO C-03) VENTANA FIJA-CORREDIZA DE 2.00 MTS. X 0.40 MTS. DE ALTURA (1 PANEL MOVIBLE Y 1 FIJO CON BROCHE CENTRAL PARA APERTURA) EN ALUMINIO DE 3" MARCA CUPRUM LINEA EUROVENT CLASSIC SERIE 70 COLOR BRONCE OSCURO (084) CON CRISTAL TEMPLADO DE 9 MM | 4384.84 | 188
14.1.04 | 1410 |  |  | (TIPO C-04) VENTANA FIJA-CORREDIZA DE 0.60 MTS. X 0.40 MTS. DE ALTURA (1 PANEL MOVIBLE Y 1 FIJO CON BROCHE CENTRAL PARA APERTURA) EN ALUMINIO DE 3" MARCA CUPRUM LINEA EUROVENT CLASSIC SERIE 70 COLOR BRONCE OSCURO (084) CON CRISTAL TEMPLADO DE 9 MM DE ESPESOR O EQUIVALENTE EN CALIDAD Y ESPECIFICACIONES, CON PREVIA AUTORIZACION DE LA SUPERVISION. INCLUYE: SUMINISTRO DE MATERIAL, FLETE, MANIOBRAS, COLOCACION, HERRAJES, ELEMENTOS DE FIJACIÓN, TORNILLERIA DE ACERO INOXIDABLE, SELLADO PERIMETRAL DE JUNTAS, AJUSTES, ACCESORIOS, MOSQUITERO DESMONTABLE DE FIBRA DE VIDRIO, HERRAMIENTA, EQUIPO A CUALQUIER ALTURA Y NIVEL, MANO DE OBRA CON PERSONAL ESPECIALIZADO PARA LOS TRABAJOS Y TODO LO NECESARIO PARA SU CORRECTA EJECUCIÓN. (VER DETALLE EN PLANOS) (VERIFICAR MEDIDAS EN OBRA). | M2 | 0.48 |  |  | 0 | (TIPO C-04) VENTANA FIJA-CORREDIZA DE 0.60 MTS. X 0.40 MTS. DE ALTURA (1 PANEL MOVIBLE Y 1 FIJO CON BROCHE CENTRAL PARA APERTURA) EN ALUMINIO DE 3" MARCA CUPRUM LINEA EUROVENT CLASSIC SERIE 70 COLOR BRONCE OSCURO (084) CON CRISTAL TEMPLADO DE 9 MM | 4384.84 | 189
14.1.05 | 1420 | 1 | N | (TIPO C-05) CANCEL COMBINADO FIJO PUERTA DOBLE BATIENTE DE 3.60 MTS. X 2.20 MTS. DE ALTURA EN ALUMINIO DE 3" MARCA CUPRUM LINEA EUROVENT CLASSIC SERIE 70 COLOR BRONCE OSCURO (084) CON CRISTAL TEMPLADO DE 9 MM DE ESPESOR O EQUIVALENTE EN CALIDAD Y ESPECIFICACIONES, CON PREVIA AUTORIZACION DE LA SUPERVISION. INCLUYE: SUMINISTRO DE MATERIAL, FLETE, MANIOBRAS, COLOCACION, HERRAJES, ELEMENTOS DE FIJACIÓN, TORNILLERIA DE ACERO INOXIDABLE, SELLADO PERIMETRAL DE JUNTAS, AJUSTES, ACCESORIOS, PIVOTE HIDRAULICO CON SISTEMA DE CIERRE SUAVE, 2 JALADERAS TIPO H COLOR NEGRO CERRADURA PARA CRISTAL DE ACERO INOXIDABLE MODELO 2232 MARCA DEXTER MEDIDAS DE 650 MM CC 450 MM DIAMETRO 38 MM INCLUIDO TOPE PARA PUERTA TIPO DOMO MODELO 6857 MARCA DEXTER O EQUIVALENTE, HERRAMIENTA, EQUIPO A CUALQUIER ALTURA Y NIVEL, MANO DE OBRA CON PERSONAL ESPECIALIZADO PARA LOS TRABAJOS Y TODO LO NECESARIO PARA SU CORRECTA EJECUCIÓN. (VER DETALLE EN PLANOS) (VERIFICAR MEDIDAS EN OBRA). | M2 | 7.92 |  |  | 0 | (TIPO C-05) CANCEL COMBINADO FIJO PUERTA DOBLE BATIENTE DE 3.60 MTS. X 2.20 MTS. DE ALTURA EN ALUMINIO DE 3" MARCA CUPRUM LINEA EUROVENT CLASSIC SERIE 70 COLOR BRONCE OSCURO (084) CON CRISTAL TEMPLADO DE 9 MM DE ESPESOR O EQUIVALENTE EN CALIDAD Y | 6544.12 | 190
15 | 15 | 0 |  | CARPINTERIA | [5 empty] | CARPINTERIA | #N/A | 191
15.1 | 15.1 | 0 |  | PUERTAS | [5 empty] | PUERTAS | #N/A | 192
15.1.01 | 1430 | 1 | N | (P-01) PUERTA ABATIBLE SENCILLA EN VANO (SIN CONSIDERAR ACABADOS) DE 1.20 MTS. DE ANCHO X 2.20 MTS. DE ALTURA DE FIBRA DE VIDRIO DE 1 1/2" DE ESPESOR FABRICADA DE COMPUESTO DE POLIMERO DE ALTA DENSIDAD DE FIBRA DE VIDRIO CON NUCLEO DE POLIURETANO, LARGUEROS Y TRAVESAÑOS DE MADERA DE PINO CON FINGER JOINT CHAPERO DE 16" X 3" DE MADERA DE PINO ESTUFADO SIN PERFORACION. INCLUYE: SUMINISTRO DE MATERIALES, FLETE, MANIOBRAS, INSTALACION, MARCO METALICO DE 2" COLOR CHOCOLATE DE ACERO GALVANIZADO PINTADO DE PERFIL TUBULAR M255 PARA PUERTA DE 1 1/2" ENSAMBLE CAL. 22, TORNILLERIA, 3 BISAGRAS GALVANIZADAS PINTADAS, ELEMENTOS DE FIJACION, CHAPA Y CERRADURA DE SEGURIDAD DE ACERO INOXIDABLE, TOPE PARA PUERTA TIPO DOMO ACABADO CROMO SATINADO MODELO 6857 MARCA DEXTER O EQUIVALENTE EN CALIDAD, HERRAMIENTA, EQUIPO A CUALQUIER ALTURA Y NIVEL, MANO DE OBRA Y TODO LO NECESARIO PARA SU CORRECTA EJECUCION. (VER DETALLE EN PLANOS) (VERIFICAR MEDIDAS EN OBRA). | M2 | 21.12 |  |  | 0 | (P-01) PUERTA ABATIBLE SENCILLA EN VANO (SIN CONSIDERAR ACABADOS) DE 1.20 MTS. DE ANCHO X 2.20 MTS. DE ALTURA DE FIBRA DE VIDRIO DE 1 1/2" DE ESPESOR FABRICADA DE COMPUESTO DE POLIMERO DE ALTA DENSIDAD DE FIBRA DE VIDRIO CON NUCLEO DE POLIURETANO, | #N/A | 193
15.1.02 | 1440 | 1 | N | (P-02) PUERTA ABATIBLE SENCILLA EN VANO (SIN CONSIDERAR ACABADOS) DE 1.00 MTS. DE ANCHO X 2.20 MTS. DE ALTURA DE FIBRA DE VIDRIO DE 1 1/2" DE ESPESOR FABRICADA DE COMPUESTO DE POLIMERO DE ALTA DENSIDAD DE FIBRA DE VIDRIO CON NUCLEO DE POLIURETANO, LARGUEROS Y TRAVESAÑOS DE MADERA DE PINO CON FINGER JOINT CHAPERO DE 16" X 3" DE MADERA DE PINO ESTUFADO SIN PERFORACION. INCLUYE: SUMINISTRO DE MATERIALES, FLETE, MANIOBRAS, INSTALACION, MARCO METALICO DE 2" COLOR CHOCOLATE DE ACERO GALVANIZADO PINTADO, DE PERFIL TUBULAR M255 PARA PUERTA DE 1 1/2" ENSAMBLE CAL. 22, TORNILLERIA, 3 BISAGRAS GALVANIZADAS PINTADAS, ELEMENTOS DE FIJACION, CHAPA Y CERRADURA DE SEGURIDAD DE ACERO INOXIDABLE, TOPE PARA PUERTA TIPO DOMO ACABADO CROMO SATINADO MODELO 6857 MARCA DEXTER O EQUIVALENTE EN CALIDAD, HERRAMIENTA, EQUIPO A CUALQUIER ALTURA Y NIVEL, MANO DE OBRA Y TODO LO NECESARIO PARA SU CORRECTA EJECUCION. (VER DETALLE EN PLANOS) (VERIFICAR MEDIDAS EN OBRA). | M2 | 4.4 |  |  | 0 | (P-02) PUERTA ABATIBLE SENCILLA EN VANO (SIN CONSIDERAR ACABADOS) DE 1.00 MTS. DE ANCHO X 2.20 MTS. DE ALTURA DE FIBRA DE VIDRIO DE 1 1/2" DE ESPESOR FABRICADA DE COMPUESTO DE POLIMERO DE ALTA DENSIDAD DE FIBRA DE VIDRIO CON NUCLEO DE POLIURETANO, | #N/A | 194
16 | 16 | 0 |  | HERRERIA | [5 empty] | HERRERIA | #N/A | 195
16.1 | 16.1 | 0 |  | PUERTAS TIPO LOUVER | [5 empty] | PUERTAS TIPO LOUVER | #N/A | 196
16.1.01 | 1450 | 1 | N | (TIPO P-03) PUERTA ABATIBLE TIPO LOUVER DE VENTILACIÓN INDUSTRIAL EN VANO (SIN CONSIDERAR ACABADOS) DE 1.20 MTS. X 2.20 MTS. DE ALTURA A BASE DE MARCO DE ALUMINIO EXTRUIDO DE 0.06" DE ESPESOR ACABADO ANODIZADO NATURAL DE 3" Y ALETAS FIJAS A 30° ARMADO CON TAPA UNIÓN Y MODULO DE LOUVER EN UNA SOLA PIEZA. INCLUYE: SUMINISTRO DE MATERIALES, FLETE, MANIOBRAS, INSTALACION, BISAGRAS, TORNILLERIA, ELEMENTOS DE FIJACION, CHAPA Y CERRADURA PARA PUERTA TIPO LOUVER, HERRAMIENTA, EQUIPO A CUALQUIER ALTURA Y NIVEL, MANO DE OBRA Y TODO LO NECESARIO PARA SU CORRECTA EJECUCION. (VER DETALLE EN PLANOS) (VERIFICAR MEDIDAS EN OBRA ANTES DE SU FABRICACION). | M2 | 5.28 |  |  | 0 | (TIPO P-03) PUERTA ABATIBLE TIPO LOUVER DE VENTILACIÓN INDUSTRIAL EN VANO (SIN CONSIDERAR ACABADOS) DE 1.20 MTS. X 2.20 MTS. DE ALTURA A BASE DE MARCO DE ALUMINIO EXTRUIDO DE 0.06" DE ESPESOR ACABADO ANODIZADO NATURAL DE 3" Y ALETAS FIJAS A 30° ARMA | #N/A | 197
16.1.02 | 1460 | 1 | N | (TIPO P-04) PUERTA DOBLE ABATIBLE CON FIJOS LATERALES TIPO LOUVER DE VENTILACIÓN INDUSTRIAL EN VANO (SIN CONSIDERAR ACABADOS) DE 2.80 MTS. X 2.20 MTS. DE ALTURA, PUERTAS DE 1.00 MTS X 2.20 MTS DE ALTURA CADA HOJA, FIJOS LATERALES DE 0.38 MTS X 2.20 MTS DE ALTURA A BASE DE MARCO DE ALUMINIO EXTRUIDO DE 0.06" DE ESPESOR ACABADO ANODIZADO NATURAL DE 3" Y ALETAS FIJAS A 30° ARMADO CON TAPA UNIÓN Y MODULO DE LOUVER EN UNA SOLA PIEZA. INCLUYE: SUMINISTRO DE MATERIALES, FLETE, MANIOBRAS, INSTALACION, BISAGRAS, TORNILLERIA, ELEMENTOS DE FIJACION, CHAPA Y CERRADURA PARA PUERTA TIPO LOUVER, HERRAMIENTA, EQUIPO A CUALQUIER ALTURA Y NIVEL, MANO DE OBRA Y TODO LO NECESARIO PARA SU CORRECTA EJECUCION. (VER DETALLE EN PLANOS) (VERIFICAR MEDIDAS EN OBRA ANTES DE SU FABRICACION). | M2 | 6.16 |  |  | 0 | (TIPO P-04) PUERTA DOBLE ABATIBLE CON FIJOS LATERALES TIPO LOUVER DE VENTILACIÓN INDUSTRIAL EN VANO (SIN CONSIDERAR ACABADOS) DE 2.80 MTS. X 2.20 MTS. DE ALTURA, PUERTAS DE 1.00 MTS X 2.20 MTS DE ALTURA CADA HOJA, FIJOS LATERALES DE 0.38 MTS X 2.20 M | 4186.47 | 198
17 | 17 | 0 |  | IMPERMEABILIZACION | [5 empty] | IMPERMEABILIZACION | #N/A | 199
17.1 | 17.1 | 0 |  | IMPERMEABILIZACION DE AZOTEA, PRETILES. | [5 empty] | IMPERMEABILIZACION DE AZOTEA, PRETILES. | #N/A | 200
17.1.01 | 1470 | 1 | N | IMPERMEABILIZACION DE ASFALTO MODIFICADO SBS MARCA CHOVATEK PROFESIONAL COLOR GRIS O SIMILAR EN AREA DE LOSA Y PRETIL, CON REFUERZO DE MEMBRANA POLIESTER DE 5MM DE ESPESOR, DIEZ AÑOS DE GARANTIA, TERMOFUSIONADA, CON ACABADO EN CARA SUPERIOR DE GRAVILLA ESMALTADA , ACABADO INFERIOR DE POLIETILENO TERMOFUNDIBLE, REMATADA Y SELLADA SOBRE BASES DE EQUIPOS Y CHAFLANES. INCLUYE: SUMINISTRO DE MATERIALES, SELLADO DE GRIETAS, EN JUNTAS, PRETIL Y DONDE SEA NECESARIO, LECHEREADO, HERRAMIENTA, EQUIPO EN CUALQUIER ALTURA Y CUALQUIER NIVEL, EQUIPO DE SEGURIDAD, LIMPIEZA. MANO DE OBRA Y TODO LO NECESARIO PARA SU CORRECTA EJECUCION. | M2 | 376.6 |  |  | 0 | IMPERMEABILIZACION DE ASFALTO MODIFICADO SBS MARCA CHOVATEK PROFESIONAL COLOR GRIS O SIMILAR EN AREA DE LOSA Y PRETIL, CON REFUERZO DE MEMBRANA POLIESTER DE 5MM DE ESPESOR, DIEZ AÑOS DE GARANTIA, TERMOFUSIONADA, CON ACABADO EN CARA SUPERIOR DE GR | 437.02 | 201
18 | 18 | 0 |  | OBRA EXTERIOR | [5 empty] | OBRA EXTERIOR | #N/A | 202
18.1 | 18.1 | 0 |  | FIRMES, GUIA TACTIL Y GUARNICION | [5 empty] | FIRMES, GUIA TACTIL Y GUARNICION | #N/A | 203
18.1.01 | 1480 | 1 | N | FIRME DE 15 CM DE ESPESOR, CONCRETO PREMEZCLADO EN PLANTA DOSIFICADORA DE FC=250 K/CM2, TAMAÑO MÁXIMO DE AGREGADO DE 19 MM, REFORZADO CON MALLA ELECTROSOLDADA 6X6- 6/6, ACABADO ESTRIADO. INCLUYE: AFINE DE MATERIAL DESCUBIERTO Y COMPACTADO AL 95% DE SU P.V.S.M., SUMINISTRO DE MATERIALES, TRANSPORTE, BOMBEO, COLOCACIÓN, VIBRADO, CURADO, PRUEBAS DE LABORATORIO, AGUA, CORTES, DESPERDICIOS, TRASLAPES, ALAMBRE, SILLETAS, HERRAMIENTA, PRUEBAS DE LABORATORIO, JUNTAS, EQUIPO Y MANO DE OBRA. | M2 | 9.8 |  |  | 0 | FIRME DE 15 CM DE ESPESOR, CONCRETO PREMEZCLADO EN PLANTA DOSIFICADORA DE FC=250 K/CM2, TAMAÑO MÁXIMO DE AGREGADO DE 19 MM, REFORZADO CON MALLA ELECTROSOLDADA 6X6- 6/6, ACABADO ESTRIADO. INCLUYE: AFINE DE MATERIAL DESCUBIERTO Y COMPACTADO AL 95% DE | 785.13 | 204
18.1.02 | 1490 | 1 | N | FIRME DE 20 CM DE ESPESOR, CONCRETO PREMEZCLADO EN PLANTA DOSIFICADORA DE FC=250 K/CM2, TAMAÑO MÁXIMO DE AGREGADO DE 19 MM, REFORZADO CON MALLA ELECTROSOLDADA 6X6- 6/6, ACABADO PULIDO. INCLUYE: AFINE DE MATERIAL DESCUBIERTO Y COMPACTADO AL 95% DE SU P.V.S.M., SUMINISTRO DE MATERIALES, TRANSPORTE, BOMBEO, COLOCACIÓN, VIBRADO, CURADO, PRUEBAS DE LABORATORIO, AGUA, CORTES, DESPERDICIOS, TRASLAPES, ALAMBRE, SILLETAS, HERRAMIENTA, PRUEBAS DE LABORATORIO, JUNTAS, EQUIPO Y MANO DE OBRA (AREA DE TANQUE DE AGUA). | M2 | 13.65 |  |  | 0 | FIRME DE 20 CM DE ESPESOR, CONCRETO PREMEZCLADO EN PLANTA DOSIFICADORA DE FC=250 K/CM2, TAMAÑO MÁXIMO DE AGREGADO DE 19 MM, REFORZADO CON MALLA ELECTROSOLDADA 6X6- 6/6, ACABADO PULIDO. INCLUYE: AFINE DE MATERIAL DESCUBIERTO Y COMPACTADO AL 95% DE SU | 898.25 | 205
18.1.03 | 1500 | 1 | N | BANQUETA PERIMETRAL DE 12 CM DE ESPESOR DE CONCRETO PREMEZCLADO EN PLANTA, F'c=150 KG/CM2, T.M.A. 3/4", CON MALLA ELECTROSOLDADA 6X6-10/10, CON JUNTAS DE EXPANSION CADA 1.20M, ACABADO INTEGRAL AL COLADO DE ESCOBILLADO, ARISTAS REDONDEADAS. INCLUYE: MATERIALES, EXCAVACIÓN, CIMBRA, DESCIMBRA, COMPENSACION Y NIVELACION DEL TERRENO, COMPACTADO DE LA SUPERFICIE AL 95% DE SU PVSM, CURADO CON MEMBRANA, HERRAMIENTA, MANO DE OBRA Y EQUIPO. | M2 | 170.5 |  |  | 0 | BANQUETA PERIMETRAL DE 12 CM DE ESPESOR DE CONCRETO PREMEZCLADO EN PLANTA, F'c=200 KG/CM2, T.M.A. 3/4", CON MALLA ELECTROSOLDADA 6X6-10/10, CON JUNTAS DE EXPANSION CADA 1.20M, ACABADO INTEGRAL AL COLADO DE ESCOBILLADO, ARISTAS REDONDEADAS. INCLUYE: | 678.81 | 206
18.1.04 | 1510 | 1 | N | BANQUETA PERIMETRAL DE 12 CM DE ESPESOR DE CONCRETO PREMEZCLADO EN PLANTA, F'c=150 KG/CM2, T.M.A. 3/4", CON MALLA ELECTROSOLDADA 6X6-10/10, CON JUNTAS DE EXPANSION DEFINIDAS POR LA SUPERVISION DE OBRA, ACABADO CONCRETO LAVADO, ARISTAS REDONDEADAS. INCLUYE: MATERIALES, EXCAVACIÓN, CIMBRA, DESCIMBRA, COMPENSACION Y NIVELACION DEL TERRENO, COMPACTADO DE LA SUPERFICIE AL 95% DE SU PVSM, CURADO CON MEMBRANA, HERRAMIENTA, MANO DE OBRA Y EQUIPO. | M2 | 103.5 |  |  | 0 | BANQUETA PERIMETRAL DE 12 CM DE ESPESOR DE CONCRETO PREMEZCLADO EN PLANTA, F'c=200 KG/CM2, T.M.A. 3/4", CON MALLA ELECTROSOLDADA 6X6-10/10, CON JUNTAS DE EXPANSION DEFINIDAS POR LA SUPERVISION DE OBRA, ACABADO CONCRETO LAVADO, ARISTAS REDONDEADAS. | 678.81 | 207
18.1.05 | 1520 | 1 | N | GUARNICION DE CONCRETO HECHO EN OBRA F´c = 250 KG/CM² T.M.A. 3/4", JUNTAS @ 3.00 M, DE 15 CMS. X 15 CMS, PATIN DE 35 CMS X 25 CMS DE ALTURA (ALTURA TOTAL INCLUYENDO PATIN DE 40 CMS.) ACABADO INTEGRAL AL COLADO DE CONCRETO PULIDO. INCLUYE: SUMINISTRO DE MATERIAL, CIMBRADO Y DESIMBRADO, COLADO, VIBRADO, CURADO CON MEMBRANA,HERRAMIENTA, EQUIPO A CUALQUIER ALTURA Y NIVEL, MANO DE OBRA Y TODO LO NECESARIO PARA SU CORRECTA EJECUCION. (VER DETALLE EN PLANO) | ML | 73.55 |  |  | 0 | GUARNICION DE CONCRETO HECHO EN OBRA F´c = 250 KG/CM² T.M.A. 3/4", JUNTAS @ 3.00 M, DE 15 CMS. X 15 CMS, PATIN DE 35 CMS X 25 CMS DE ALTURA (ALTURA TOTAL INCLUYENDO PATIN DE 40 CMS.) ACABADO INTEGRAL AL COLADO DE CONCRETO PULIDO. INCLUYE: SUMINIST | 534.44 | 208
18.1.06 | 1530 | 1 | N | GUÍA TÁCTIL ADVERTENCIA CONSTRUCCIÓN GUÍA TÁCTIL ELABORADO A BASE DE LOSETA TÁCTIL DE ADVERTENCIA O CAMBIO DE DIRECCIÓN PREFABRICADA DE CONCRETO MARCA BASALTEX, DIMENSIONES 30 X 30 X 5 CM, EN COLOR AMARILLO GFA, ASENTADO CON MORTERO ADHESIVO SOBRE FIRME DE CONCRETO. INCLUYE: SUMINISTRO, COLOCACIÓN, ACOMODO, HERRAMIENTA Y MANO DE OBRA Y TODO LO NECESARIO PARA SU CORRECTA EJECUCION. | ML | 4.9 |  |  | 0 | GUÍA TÁCTIL ADVERTENCIA CONSTRUCCIÓN GUÍA TÁCTIL ELABORADO A BASE DE LOSETA TÁCTIL DE ADVERTENCIA O CAMBIO DE DIRECCIÓN PREFABRICADA DE CONCRETO MARCA BASALTEX, DIMENSIONES 30 X 30 X 5 CM, EN COLOR AMARILLO GFA, ASENTADO CON MORTERO ADHESIVO SOBRE F | 1346.93 | 209
18.1.07 | 1531 | 1 | N | FIRME DE 15 CM DE ESPESOR, CONCRETO PREMEZCLADO EN PLANTA DOSIFICADORA DE FC=250 K/CM2, TAMAÑO MÁXIMO DE AGREGADO DE 19 MM, REFORZADO CON MALLA ELECTROSOLDADA 6X6- 6/6, ACABADO FLOTADO. INCLUYE: AFINE DE MATERIAL DESCUBIERTO Y COMPACTADO AL 95% DE SU P.V.S.M., SUMINISTRO DE MATERIALES, TRANSPORTE, BOMBEO, COLOCACIÓN, VIBRADO, CURADO, PRUEBAS DE LABORATORIO, AGUA, CORTES, DESPERDICIOS, TRASLAPES, ALAMBRE, SILLETAS, HERRAMIENTA, PRUEBAS DE LABORATORIO, JUNTAS, EQUIPO Y MANO DE OBRA. | M2 | 83.75 |  |  | 0
19 | 19 | 0 |  | VARIOS | [5 empty] | VARIOS | #N/A | 216
19.1 | 19.1 | 0 |  | LIMPIEZA, FUMIGACION, PLANOS DE OBRA TERMINADA | [5 empty] | LIMPIEZA, FUMIGACIO, PLANOS DE OBRA TERMINADA | #N/A | 217
19.1.01 | 010.070.508.00120 | 1 | N | LIMPIEZA FINAL DE OBRA AL TERMINO DE LOS TRABAJOS PARA LA ENTREGA, CONSIDERAR LA LIMPIEZA DURANTE EL PROCESO CONSTRUCTIVO. INCLUYE. LIMPIEZA GENERAL, TIRO DE BASURA, ESCOMBRO, MATERIAL, SOBRANTE, DESPERDICIOS, ACARREOS, CARGA Y RETIRO FUERA DE LA OBRA, MANO DE OBRA, HERRAMIENTA, EQUIPO Y TODO LO NECESARIO PARA SU CORRECTA EJECUCION. | M2 | 1200 |  |  | 0 | LIMPIEZA FINAL DE OBRA AL TERMINO DE LOS TRABAJOS PARA LA ENTREGA, CONSIDERAR LA LIMPIEZA DURANTE EL PROCESO CONSTRUCTIVO. INCLUYE. LIMPIEZA GENERAL, TIRO DE BASURA, ESCOMBRO, MATERIAL, SOBRANTE, DESPERDICIOS, ACARREOS, CARGA Y RETIRO FUERA DE LA OBR | 17.65 | 218
19.1.02 | 010.020.136.00090 | 1 | N | FUMIGACION DE AREAS CUBIERTAS A BASE DE PIRETRINAS SIN OLOR, CONTRA INSECTOS Y ROEDORES (RATAS, CUCARACHAS, HORMIGAS, ETC.) . INCLUYE: SUMINISTRO DE MATERIAL, APLICACIÓN, MANIOBRAS, LIMPIEZA, EQUIPO, HERRAMIENTA, MANO DE OBRA Y TODO LO NECESARIO PARA SU CORRECTA EJECUCION. | M2 | 1200 |  |  | 0 | FUMIGACION DE AREAS CUBIERTAS A BASE DE PIRETRINAS SIN OLOR, CONTRA INSECTOS Y ROEDORES (RATAS, CUCARACHAS, HORMIGAS, ETC.) . INCLUYE: SUMINISTRO DE MATERIAL, APLICACIÓN, MANIOBRAS, LIMPIEZA, EQUIPO, HERRAMIENTA, MANO DE OBRA Y TODO LO NECESARIO PARA | 28.31 | 219
19.1.03 | 110.330.844.00105 | 1 | N | ELABORACION DE PLANOS DE OBRA TERMINADA (AS-BUILT), EN ARCHIVO ELECTRONICO AUTOCAD 2016 E IMPRESO EN PAPEL TAMAÑO DOBLE CARTA PARA ENTREGAR A DIRECCION DE EDIFICACION Y DIRECCION DE PROYECTOS, Y CATALOGO FINAL DE LA OBRA SIN PRECIOS EN ELECTRONICO EXCEL E IMPRESO EN TAMAÑO CARTA A LA DIRECCION DE PROYECTOS, TODA LA PAPELERIA QUE SE ENTREGUE DEBERA ESTAR DEBIDAMENTE FIRMADA POR EL REPRESENTANTE LEGAL DE LA EMPRESA. | JGO | 1 |  |  | 0 | ELABORACION DE PLANOS DE OBRA TERMINADA (AS-BUILT), EN ARCHIVO ELECTRONICO AUTOCAD 2016 E IMPRESO EN PAPEL TAMAÑO DOBLE CARTA PARA ENTREGAR A DIRECCION DE EDIFICACION Y DIRECCION DE PROYECTOS, Y CATALOGO FINAL DE LA OBRA SIN PRECIOS EN ELECTRONICO EX | 13960.09 | 220
19.1.04 | 1620 | 1 | N | ESTUDIO DE MECANICA DE SUELOS, PERFORACIÓN CON MÁQUINA ROTATORIA INCLUYENDO PRUEBA DE PENETRACIÓN ESTÁNDAR Y DETERMINACIÓN DE PROPIEDADES A 20 M DE PROFUNDIDAD. INCLUYE: RELLENO POSTERIOR AL MUESTREO. ANÁLISIS QUÍMICO DE PH, CLORUROS Y SULFATOS DEL SUELO, ELABORACIÓN DEL INFORME TÉCNICO DE LOS TRABAJOS. | SONDEO | 2 |  |  | 0 | ESTUDIO DE MECANICA DE SUELOS, PERFORACIÓN CON MÁQUINA ROTATORIA INCLUYENDO PRUEBA DE PENETRACIÓN ESTÁNDAR Y DETERMINACIÓN DE PROPIEDADES A 20 M DE PROFUNDIDAD. INCLUYE: RELLENO POSTERIOR AL MUESTREO. ANÁLISIS QUÍMICO DE PH, CLORUROS Y SULFATOS DEL S | 28538.04 | 221
[11 empty] | #N/A | 222
[11 empty] | #N/A | 223
[7 empty] | SUBTOTAL |  | 0 |  | #N/A | 224
[7 empty] | I.V.A |  | 0 |  | #N/A | 225
[7 empty] | TOTAL |  | 0 |  | #N/A | 226
[11 empty] | #N/A | 227
|  |  |  | IMPORTE TOTAL CON LETRA | [6 empty] | #N/A | 228