## FORMATO SCOP
SUBSECRETARIA DE INFRAESTRUCTURA
DIRECCION DE PROYECTOS
| PROYECTO : REHABILITACIÓN DEL CENTRO DE ATENCIÓN INFANTIL (CAI), EN ALLENDE, N.L.: PLANTA ALTA Y OBRA EXTERIOR | [7 empty] | FOLIO No.
| UBICACIÓN : CALLE CANDILEJAS 91, ENTRE ZUAZUA Y DR. RAMÓN FLORES A., COL. POPULAR | [7 empty] | ANEXO
MUNICIPIO : ALLENDE, N.L.
[5 empty] | LICITACION: | SMPU-LP-045/2023 |  |  | FECHA: 07-NOV-2023
INDICE | CLAVE | CLASE | TIPO | CONCEPTO | UNID. | CANT. | P.U. | PRECIO CON LETRA | IMPORTE | INICIO | FIN | VOLUMENES ADICIONALES
1 | 1 | 0 |  | PRELIMINARES
1.1.01 | 10 | 1 | N | DEMOLICION DE MURO DE BLOCK, INCLUYE: CASTILLOS, DALAS, CERRAMIENTOS, DALAS DE DESPLANTE, EQUIPO, MANO DE OBRA, CARGA, ACARREOS Y RETIRO FUERA DE LA OBRA A TIRO LIBRE, HERRAMIENTA, MANO DE OBRA, LIMPIEZA DURANTE Y AL FINAL DE LOS TRABAJOS Y TODO LO NECESARIO PARA SU CORRECTA EJECUCIÓN. | M2 | 394.26 |  |  | 0
2 | 2 | 0 |  | ALBAÑILERIAS
2.1.01 | 20 | 1 | N | SUMINISTRO, FABRICACIÓN Y COLOCACION DE ESTRUCTURAS METÁLICAS A BASE DE PERFILES ESTRUCTURALES ASTM CERTIFICADO DE ACUERDO PLANOS, (CONSIDERAR LOS DESCALIBRES DE MATERIAL Y SOLDADURAS. EL VOLUMEN MEDIDO ES "PESO PLANO"). INCLUYE: CORTES, AGUJEROS, TALADRADOS, PLACAS, PLACAS DE APOYOS, ATIEZADORES SOLDADURA PARA PLACAS (SMAW), EQUIPO DE CORTE, MÁQUINAS DE SOLDAR, LIMPIEZA DE LA ESTRUCTURA, PINTURA ANTICORROSIVA, Y DOS MANOS DE PINTURA EPOXICA, ANDAMIAJE, GRUAS, MANIOBRAS, MANO DE OBRA, EQUIPOS PARA TALADRAR Y TODO LO NECESARIO PARA SU CORRECTA INSTALACION. | KG | 12326 |  |  | 0
2.1.02 | 30 | 1 | N | LAMINA GALVANIZADA PINTRO O SIMILAR, TR-101 CAL.22 COLOR BLANCO PARA CUBIERTA, INCLUYE: SUMINISTRO E INSTALACION, MATERIALES, DESPERDICIOS, TRASLAPE, CUMBRERA, ACARREOS AL LUGAR DE SU UTILIZACION, ELEMENTOS DE FIJACION, ANDAMIOS, GRUAS, HERRAMIENTA, NIVELACION, MANO DE OBRA Y TODO LO NECESARIO PARA SU CORRECTA EJECUCION. (VERIFICAR MEDIDAS EN OBRA). | M2 | 474 |  |  | 0
2.1.03 | 40 | 1 | N | CASTILLO DE CONCRETO DE 20 X 20 CM. FABRICADO CON CONCRETO PREMEZCLADO EN PLANTA DOSIFICADORA DE F'C=250 KG/CM2, ARMADO CON 4 VRS. # 4 Y ESTRIBOS DE # 2 @20 CM. INCLUYE: MATERIALES, CIMBRA, DESCIMBRA, CURADO DE CONCRETO, ACERO DE REFUERZO, CORTES, ALAMBRE RECOCIDO, PRUEBAS DE LABORATORIO, HERRAMIENTA, EQUIPO, ELEVACIONES, ACARREOS, ANDAMIAJES Y MANO DE OBRA. (K-1). | ML | 372.8 |  |  | 0
2.1.04 | 50 | 1 | N | CASTILLO DE CONCRETO DE 15 X 20 CM. FABRICADO CON CONCRETO PREMEZCLADO EN PLANTA DOSIFICADORA DE F'C=250 KG/CM2, ARMADO CON 4 VRS. # 4 Y ESTRIBOS DE # 2 @20 CM. INCLUYE: MATERIALES, CIMBRA, DESCIMBRA, CURADO DE CONCRETO, ACERO DE REFUERZO, CORTES, ALAMBRE RECOCIDO, PRUEBAS DE LABORATORIO, HERRAMIENTA, EQUIPO, ELEVACIONES, ACARREOS, ANDAMIAJES Y MANO DE OBRA. (K-2). | ML | 71.3 |  |  | 0
2.1.05 | 60 | 1 | N | DALA DE DESPLNTE DE CONCRETO DE 20 X 20 CM. FABRICADO CON CONCRETO PREMEZCLADO EN PLANTA DOSIFICADORA DE F'C=250 KG/CM2, ARMADO CON 4 VRS.# 4 Y ESTRIBOS # 2 @ 20 CM. INCLUYE: MATERIALES, CIMBRA, DESCIMBRA, CURADO DE CONCRETO, ACERO DE REFUERZO, CORTES, ALAMBRE RECOCIDO, PRUEBAS DE LABORATORIO, HERRAMIENTA, EQUIPO, ELEVACIONES, ACARREOS, ANDAMIAJES Y MANO DE OBRA. (D-01). | ML | 231.6 |  |  | 0
2.1.06 | 70 | 1 | N | CERRAMIENTO DE CONCRETO DE 15 X 20 CM. FABRICADO CON CONCRETO PREMEZCLADO EN PLANTA DOSIFICADORA DE F'C=250 KG/CM2, ARMADO CON 4 VRS.# 4 Y ESTRIBOS # 2 @ 20 CM. INCLUYE: MATERIALES, CIMBRA, DESCIMBRA, CURADO DE CONCRETO, ACERO DE REFUERZO, CORTES, ALAMBRE RECOCIDO, PRUEBAS DE LABORATORIO, HERRAMIENTA, EQUIPO, ELEVACIONES, ACARREOS, ANDAMIAJES Y MANO DE OBRA. (D-02). | ML | 62 |  |  | 0
2.1.07 | 80 | 1 | N | CERRAMIENTO DE CONCRETO DE 20 X 20 CM. FABRICADO CON CONCRETO PREMEZCLADO EN PLANTA DOSIFICADORA DE F'C=250 KG/CM2, ARMADO CON 4 VRS.# 4 Y ESTRIBOS # 2 @ 20 CM. INCLUYE: MATERIALES, CIMBRA, DESCIMBRA, CURADO DE CONCRETO, ACERO DE REFUERZO, CORTES, ALAMBRE RECOCIDO, PRUEBAS DE LABORATORIO, HERRAMIENTA, EQUIPO, ELEVACIONES, ACARREOS, ANDAMIAJES Y MANO DE OBRA. (CE-1). | ML | 416.92 |  |  | 0
2.1.08 | 90 | 1 | N | CERRAMIENTO DE CONCRETO DE 15 X 20 CM. FABRICADO CON CONCRETO PREMEZCLADO EN PLANTA DOSIFICADORA DE F'C=250 KG/CM2, ARMADO CON 4 VRS.# 4 Y ESTRIBOS # 2 @ 20 CM. INCLUYE: MATERIALES, CIMBRA, DESCIMBRA, CURADO DE CONCRETO, ACERO DE REFUERZO, CORTES, ALAMBRE RECOCIDO, PRUEBAS DE LABORATORIO, HERRAMIENTA, EQUIPO, ELEVACIONES, ACARREOS, ANDAMIAJES Y MANO DE OBRA. (CE-2). | ML | 54.84 |  |  | 0
2.1.09 | 100 | 1 | N | MURO DE BLOCK DE CONCRETO DE 15X20X40 CM. ASENTADO CON MORTERO CEMENTO-ARENA PROP. 1:4. INCLUYE: SUMINISTRO DE MATERIALES HASTA EL LUGAR DE SU UTILIZACION, ACARREO, ELEVACIONES, ANDAMIAJES, TRAZOS, CORTES, DESPERDICIOS , RETIRO DE SOBRANTES FUERA DE LA OBRA, EQUIPO A CUALQUIER ALTURA Y NIVEL, HERRAMIENTA Y MANO DE OBRA Y TODO LO NECESARIO PARA SU CORRECTA EJECUCION. | M2 | 139 |  |  | 0
2.1.10 | 110 | 1 | N | MURO DE BLOCK DE CONCRETO DE 20X20X40 CM. ASENTADO CON MORTERO CEMENTO-ARENA PROP. 1:4. INCLUYE: SUMINISTRO DE MATERIALES HASTA EL LUGAR DE SU UTILIZACION, ACARREO, ELEVACIONES, ANDAMIAJES, TRAZOS, CORTES, DESPERDICIOS , RETIRO DE SOBRANTES FUERA DE LA OBRA, EQUIPO A CUALQUIER ALTURA Y NIVEL, HERRAMIENTA Y MANO DE OBRA Y TODO LO NECESARIO PARA SU CORRECTA EJECUCION. | M2 | 686 |  |  | 0
2.1.11 | 120 | 1 | N | ZARPEO Y AFINE CON MORTERO CEMENTO ARENA 1:5, A PLOMO Y REGLA, REPELLADO FINO, 2 CM. DE ESPESOR PROMEDIO. INCLUYE:SUMINISTRO DE MATERIALES, FLETE, ACARREO HASTA EL LUGAR DE SU UTILIZACIÓN, FILETEO EN VENTANAS Y MARCOS, DESPERDICIO, PICADO DE LAS ÁREAS DE CONCRETO, ELABORACIÓN DE MORTERO, MAESTREADO, PERFILADO, REMATES, LIMPIEZA Y RETIRO DE SOBRANTES FUERA DE OBRA, EQUIPO DE SEGURIDAD, FLETE, ACARREO HASTA EL LUGAR DE SU UTILIZACIÓN, HERRAMIENTA, EQUIPO EN CUALQUIER ALTURA Y CUALQUIER NIVEL, MANO DE OBRA ESPECIALIZADA PARA LOS TRABAJOS Y TODO LO NECESARIO PARA SU CORRECTA EJECUCION . | M2 | 1705.36 |  |  | 0
2.1.12 | 130 |  |  | ZARPEO CON MORTERO CEMENTO ARENA 1:5, A PLOMO Y REGLA, REPELLADO CON PREPARACION PARA RECIBIR AZULEJO, 2 CM. DE ESPESOR PROMEDIO. INCLUYE:SUMINISTRO DE MATERIALES, FLETE, ACARREO HASTA EL LUGAR DE SU UTILIZACIÓN, FILETEO EN VENTANAS Y MARCOS, DESPERDICIO, PICADO DE LAS ÁREAS DE CONCRETO, ELABORACIÓN DE MORTERO, MAESTREADO, PERFILADO, REMATES, LIMPIEZA Y RETIRO DE SOBRANTES FUERA DE OBRA, EQUIPO DE SEGURIDAD, FLETE, ACARREO HASTA EL LUGAR DE SU UTILIZACIÓN, HERRAMIENTA, EQUIPO EN CUALQUIER ALTURA Y CUALQUIER NIVEL, MANO DE OBRA ESPECIALIZADA PARA LOS TRABAJOS Y TODO LO NECESARIO PARA SU CORRECTA EJECUCION . | M2 | 144.62 |  |  | 0
2.1.13 | 140 | 1 | N | APLANADO DE YESO-AGUA DE 2 CMS. DE ESPESOR PROMEDIO EN MUROS INTERIORES, PLOMEADO Y MAESTREADO. INCLUYE: SUMINISTRO DE MATERIALES, FLETE, MANIOBRAS, ACARREOS HASTA EL LUGAR DE SU UTILIZACION, FILETEO EN VENTANAS Y MARCOS DE PUERTAS, PLOMEO, PICADO DE LAS AREAS DONDE SEA NECESARIO, HERRAMIENTA, EQUIPO A CUALQUIER ALTURA Y CUALQUIER NIVEL,ELEVACIONES CUALQUIER NIVEL, ANDAMIAJES, MANO DE OBRA ESPECIALIZADA PARA LOS TRABAJOS Y TODO L O NECESARIO PARA SU CORRECTA EJECUCION. | M2 | 2050 |  |  | 0
2.1.14 | 150 | 1 | N | SUMINISTRO Y COLOCACIÓN DE EMPASTADO EN LOSA DE ENTREPISO PARA NIVELAR, DE 4 CM DE ESPESOR PROMEDIO A BASE DE APLICACIÓN DE MORTERO TERMOCRETO (PERLITA MINERAL EXPANDIDA MARCA TERMOLITA) - CEMENTO PROPORCIÓN 3:1 LISTA PARA RECIBIR EL ACABADO. INCLUYE: SUMINISTRO, CARGO DIRECTO POR EL COSTO DE LOS MATERIALES Y MANO DE OBRA QUE INTERVENGAN, FLETE A OBRA, DESPERDICIO, ACARREO, HASTA EL LUGAR DE SU UTILIZACION, ELABORACION DE MORTERO, LIMPIEZA, CARGA, RETIRO DE SOBRANTES FUERA DE LA OBRA, HERRAMIENTA, EQUIPO A CUALQUIER ALTURA Y CUALQUIER NIVEL, TODO LO NECESARIO PARA SU CORRECTA EJECUCION. | M2 | 2617 |  |  | 0
2.1.15 | 160 | 1 | N | SUMINISTRO Y COLOCACIÓN DE EMPASTADO EN LOSA DE AZOTEA PARA DAR PENDIENTE DE 7 CM DE ESPESOR PROMEDIO A BASE DE APLICACIÓN DE MORTERO TERMOCRETO (PERLITA MINERAL EXPANDIDA MARCA TERMOLITA) - CEMENTO PROPORCIÓN 3:1 LISTA PARA RECIBIR EL IMPERMEABILIZANTE. INCLUYE: SUMINISTRO, CARGO DIRECTO POR EL COSTO DE LOS MATERIALES Y MANO DE OBRA QUE INTERVENGAN, FLETE A OBRA, DESPERDICIO, ACARREO, HASTA EL LUGAR DE SU UTILIZACION, ELABORACION DE MORTERO, LIMPIEZA, CARGA, RETIRO DE SOBRANTES FUERA DE LA OBRA, HERRAMIENTA, EQUIPO A CUALQUIER ALTURA Y CUALQUIER NIVEL, TODO LO NECESARIO PARA SU CORRECTA EJECUCION. | M2 | 2142 |  |  | 0
3 | 3 | 0 |  | ACABADOS
3.1 | 3.1 | 0 |  | CIELOS
3.1.01 | 170 | 1 | N | PLAFÓN RÍGIDO A BASE DE CANAL LISTÓN CALIBRE 26 @24" (LONGITUD MÁXIMA), CANALETA DE CARGA 1-1/2" CAL. 22 A CADA 1.22 M ENTRE ELLAS, COLGANTES DE ALAMBRE GALVANIZADO NO. 12 CON SEPARACIÓN MÁXIMA DE 4', CON HOJA DE YESO 1/2" MARCA USG TIPO TABLAROCA FIRECODE TIPO C CLAVE: TBFC13244 O EQUIVALENTE ALTURA MAXIMA 3.0 MTS. INCLUYE: SUMINISTRO DE MATERIAL, COLOCACION, HERRAMIENTA, EQUIPO, ELEMENTOS DE FIJACION, ESTRUCTURA DE SOPORTE, TORNILLOS, TAQUETES, PIJAS, ACARREOS, CORTES, DESPERDICIOS, COLOCACION, MANO DE OBRA CON PERSONAL ESPECIALIZADO PARA LA EJECUCION DE LOS TRABAJOS Y TODO LO NECESARIO PARA SU CORRECTA EJECUCION.(VER PLANO). | M2 | 1808 |  |  | 0
3.1.02 | 180 | 1 | N | PLAFÓN RÍGIDO A BASE DE CANAL LISTÓN CALIBRE 26 @24" (LONGITUD MÁXIMA), CANALETA DE CARGA 1-1/2" CAL. 22 A CADA 1.22 M ENTRE ELLAS, COLGANTES DE ALAMBRE GALVANIZADO NO. 12 CON SEPARACIÓN MÁXIMA DE 4', CON HOJA DE YESO 1/2" MARCA USG TIPO TABLAROCA FIRECODE TIPO C CLAVE: TBFC13244 O EQUIVALENTE ALTURA MAXIMA 3.5 MTS. INCLUYE: SUMINISTRO DE MATERIAL, COLOCACION, HERRAMIENTA, EQUIPO, ELEMENTOS DE FIJACION, ESTRUCTURA DE SOPORTE, TORNILLOS, TAQUETES, PIJAS, ACARREOS, CORTES, DESPERDICIOS, COLOCACION, MANO DE OBRA CON PERSONAL ESPECIALIZADO PARA LA EJECUCION DE LOS TRABAJOS Y TODO LO NECESARIO PARA SU CORRECTA EJECUCION.(VER PLANO). | M2 | 402 |  |  | 0
3.1.03 | 190 | 1 | N | PLAFÓN RÍGIDO A BASE DE CANAL LISTÓN CALIBRE 26 @24" (LONGITUD MÁXIMA), CANALETA DE CARGA 1-1/2" CAL. 22 A CADA 1.22 M ENTRE ELLAS, COLGANTES DE ALAMBRE GALVANIZADO NO. 12 CON SEPARACIÓN MÁXIMA DE 4', CON HOJA DE YESO 1/2" MARCA PANEL REY MODELO WATER REY O EQUIVALENTE ALTURA MAXIMA 3.0 MTS. INCLUYE: SUMINISTRO DE MATERIAL, COLOCACION, HERRAMIENTA, EQUIPO, ELEMENTOS DE FIJACION, ESTRUCTURA DE SOPORTE, TORNILLOS, TAQUETES, PIJAS, ACARREOS, CORTES, DESPERDICIOS, COLOCACION, MANO DE OBRA CON PERSONAL ESPECIALIZADO PARA LA EJECUCION DE LOS TRABAJOS Y TODO LO NECESARIO PARA SU CORRECTA EJECUCION.(VER PLANO). | M2 | 205 |  |  | 0
3.1.04 | 200 | 1 | N | PINTURA ACRILICA EN CIELOS INTERIORES Y EXTERIORES MARCA COMEX TIPO VINIMEX TOTAL ANTIVIRAL Y ANTIBACTERIAL, MATE O EQUIVALENTE EN CALIDAD Y ESPECIFICACIONES CON PREVIA AUTORIZACION DE LA SUPERVISION, DOS MANOS COLOR SEGUN MUESTRA. INCLUYE: SUMINISTRO DE MATERIAL, COLOCACION, PROTECCIÓN A AREAS ADYACENTES, RESANES DONDE SEA NECESARIO ANTES DE APLICACION DE PINTURA, 1 BASE DE SELLADOR PRIMARIO MARCA COMEX O EQUIVALENTE EN CALIDAD, ESPECIFICACIONES CON PREVIA AUTORIZACION DE LA SUPERVISION, ANDAMIOS, DESPERDICIOS, HERRAMIENTA, EQUIPO A CUALQUIER ALTURA Y NIVEL, MATERIAL DE CONSUMO, MANO DE OBRA CON PERSONAL ESPECIALIZADO PARA LA EJECUCION DE LOS TRABAJOS, LIMPIEZA Y TODO LO NECESARIO PARA SU CORRECTA EJECUCIÓN. (VER PLANO DE ACABADOS PARA DETALLES Y UBICACION DE COLORES DE PINTURA). | M2 | 2544 |  |  | 0
3.2 | 3.2 | 0 |  | MUROS
3.2.01 | 210 | 1 | N | PINTURA ACRILICA EN MUROS INTERIORES Y EXTERIORES MARCA COMEX TIPO VINIMEX TOTAL ANTIVIRAL Y ANTIBACTERIAL, MATE O EQUIVALENTE EN CALIDAD Y ESPECIFICACIONES CON PREVIA AUTORIZACION DE LA SUPERVISION, DOS MANOS COLOR SEGUN MUESTRA. INCLUYE: SUMINISTRO DE MATERIAL, COLOCACION, PROTECCIÓN A AREAS ADYACENTES, RESANES DONDE SEA NECESARIO ANTES DE APLICACION DE PINTURA, 1 BASE DE SELLADOR PRIMARIO MARCA COMEX O EQUIVALENTE EN CALIDAD, ESPECIFICACIONES CON PREVIA AUTORIZACION DE LA SUPERVISION, ANDAMIOS, DESPERDICIOS, HERRAMIENTA, EQUIPO A CUALQUIER ALTURA Y NIVEL, MATERIAL DE CONSUMO, MANO DE OBRA CON PERSONAL ESPECIALIZADO PARA LA EJECUCION DE LOS TRABAJOS, LIMPIEZA Y TODO LO NECESARIO PARA SU CORRECTA EJECUCIÓN. (VER PLANO DE ACABADOS PARA DETALLES Y UBICACION DE COLORES DE PINTURA). | M2 | 4854 |  |  | 0
3.2.02 | 220 | 1 | N | AZULEJO CERAMICO DE 20x30 cms. COLOR BLANCO ACABADO SEMIBRILLANTE MARCA LAMOSA, MODELO VERONA, BOQUILLA DE 2mm. SIN ARENA CON ADITIVOS ANTIBACTERIALES, COLOCADO DESDE EL NPT A UNA ALTURA DE 1.20 mts. O SU EQUIVALENTE EN PIEZAS ENTERAS Y PINTURA VINIL-ACRILICA MCA. COMEX, COLOR BLANCO OSTIÓN O SIMILAR DESDE ALTURA DE 1.20 mts. INCLUYE: SUMINISTRO DE MATERIALES, NIVELACION DE LA SUPERFICIE CON MORTERO CEM-ARENA PROP. 1:4 ACABADO FINO, MAXIMO DE 3 CMS. DE ESPESOR, EMBOQUILLADO, CORTES, DESPERDICIOS, ACARREOS, HERRAMIENTA, MATERIAL DE CONSUMO, EQUIPO A CUALQUIER ALTURA Y CUALQUIER NIVEL, LIMPIEZA, MANO DE OBRA CON PERSONAL ESPECIALIZADO PARA LA EJECUCION DE LOS TRABAJOS Y TODO LO NECESARIO PARA SU CORRECTA EJECUCION.(VER PLANO DE ACABADOS). | M2 | 144.62 |  |  | 0
3.3 | 3.3 | 0 |  | PISOS
3.3.01 | 230 | 1 | N | PISO PORCELANATO RECTIFICADO FORMATO DE 59.3x59.3 cms. COLOR GREY, MARCA FIRNZE, MODELO HERITAGE . CON BOQUILLA DE 2mm. SIN ARENA COLOR GRIS O EQUIVALENTE EN CALIDAD, ESPECIFICACIONES Y PRECIO, CON PREVIA AUTORIZACION DE LA SUPERVISION, ASENTADO CON ADHESIVO PORCELANICO MARCA CREST O EQUIVALENTE EN CALIDAD ESPECIFICACIONES Y PRECIO, DE 1 CMS. DE ESPESOR EN AREA DE PROYECTO. INCLUYE: SUMINISTRO Y COLOCACION, EMBOQUILLADO, CORTES, DESPERDICIOS, ACARREOS, HERRAMIENTA, MATERIAL DE CONSUMO, EQUIPO A CUALQUIER ALTURA Y CUALQUIER NIVEL, LIMPIEZA, MANO DE OBRA CON PERSONAL ESPECIALIZADO PARA LA EJECUCION DE LOS TRABAJOS Y TODO LO NECESARIO PARA SU CORRECTA EJECUCION.(VER PLANO DE ACABADOS). | M2 | 530.6 |  |  | 0
3.3.02 | 240 |  |  | FINO DE CONCRETO F''C=150 KG/CM2., DE 5 A 3 CM. DE ESPESOR SIN ARMAR, EN SECCIONES ACABADO PULIDO, INCLUYE: SUMINISTRO, MATERIALES, EQUIPO, HERRAMIENTA, ADHESIVO, RETIRO DE SOBRANTES FUERA DE LA OBRA A TIRO LIBRE, MANO DE OBRA Y TODO LO NECESARIO PARA SU CORRECTA EJECUCION |  | 2086
3.4 | 3.4 | 0 |  | MUEBLES SANITARIOS
3.4.01 | 250 | 1 | N | SANITARIO INFANTIL DE 2 PIEZAS, TAZA Y TANQUE CON MANIJA FRONTAL MARCA: CATO MODELO: PEKE, SISTEMA DESTROYER FLUSH 3", MANIJA FRONTAL CROMADA, ALTURA INFANTIL, COLOR BLANCO, CON ASIENTO CON TAPA REDONDO, PLASTICO DE ALTA RESISTENCIA. O EQUIVALENTE EN CALIDAD, ESPECIFICACIONES Y PRECIO CON PREVIA AUTORIZACION DE LA SUPERVISION. INCLUYE: SUMINISTRO DE MATERIAL, COLOCACIÓN, CON ACCESORIOS BRIDA, PIJAS, TUBOS ALIMENTADORES DE AGUA MARCA COFLEX, LLAVES DE CONTROL MARCA COFLEX O EQUIVALENTE, EN CALIDAD, ESPECIFICACIONES Y PRECIO, TUBOS DE DESCARGA, ACARREOS, PRUEBAS, AJUSTES, SOPORTES, FLETE, EQUIPOS, HERRAMIENTA, RETIRO DE SOBRANTES FUERA DE LA OBRA, TODO LO NECESARIO PARA SU CORRECTA EJECUCIÓN Y MANO DE OBRA. (VER PLANO DE UBICACION). | PZA | 17 |  |  | 0
3.4.02 | 260 | 1 | N | SANITARIO MARCA HELVEX, MODELO WC DRAKAR, ECOLOGICO DE 4.8 LPD, DE CERÁMICA PORCELANIZADA DE ALTO BRILLO, GRADO DE CALIDAD "A" Y TRAMPA EXPUESTA Y ESMALTADA INTERNAMENTE CON ASIENTO Y TAPA DE CIERRE LENTO LEONGADO MARCA HELVEX, MODELO AT-1 CON ACABADO BRILLANTE O EQUIVALENTE EN CALIDAD, ESPECIFICACIONES PREVIA AUTORIZACION DE LA SUPERVICION. INCLUYE: SUMINISTRO DE MATERIAL, COLOCACIÓN, CON ACCESORIOS BRIDA, PIJAS, TUBOS ALIMENTADORES DE AGUA MARCA COFLEX, LLAVES DE CONTROL MARCA COFLEX O EQUIVALENTE, EN CALIDAD, ESPECIFICACIONES Y PRECIO, TUBOS DE DESCARGA, ACARREOS, PRUEBAS, AJUSTES, SOPORTES, FLETE, EQUIPOS, HERRAMIENTA, RETIRO DE SOBRANTES FUERA DE LA OBRA, TODO LO NECESARIO PARA SU CORRECTA EJECUCIÓN Y MANO DE OBRA. (VER PLANO DE UBICACION). | PZA | 21 |  |  | 0
3.4.03 | 270 | 1 | N | LAVABO BAJO CUBIERTA MARCA ORION, MODELO VENUS, COLOR BLANCO EQUIVALENTE EN CALIDAD Y ESPECIFICACIONES CON PREVIA AUTORIZACION DE LA SUPERVISION, EQUIPADO CON DESAGUE DE REJILLA PARA LAVABO CON REBOSE MODELO UNIVERSAL COLOR CROMO PULIDO MARCA KOHLER Y TRAMPA REGULABLE EN FORMA DE "P" DE 1 1/4" X 1 1/4" MARCA KOHLER O SIMILAR EN ESPECIFICACIONES Y CALIDAD. INCLUYE: SUMINISTRO DE MATERIAL, COLOCACION, ACCESORIOS, PAQUETE DE INSTALACION (TUBOS ALIMENTADORES DE AGUA, LLAVES DE CONTROL, CINTA) MARCA COFLEX O EQUIVALENTE EN CALIDAD, ESPECIFICACIONES Y PRECIO, ACARREOS, PRUEBAS, FLETE, EQUIPO, HERRAMIENTA, MANO DE OBRA Y TODO LO NECESARIO PARA SU CORRECTA EJECUCION. (VER PLANO DE UBICACION). | PZA | 28 |  |  | 0
3.4.04 | 280 | 1 | N | LLAVE MEZCLADORA PARA LAVABO DUOMANDO DE 16 X 15 X 9 CM, FABRICADO EN METAL CON ACABADO CROMADO, MARCA MOEN, MODELO KLAR O EQUIVALENTE EN CALIDAD Y ESPECIFICACIONES PREVIA AUTORIZACION DE LA SUPERVISION. INCLUYE: SUMINISTRO, INSTALACION, MATERIALES, COLOCACION, ACCESORIOS,ACARREOS, PRUEBAS, FLETE, HERRAMIENTA, EQUIPO ACUALQUIER ALTURA Y NIVEL, MANO DE OBRA Y TODO LO NECESARIO PARA SU CORRECTA EJECUCION. (VER PLANO DE UBICACION). | PZA | 28 |  |  | 0
3.4.05 | 290 | 1 | N | MINGITORIO INFANTIL MARCA CATO, MODELO PEKE DE 3.8 LPD, CON ACABADO PORCELANIZADO CON FINO BRILLO CON TEMPORIZADORA PARA MINGITORIO MODELO FCAU6011 MARCA CATO O EQUIVALENTE INCLUYE: SUMINISTRO DE MATERIAL, COLOCACIÓN, CON ACCESORIOS, PIJAS, TUBOS DE DESCARGA, ACARREOS, PRUEBAS, AJUSTES, SOPORTES, FLETE, EQUIPOS, HERRAMIENTA, RETIRO DE SOBRANTES FUERA DE LA OBRA, TODO LO NECESARIO PARA SU CORRECTA EJECUCIÓN Y MANO DE OBRA. (VER PLANO DE UBICACION). | PZA | 2 |  |  | 0
3.4.06 | 300 | 1 | N | MINGITORIO SECO MODELO MG MOJAVE TDS2. CON SISTEMA TDS2 (TECNOLOGÍA DRENA Y SELLA CON DOBLE ESFERA). CERÁMICA AL ALTO BRILLO, GRADO DE CALIDAD “A”, ESPESOR GRUESO EN LA CERÁMICA PARA MAYOR RESISTENCIA, SISTEMA DE SUJECIÓN REFORZADO INCLUYE: SUMINISTRO DE MATERIAL, COLOCACIÓN, CON ACCESORIOS, PIJAS, TUBOS DE DESCARGA, ACARREOS, PRUEBAS, AJUSTES, SOPORTES, FLETE, EQUIPOS, HERRAMIENTA, RETIRO DE SOBRANTES FUERA DE LA OBRA, TODO LO NECESARIO PARA SU CORRECTA EJECUCIÓN Y MANO DE OBRA. (VER PLANO DE UBICACION). | PZA | 6 |  |  | 0
3.4.07 | 310 | 1 | N | LLAVE DE JARDÍN PARA SINK MARCA RUGO, MODELO 1-A CON CIERRE COMPRESIÓN, DE 13 MM Y CONEXIÓN MACHO INCLUYE: SUMINISTRO, INSTALACION, MATERIALES, COLOCACION, ACCESORIOS,ACARREOS, PRUEBAS, FLETE, HERRAMIENTA, EQUIPO ACUALQUIER ALTURA Y NIVEL, MANO DE OBRA Y TODO LO NECESARIO PARA SU CORRECTA EJECUCION. (VER PLANO DE UBICACION). | PZA | 6 |  |  | 0
3.4.08 | 320 | 1 | N | K-1 BARRA DE BAÑO DE 0.80 X 0.60 M DE 10 CM DE ESPESOR, CON 2 MOCHETAS DE BLOCK #6 CON ACABADO DE AZULEJO CERAMICO DE 20X30 CM COLOR BLANCO, ACABADO SEMIBRILLANTE MARCA LAMOSA, MODELO VERONA, BOQUILLA DE 2MM. SIN ARENA CON ADITIVOS ANTIBACTERIALES, BARRA CON ACABADO DE GRANITO IMPERIAL WHITE. INCLUYE: SUMINISTRO, INSTALACION, MATERIALES, COLOCACION, ACCESORIOS, ACARREOS, FLETE, HERRAMIENTA, EQUIPO A CUALQUIER ALTURA Y NIVEL, MANO DE OBRA Y TODO LO NECESARIO PARA SU CORRECTA EJECUCION. (VER PLANO DE UBICACION). | PZA | 2 |  |  | 0
3.4.09 | 330 | 1 | N | K-2 BARRA DE BAÑO DE 1.12 X 0.60 M DE 10 CM DE ESPESOR, CON 2 MOCHETAS DE BLOCK #6 CON ACABADO DE AZULEJO CERAMICO DE 20X30 CM COLOR BLANCO, ACABADO SEMIBRILLANTE MARCA LAMOSA, MODELO VERONA, BOQUILLA DE 2MM. SIN ARENA CON ADITIVOS ANTIBACTERIALES, BARRA CON ACABADO DE GRANITO IMPERIAL WHITE. INCLUYE: SUMINISTRO, INSTALACION, MATERIALES, COLOCACION, ACCESORIOS, ACARREOS, FLETE, HERRAMIENTA, EQUIPO A CUALQUIER ALTURA Y NIVEL, MANO DE OBRA Y TODO LO NECESARIO PARA SU CORRECTA EJECUCION. (VER PLANO DE UBICACION). | PZA | 1 |  |  | 0
3.4.10 | 340 | 1 | N | K-3 BARRA DE BAÑO DE 1.25 X 0.60 M DE 10 CM DE ESPESOR, CON 2 MOCHETAS DE BLOCK #6 CON ACABADO DE AZULEJO CERAMICO DE 20X30 CM COLOR BLANCO, ACABADO SEMIBRILLANTE MARCA LAMOSA, MODELO VERONA, BOQUILLA DE 2MM. SIN ARENA CON ADITIVOS ANTIBACTERIALES, BARRA CON ACABADO DE GRANITO IMPERIAL WHITE. INCLUYE: SUMINISTRO, INSTALACION, MATERIALES, COLOCACION, ACCESORIOS, ACARREOS, FLETE, HERRAMIENTA, EQUIPO A CUALQUIER ALTURA Y NIVEL, MANO DE OBRA Y TODO LO NECESARIO PARA SU CORRECTA EJECUCION. (VER PLANO DE UBICACION). | PZA | 1 |  |  | 0
3.4.11 | 350 | 1 | N | K-4 BARRA DE BAÑO DE 1.43 X 0.60 M DE 10 CM DE ESPESOR, CON 2 MOCHETAS DE BLOCK #6 CON ACABADO DE AZULEJO CERAMICO DE 20X30 CM COLOR BLANCO, ACABADO SEMIBRILLANTE MARCA LAMOSA, MODELO VERONA, BOQUILLA DE 2MM. SIN ARENA CON ADITIVOS ANTIBACTERIALES, BARRA CON ACABADO DE GRANITO IMPERIAL WHITE. INCLUYE: SUMINISTRO, INSTALACION, MATERIALES, COLOCACION, ACCESORIOS, ACARREOS, FLETE, HERRAMIENTA, EQUIPO A CUALQUIER ALTURA Y NIVEL, MANO DE OBRA Y TODO LO NECESARIO PARA SU CORRECTA EJECUCION. (VER PLANO DE UBICACION). | PZA | 2 |  |  | 0
3.4.12 | 360 | 1 | N | k-5 BARRA DE BAÑO DE 1.67 X 0.60 M DE 10 CM DE ESPESOR, CON 2 MOCHETAS DE BLOCK #6 CON ACABADO DE AZULEJO CERAMICO DE 20X30 CM COLOR BLANCO, ACABADO SEMIBRILLANTE MARCA LAMOSA, MODELO VERONA, BOQUILLA DE 2MM. SIN ARENA CON ADITIVOS ANTIBACTERIALES, BARRA CON ACABADO DE GRANITO IMPERIAL WHITE. INCLUYE: SUMINISTRO, INSTALACION, MATERIALES, COLOCACION, ACCESORIOS, ACARREOS, FLETE, HERRAMIENTA, EQUIPO A CUALQUIER ALTURA Y NIVEL, MANO DE OBRA Y TODO LO NECESARIO PARA SU CORRECTA EJECUCION. (VER PLANO DE UBICACION). | PZA | 2 |  |  | 0
3.4.13 | 370 | 1 | N | k-6 BARRA DE BAÑO DE 2.92 X 0.60 M DE 10 CM DE ESPESOR, CON 2 MOCHETAS DE BLOCK #6 CON ACABADO DE AZULEJO CERAMICO DE 20X30 CM COLOR BLANCO, ACABADO SEMIBRILLANTE MARCA LAMOSA, MODELO VERONA, BOQUILLA DE 2MM. SIN ARENA CON ADITIVOS ANTIBACTERIALES, BARRA CON ACABADO DE GRANITO IMPERIAL WHITE. INCLUYE: SUMINISTRO, INSTALACION, MATERIALES, COLOCACION, ACCESORIOS, ACARREOS, FLETE, HERRAMIENTA, EQUIPO A CUALQUIER ALTURA Y NIVEL, MANO DE OBRA Y TODO LO NECESARIO PARA SU CORRECTA EJECUCION. (VER PLANO DE UBICACION). | PZA | 2 |  |  | 0
3.4.14 | 380 | 1 | N | k-7 BARRA DE BAÑO DE 1.95 X 0.60 M DE 10 CM DE ESPESOR, CON 2 MOCHETAS DE BLOCK #6 CON ACABADO DE AZULEJO CERAMICO DE 20X30 CM COLOR BLANCO, ACABADO SEMIBRILLANTE MARCA LAMOSA, MODELO VERONA, BOQUILLA DE 2MM. SIN ARENA CON ADITIVOS ANTIBACTERIALES, BARRA CON ACABADO DE GRANITO IMPERIAL WHITE. INCLUYE: SUMINISTRO, INSTALACION, MATERIALES, COLOCACION, ACCESORIOS, ACARREOS, FLETE, HERRAMIENTA, EQUIPO A CUALQUIER ALTURA Y NIVEL, MANO DE OBRA Y TODO LO NECESARIO PARA SU CORRECTA EJECUCION. (VER PLANO DE UBICACION). | PZA | 2 |  |  | 0
3.4.15 | 390 | 1 | N | k-8 BARRA DE BAÑO DE 2.42 X 0.60 M DE 10 CM DE ESPESOR, CON 2 MOCHETAS DE BLOCK #6 CON ACABADO DE AZULEJO CERAMICO DE 20X30 CM COLOR BLANCO, ACABADO SEMIBRILLANTE MARCA LAMOSA, MODELO VERONA, BOQUILLA DE 2MM. SIN ARENA CON ADITIVOS ANTIBACTERIALES, BARRA CON ACABADO DE GRANITO IMPERIAL WHITE. INCLUYE: SUMINISTRO, INSTALACION, MATERIALES, COLOCACION, ACCESORIOS, ACARREOS, FLETE, HERRAMIENTA, EQUIPO A CUALQUIER ALTURA Y NIVEL, MANO DE OBRA Y TODO LO NECESARIO PARA SU CORRECTA EJECUCION. (VER PLANO DE UBICACION). | PZA | 2 |  |  | 0
3.5 | 3.5 |  |  | MAMPARAS SANITARIAS
3.5.01 | 400 | 1 | N | MAMPARAS MARCA SANILOCK MODELO INSTITUCIONAL 4500, ACABADO 5751-6, ACABADO ANTIGRAFITI COLOR BLANCO BLANCO O EQUIVALENTE EN CALIDAD, ESPECIFICACIONES Y PRECIO, CON PREVIA AUTORIZACION DE LA SUPERVISION EN AREA DE BAÑOS. INCLUYE: SUMINISTRO DE MATERIALES, FLETE, MANIOBRAS, INSTALACION, HERRAMIENTA, EQUIPO, HERRAJES, CHAPAS, BISAGRAS, GANCHOS, ACCESORIOS DE ACUERDO A PROYECTO, TODO LO NECESARIO PARA SU CORRECTA EJECUCION Y MANO DE OBRA ( VERIFICAR MEDIDAS FISICAMENTE DE ACUERDO A PROYECTO) A) PANEL LATERAL DE 0.90 MTS. X 1.20 MTS. CODIGO 4501-1 | PZA | 6 |  |  | 0
3.5.02 | 410 | 1 | N | MAMPARAS MARCA SANILOCK MODELO INSTITUCIONAL 4500, ACABADO 5751-6, ACABADO ANTIGRAFITI COLOR BLANCO BLANCO O EQUIVALENTE EN CALIDAD, ESPECIFICACIONES Y PRECIO, CON PREVIA AUTORIZACION DE LA SUPERVISION EN AREA DE BAÑOS. INCLUYE: SUMINISTRO DE MATERIALES, FLETE, MANIOBRAS, INSTALACION, HERRAMIENTA, EQUIPO, HERRAJES, CHAPAS, BISAGRAS, GANCHOS, ACCESORIOS DE ACUERDO A PROYECTO, TODO LO NECESARIO PARA SU CORRECTA EJECUCION Y MANO DE OBRA ( VERIFICAR MEDIDAS FISICAMENTE DE ACUERDO A PROYECTO) B) PILASTRA PARED DE 0.20 MTS. X 1.50 MTS. CODIGO 4504-4 | PZA | 2 |  |  | 0
3.5.03 | 420 | 1 | N | MAMPARAS MARCA SANILOCK MODELO INSTITUCIONAL 4500, ACABADO 5751-6, ACABADO ANTIGRAFITI COLOR BLANCO BLANCO O EQUIVALENTE EN CALIDAD, ESPECIFICACIONES Y PRECIO, CON PREVIA AUTORIZACION DE LA SUPERVISION EN AREA DE BAÑOS. INCLUYE: SUMINISTRO DE MATERIALES, FLETE, MANIOBRAS, INSTALACION, HERRAMIENTA, EQUIPO, HERRAJES, CHAPAS, BISAGRAS, GANCHOS, ACCESORIOS DE ACUERDO A PROYECTO, TODO LO NECESARIO PARA SU CORRECTA EJECUCION Y MANO DE OBRA ( VERIFICAR MEDIDAS FISICAMENTE DE ACUERDO A PROYECTO) C) PILASTRA DE CENTRAL DE 0.20 MTS. X 1.50 MTS. CODIGO 4503-4 | PZA | 4 |  |  | 0
3.5.04 | 430 | 1 | N | MAMPARAS MARCA SANILOCK MODELO INSTITUCIONAL 4500, ACABADO 5751-6, ACABADO ANTIGRAFITI COLOR BLANCO BLANCO O EQUIVALENTE EN CALIDAD, ESPECIFICACIONES Y PRECIO, CON PREVIA AUTORIZACION DE LA SUPERVISION EN AREA DE BAÑOS. INCLUYE: SUMINISTRO DE MATERIALES, FLETE, MANIOBRAS, INSTALACION, HERRAMIENTA, EQUIPO, HERRAJES, CHAPAS, BISAGRAS, GANCHOS, ACCESORIOS DE ACUERDO A PROYECTO, TODO LO NECESARIO PARA SU CORRECTA EJECUCION Y MANO DE OBRA ( VERIFICAR MEDIDAS FISICAMENTE DE ACUERDO A PROYECTO) D) PUERTA DE 0.55 MTS. X 1.20 MTS. CODIGO 4505-1 | PZA | 9 |  |  | 0
3.5.05 | 440 | 1 | N | MAMPARAS MARCA SANILOCK MODELO INSTITUCIONAL 4500, ACABADO 5751-6, ACABADO ANTIGRAFITI COLOR BLANCO BLANCO O EQUIVALENTE EN CALIDAD, ESPECIFICACIONES Y PRECIO, CON PREVIA AUTORIZACION DE LA SUPERVISION EN AREA DE BAÑOS. INCLUYE: SUMINISTRO DE MATERIALES, FLETE, MANIOBRAS, INSTALACION, HERRAMIENTA, EQUIPO, HERRAJES, CHAPAS, BISAGRAS, GANCHOS, ACCESORIOS DE ACUERDO A PROYECTO, TODO LO NECESARIO PARA SU CORRECTA EJECUCION Y MANO DE OBRA ( VERIFICAR MEDIDAS FISICAMENTE DE ACUERDO A PROYECTO) E) PILASTRA DE FINAL 0.20 MTS X 1.50 MTS CODIGO 4504-4 | PZA | 8 |  |  | 0
3.5.06 | 450 | 1 | N | MAMPARAS MARCA SANILOCK MODELO ESTANDAR 4200, ACABADO 5751-6, ACABADO ANTIGRAFITI COLOR BLANCO BLANCO O EQUIVALENTE EN CALIDAD, ESPECIFICACIONES Y PRECIO, CON PREVIA AUTORIZACION DE LA SUPERVISION EN AREA DE BAÑOS. INCLUYE: SUMINISTRO DE MATERIALES, FLETE, MANIOBRAS, INSTALACION, HERRAMIENTA, EQUIPO, HERRAJES, CHAPAS, BISAGRAS, GANCHOS, ACCESORIOS DE ACUERDO A PROYECTO, TODO LO NECESARIO PARA SU CORRECTA EJECUCION Y MANO DE OBRA ( VERIFICAR MEDIDAS FISICAMENTE DE ACUERDO A PROYECTO) A) PANEL LATERAL DE 1.35 MTS. X 1.50 MTS. CODIGO 4201-6 | PZA | 1 |  |  | 0
3.5.07 | 460 | 1 | N | MAMPARAS MARCA SANILOCK MODELO ESTANDAR 4200, ACABADO 5751-6, ACABADO ANTIGRAFITI COLOR BLANCO BLANCO O EQUIVALENTE EN CALIDAD, ESPECIFICACIONES Y PRECIO, CON PREVIA AUTORIZACION DE LA SUPERVISION EN AREA DE BAÑOS. INCLUYE: SUMINISTRO DE MATERIALES, FLETE, MANIOBRAS, INSTALACION, HERRAMIENTA, EQUIPO, HERRAJES, CHAPAS, BISAGRAS, GANCHOS, ACCESORIOS DE ACUERDO A PROYECTO, TODO LO NECESARIO PARA SU CORRECTA EJECUCION Y MANO DE OBRA ( VERIFICAR MEDIDAS FISICAMENTE DE ACUERDO A PROYECTO) B) PILASTRA PARED DE 0.12 MTS. X 1.80 MTS. CODIGO 4202-1 | PZA | 2 |  |  | 0
3.5.08 | 470 | 1 | N | MAMPARAS MARCA SANILOCK MODELO ESTANDAR 4200, ACABADO 5751-6, ACABADO ANTIGRAFITI COLOR BLANCO BLANCO O EQUIVALENTE EN CALIDAD, ESPECIFICACIONES Y PRECIO, CON PREVIA AUTORIZACION DE LA SUPERVISION EN AREA DE BAÑOS. INCLUYE: SUMINISTRO DE MATERIALES, FLETE, MANIOBRAS, INSTALACION, HERRAMIENTA, EQUIPO, HERRAJES, CHAPAS, BISAGRAS, GANCHOS, ACCESORIOS DE ACUERDO A PROYECTO, TODO LO NECESARIO PARA SU CORRECTA EJECUCION Y MANO DE OBRA ( VERIFICAR MEDIDAS FISICAMENTE DE ACUERDO A PROYECTO) C) PUERTA DE 0.61 MTS. X 1.50 MTS. CODIGO 4205-2 | PZA | 2 |  |  | 0
3.5.09 | 480 | 1 | N | MAMPARAS MARCA SANILOCK MODELO ESTANDAR 4200, ACACABDO 5751-6, ACABADO ANTIGRAFITI COLOR BLANCO BLANCO O EQUIVALENTE EN CALIDAD, ESPECIFICACIONES Y PRECIO, CON PREVIA AUTORIZACION DE LA SUPERVISION EN AREA DE BAÑOS. INCLUYE: SUMINISTRO DE MATERIALES, FLETE, MANIOBRAS, INSTALACION, HERRAMIENTA, EQUIPO, HERRAJES, CHAPAS, BISAGRAS, GANCHOS, ACCESORIOS DE ACUERDO A PROYECTO, TODO LO NECESARIO PARA SU CORRECTA EJECUCION Y MANO DE OBRA ( VERIFICAR MEDIDAS FISICAMENTE DE ACUERDO A PROYECTO) D) PILASTRA DE CENTRAL DE 0.34 MTS. X 1.80 MTS. CODIGO 4203-7 | PZA | 1 |  |  | 0
3.5.10 | 490 | 1 | N | MAMPARAS MARCA SANILOCK MODELO ESTANDAR 4200, ACABADO 5750-9, ACABADO COLOR BLANCO BLANCO O EQUIVALENTE EN CALIDAD, ESPECIFICACIONES Y PRECIO, CON PREVIA AUTORIZACION DE LA SUPERVISION EN AREA DE BAÑOS. INCLUYE: SUMINISTRO DE MATERIALES, FLETE, MANIOBRAS, INSTALACION, HERRAMIENTA, EQUIPO, HERRAJES, CHAPAS, BISAGRAS, GANCHOS, ACCESORIOS DE ACUERDO A PROYECTO, TODO LO NECESARIO PARA SU CORRECTA EJECUCION Y MANO DE OBRA ( VERIFICAR MEDIDAS FISICAMENTE DE ACUERDO A PROYECTO) E) PANEL LATERAL DE 1.78 MTS. X 1.50 MTS. CODIGO 4201-5 | PZA | 4 |  |  | 0
3.5.11 | 500 | 1 | N | MAMPARAS MARCA SANILOCK MODELO ESTANDAR 4200, ACABADO 5750-9, ACABADO COLOR BLANCO BLANCO O EQUIVALENTE EN CALIDAD, ESPECIFICACIONES Y PRECIO, CON PREVIA AUTORIZACION DE LA SUPERVISION EN AREA DE BAÑOS. INCLUYE: SUMINISTRO DE MATERIALES, FLETE, MANIOBRAS, INSTALACION, HERRAMIENTA, EQUIPO, HERRAJES, CHAPAS, BISAGRAS, GANCHOS, ACCESORIOS DE ACUERDO A PROYECTO, TODO LO NECESARIO PARA SU CORRECTA EJECUCION Y MANO DE OBRA ( VERIFICAR MEDIDAS FISICAMENTE DE ACUERDO A PROYECTO) F) PANEL LATERAL DE 1.35 MTS. X 1.50 MTS. CODIGO 4201-6 | PZA | 16 |  |  | 0
3.5.12 | 510 | 1 | N | MAMPARAS MARCA SANILOCK MODELO ESTANDAR 4200, ACABADO 5750-9, ACABADO COLOR BLANCO BLANCO O EQUIVALENTE EN CALIDAD, ESPECIFICACIONES Y PRECIO, CON PREVIA AUTORIZACION DE LA SUPERVISION EN AREA DE BAÑOS. INCLUYE: SUMINISTRO DE MATERIALES, FLETE, MANIOBRAS, INSTALACION, HERRAMIENTA, EQUIPO, HERRAJES, CHAPAS, BISAGRAS, GANCHOS, ACCESORIOS DE ACUERDO A PROYECTO, TODO LO NECESARIO PARA SU CORRECTA EJECUCION Y MANO DE OBRA ( VERIFICAR MEDIDAS FISICAMENTE DE ACUERDO A PROYECTO) G) PANEL LATERAL DE 0.97 MTS. X 1.50 MTS. CODIGO 4201-2 | PZA | 6 |  |  | 0
3.5.13 | 520 | 1 | N | MAMPARAS MARCA SANILOCK MODELO ESTANDAR 4200, ACABADO 5750-9, ACABADO COLOR BLANCO BLANCO O EQUIVALENTE EN CALIDAD, ESPECIFICACIONES Y PRECIO, CON PREVIA AUTORIZACION DE LA SUPERVISION EN AREA DE BAÑOS. INCLUYE: SUMINISTRO DE MATERIALES, FLETE, MANIOBRAS, INSTALACION, HERRAMIENTA, EQUIPO, HERRAJES, CHAPAS, BISAGRAS, GANCHOS, ACCESORIOS DE ACUERDO A PROYECTO, TODO LO NECESARIO PARA SU CORRECTA EJECUCION Y MANO DE OBRA ( VERIFICAR MEDIDAS FISICAMENTE DE ACUERDO A PROYECTO) H) PANEL LATERAL DE 1.22 MTS. X 1.50 MTS. CODIGO 4201-3 | PZA | 32 |  |  | 0
3.5.14 | 530 | 1 | N | MAMPARAS MARCA SANILOCK MODELO ESTANDAR 4200, ACABADO 5750-9, ACABADO COLOR BLANCO BLANCO O EQUIVALENTE EN CALIDAD, ESPECIFICACIONES Y PRECIO, CON PREVIA AUTORIZACION DE LA SUPERVISION EN AREA DE BAÑOS. INCLUYE: SUMINISTRO DE MATERIALES, FLETE, MANIOBRAS, INSTALACION, HERRAMIENTA, EQUIPO, HERRAJES, CHAPAS, BISAGRAS, GANCHOS, ACCESORIOS DE ACUERDO A PROYECTO, TODO LO NECESARIO PARA SU CORRECTA EJECUCION Y MANO DE OBRA ( VERIFICAR MEDIDAS FISICAMENTE DE ACUERDO A PROYECTO) I) PILASTRA PARED DE 0.24 MTS. X 1.80 MTS. CODIGO 4204-5 | PZA | 6 |  |  | 0
3.5.15 | 540 | 1 | N | MAMPARAS MARCA SANILOCK MODELO ESTANDAR 4200, ACABADO 5750-9, ACABADO COLOR BLANCO BLANCO O EQUIVALENTE EN CALIDAD, ESPECIFICACIONES Y PRECIO, CON PREVIA AUTORIZACION DE LA SUPERVISION EN AREA DE BAÑOS. INCLUYE: SUMINISTRO DE MATERIALES, FLETE, MANIOBRAS, INSTALACION, HERRAMIENTA, EQUIPO, HERRAJES, CHAPAS, BISAGRAS, GANCHOS, ACCESORIOS DE ACUERDO A PROYECTO, TODO LO NECESARIO PARA SU CORRECTA EJECUCION Y MANO DE OBRA ( VERIFICAR MEDIDAS FISICAMENTE DE ACUERDO A PROYECTO) J) PILASTRA PARED DE 0.20 MTS. X 1.80 MTS. CODIGO 4204-4 | PZA | 12 |  |  | 0
3.5.16 | 550 | 1 | N | MAMPARAS MARCA SANILOCK MODELO ESTANDAR 4200, ACABADO 5750-9, ACABADO COLOR BLANCO BLANCO O EQUIVALENTE EN CALIDAD, ESPECIFICACIONES Y PRECIO, CON PREVIA AUTORIZACION DE LA SUPERVISION EN AREA DE BAÑOS. INCLUYE: SUMINISTRO DE MATERIALES, FLETE, MANIOBRAS, INSTALACION, HERRAMIENTA, EQUIPO, HERRAJES, CHAPAS, BISAGRAS, GANCHOS, ACCESORIOS DE ACUERDO A PROYECTO, TODO LO NECESARIO PARA SU CORRECTA EJECUCION Y MANO DE OBRA ( VERIFICAR MEDIDAS FISICAMENTE DE ACUERDO A PROYECTO) K) PILASTRA PARED DE 0.30 MTS. X 1.80 MTS. CODIGO 4204-6 | PZA | 4 |  |  | 0
3.5.17 | 560 | 1 | N | MAMPARAS MARCA SANILOCK MODELO ESTANDAR 4200, ACABADO 5750-9, ACABADO COLOR BLANCO BLANCO O EQUIVALENTE EN CALIDAD, ESPECIFICACIONES Y PRECIO, CON PREVIA AUTORIZACION DE LA SUPERVISION EN AREA DE BAÑOS. INCLUYE: SUMINISTRO DE MATERIALES, FLETE, MANIOBRAS, INSTALACION, HERRAMIENTA, EQUIPO, HERRAJES, CHAPAS, BISAGRAS, GANCHOS, ACCESORIOS DE ACUERDO A PROYECTO, TODO LO NECESARIO PARA SU CORRECTA EJECUCION Y MANO DE OBRA ( VERIFICAR MEDIDAS FISICAMENTE DE ACUERDO A PROYECTO) L) PILASTRA DE CENTRAL DE 0.34 MTS. X 1.80 MTS. CODIGO 4203-7 | PZA | 19 |  |  | 0
3.5.18 | 570 | 1 | N | MAMPARAS MARCA SANILOCK MODELO ESTANDAR 4200, ACABADO 5750-9, ACABADO COLOR BLANCO BLANCO O EQUIVALENTE EN CALIDAD, ESPECIFICACIONES Y PRECIO, CON PREVIA AUTORIZACION DE LA SUPERVISION EN AREA DE BAÑOS. INCLUYE: SUMINISTRO DE MATERIALES, FLETE, MANIOBRAS, INSTALACION, HERRAMIENTA, EQUIPO, HERRAJES, CHAPAS, BISAGRAS, GANCHOS, ACCESORIOS DE ACUERDO A PROYECTO, TODO LO NECESARIO PARA SU CORRECTA EJECUCION Y MANO DE OBRA ( VERIFICAR MEDIDAS FISICAMENTE DE ACUERDO A PROYECTO) M) PILASTRA DE CENTRAL DE 0.30 MTS. X 1.80 MTS. CODIGO 4203-6 | PZA | 10 |  |  | 0
3.5.19 | 580 | 1 | N | MAMPARAS MARCA SANILOCK MODELO ESTANDAR 4200, ACABADO 5750-9, ACABADO COLOR BLANCO BLANCO O EQUIVALENTE EN CALIDAD, ESPECIFICACIONES Y PRECIO, CON PREVIA AUTORIZACION DE LA SUPERVISION EN AREA DE BAÑOS. INCLUYE: SUMINISTRO DE MATERIALES, FLETE, MANIOBRAS, INSTALACION, HERRAMIENTA, EQUIPO, HERRAJES, CHAPAS, BISAGRAS, GANCHOS, ACCESORIOS DE ACUERDO A PROYECTO, TODO LO NECESARIO PARA SU CORRECTA EJECUCION Y MANO DE OBRA ( VERIFICAR MEDIDAS FISICAMENTE DE ACUERDO A PROYECTO) M) PILASTRA DE CENTRAL DE 0.20 MTS. X 1.80 MTS. CODIGO 4203-4 | PZA | 5 |  |  | 0
3.5.20 | 590 | 1 | N | MAMPARAS MARCA SANILOCK MODELO ESTANDAR 4200, ACABADO 5750-9, ACABADO COLOR BLANCO BLANCO O EQUIVALENTE EN CALIDAD, ESPECIFICACIONES Y PRECIO, CON PREVIA AUTORIZACION DE LA SUPERVISION EN AREA DE BAÑOS. INCLUYE: SUMINISTRO DE MATERIALES, FLETE, MANIOBRAS, INSTALACION, HERRAMIENTA, EQUIPO, HERRAJES, CHAPAS, BISAGRAS, GANCHOS, ACCESORIOS DE ACUERDO A PROYECTO, TODO LO NECESARIO PARA SU CORRECTA EJECUCION Y MANO DE OBRA ( VERIFICAR MEDIDAS FISICAMENTE DE ACUERDO A PROYECTO) N) PILASTRA DE CENTRAL DE 0.40 MTS. X 1.80 MTS. CODIGO 4203-8 | PZA | 7 |  |  | 0
3.5.21 | 600 | 1 | N | MAMPARAS MARCA SANILOCK MODELO ESTANDAR 4200, ACABADO 5750-9, ACABADO COLOR BLANCO BLANCO O EQUIVALENTE EN CALIDAD, ESPECIFICACIONES Y PRECIO, CON PREVIA AUTORIZACION DE LA SUPERVISION EN AREA DE BAÑOS. INCLUYE: SUMINISTRO DE MATERIALES, FLETE, MANIOBRAS, INSTALACION, HERRAMIENTA, EQUIPO, HERRAJES, CHAPAS, BISAGRAS, GANCHOS, ACCESORIOS DE ACUERDO A PROYECTO, TODO LO NECESARIO PARA SU CORRECTA EJECUCION Y MANO DE OBRA ( VERIFICAR MEDIDAS FISICAMENTE DE ACUERDO A PROYECTO) Ñ) PANEL MINGITORIO DE 0.46 MTS. X 1.20 MTS. CODIGO 4206-0 | PZA | 11 |  |  | 0
3.5.22 | 610 | 1 | N | MAMPARAS MARCA SANILOCK MODELO ESTANDAR 4200, ACABADO 5750-9, ACABADO COLOR BLANCO BLANCO O EQUIVALENTE EN CALIDAD, ESPECIFICACIONES Y PRECIO, CON PREVIA AUTORIZACION DE LA SUPERVISION EN AREA DE BAÑOS. INCLUYE: SUMINISTRO DE MATERIALES, FLETE, MANIOBRAS, INSTALACION, HERRAMIENTA, EQUIPO, HERRAJES, CHAPAS, BISAGRAS, GANCHOS, ACCESORIOS DE ACUERDO A PROYECTO, TODO LO NECESARIO PARA SU CORRECTA EJECUCION Y MANO DE OBRA ( VERIFICAR MEDIDAS FISICAMENTE DE ACUERDO A PROYECTO) O) PUERTA DE 0.90 MTS. X 1.50 MTS. CODIGO 4205-4 | PZA | 6 |  |  | 0
3.5.23 | 620 | 1 | N | MAMPARAS MARCA SANILOCK MODELO ESTANDAR 4200, ACABADO 5750-9, ACABADO COLOR BLANCO BLANCO O EQUIVALENTE EN CALIDAD, ESPECIFICACIONES Y PRECIO, CON PREVIA AUTORIZACION DE LA SUPERVISION EN AREA DE BAÑOS. INCLUYE: SUMINISTRO DE MATERIALES, FLETE, MANIOBRAS, INSTALACION, HERRAMIENTA, EQUIPO, HERRAJES, CHAPAS, BISAGRAS, GANCHOS, ACCESORIOS DE ACUERDO A PROYECTO, TODO LO NECESARIO PARA SU CORRECTA EJECUCION Y MANO DE OBRA ( VERIFICAR MEDIDAS FISICAMENTE DE ACUERDO A PROYECTO) P) PUERTA DE 0.55 MTS. X 1.50 MTS. CODIGO 4205-1 | PZA | 37 |  |  | 0
3.5.24 | 630 | 1 | N | MAMPARAS MARCA SANILOCK MODELO ESTANDAR 4200, ACABADO 5750-9, ACABADO COLOR BLANCO BLANCO O EQUIVALENTE EN CALIDAD, ESPECIFICACIONES Y PRECIO, CON PREVIA AUTORIZACION DE LA SUPERVISION EN AREA DE BAÑOS. INCLUYE: SUMINISTRO DE MATERIALES, FLETE, MANIOBRAS, INSTALACION, HERRAMIENTA, EQUIPO, HERRAJES, CHAPAS, BISAGRAS, GANCHOS, ACCESORIOS DE ACUERDO A PROYECTO, TODO LO NECESARIO PARA SU CORRECTA EJECUCION Y MANO DE OBRA ( VERIFICAR MEDIDAS FISICAMENTE DE ACUERDO A PROYECTO) Q) PUERTA DE 0.61 MTS. X 1.50 MTS. CODIGO 4205-2 | PZA | 19 |  |  | 0
3.5.25 | 640 | 1 | N | MAMPARAS MARCA SANILOCK MODELO ESTANDAR 4200, ACABADO 5750-9, ACABADO COLOR BLANCO BLANCO O EQUIVALENTE EN CALIDAD, ESPECIFICACIONES Y PRECIO, CON PREVIA AUTORIZACION DE LA SUPERVISION EN AREA DE BAÑOS. INCLUYE: SUMINISTRO DE MATERIALES, FLETE, MANIOBRAS, INSTALACION, HERRAMIENTA, EQUIPO, HERRAJES, CHAPAS, BISAGRAS, GANCHOS, ACCESORIOS DE ACUERDO A PROYECTO, TODO LO NECESARIO PARA SU CORRECTA EJECUCION Y MANO DE OBRA ( VERIFICAR MEDIDAS FISICAMENTE DE ACUERDO A PROYECTO) R) PILASTRA DE PARED 0.12 MTS X 1.80 MTS CODIGO 4202-1 | PZA | 15 |  |  | 0
3.5.26 | 650 | 1 | N | MAMPARAS MARCA SANILOCK MODELO ESTANDAR 4200, ACABADO 5750-9, ACABADO COLOR BLANCO BLANCO O EQUIVALENTE EN CALIDAD, ESPECIFICACIONES Y PRECIO, CON PREVIA AUTORIZACION DE LA SUPERVISION EN AREA DE BAÑOS. INCLUYE: SUMINISTRO DE MATERIALES, FLETE, MANIOBRAS, INSTALACION, HERRAMIENTA, EQUIPO, HERRAJES, CHAPAS, BISAGRAS, GANCHOS, ACCESORIOS DE ACUERDO A PROYECTO, TODO LO NECESARIO PARA SU CORRECTA EJECUCION Y MANO DE OBRA ( VERIFICAR MEDIDAS FISICAMENTE DE ACUERDO A PROYECTO) S) PILASTRA DE PARED 0.20 MTS X 1.80 MTS CODIGO 4202-4 | PZA | 9 |  |  | 0
3.5.27 | 660 | 1 | N | MAMPARAS MARCA SANILOCK MODELO ESTANDAR 4200, ACABADO 5750-9, ACABADO COLOR BLANCO BLANCO O EQUIVALENTE EN CALIDAD, ESPECIFICACIONES Y PRECIO, CON PREVIA AUTORIZACION DE LA SUPERVISION EN AREA DE BAÑOS. INCLUYE: SUMINISTRO DE MATERIALES, FLETE, MANIOBRAS, INSTALACION, HERRAMIENTA, EQUIPO, HERRAJES, CHAPAS, BISAGRAS, GANCHOS, ACCESORIOS DE ACUERDO A PROYECTO, TODO LO NECESARIO PARA SU CORRECTA EJECUCION Y MANO DE OBRA ( VERIFICAR MEDIDAS FISICAMENTE DE ACUERDO A PROYECTO) T) PILASTRA DE PARED 0.17 MTS X 1.80 MTS CODIGO 4202-3 | PZA | 1 |  |  | 0
3.5.28 | 670 | 1 | N | MAMPARAS MARCA SANILOCK MODELO ESTANDAR 4200, ACABADO 5750-9, ACABADO COLOR BLANCO BLANCO O EQUIVALENTE EN CALIDAD, ESPECIFICACIONES Y PRECIO, CON PREVIA AUTORIZACION DE LA SUPERVISION EN AREA DE BAÑOS. INCLUYE: SUMINISTRO DE MATERIALES, FLETE, MANIOBRAS, INSTALACION, HERRAMIENTA, EQUIPO, HERRAJES, CHAPAS, BISAGRAS, GANCHOS, ACCESORIOS DE ACUERDO A PROYECTO, TODO LO NECESARIO PARA SU CORRECTA EJECUCION Y MANO DE OBRA ( VERIFICAR MEDIDAS FISICAMENTE DE ACUERDO A PROYECTO) U) PILASTRA DE PARED 0.15 MTS X 1.80 MTS CODIGO 4202-2 | PZA | 4 |  |  | 0
3.5.29 | 680 | 1 | N | MAMPARAS MARCA SANILOCK MODELO ESTANDAR 4200, ACABADO 5750-9, ACABADO COLOR BLANCO BLANCO O EQUIVALENTE EN CALIDAD, ESPECIFICACIONES Y PRECIO, CON PREVIA AUTORIZACION DE LA SUPERVISION EN AREA DE BAÑOS. INCLUYE: SUMINISTRO DE MATERIALES, FLETE, MANIOBRAS, INSTALACION, HERRAMIENTA, EQUIPO, HERRAJES, CHAPAS, BISAGRAS, GANCHOS, ACCESORIOS DE ACUERDO A PROYECTO, TODO LO NECESARIO PARA SU CORRECTA EJECUCION Y MANO DE OBRA ( VERIFICAR MEDIDAS FISICAMENTE DE ACUERDO A PROYECTO) T) PILASTRA DE PARED 0.24 MTS X 1.80 MTS CODIGO 4202-5 | PZA | 2 |  |  | 0
3.6 | 3.6 | 0 |  | ACCESORIOS SANITARIOS
3.6.01 | 690 | 1 | N | A-01 DOSIFICADOR DE JABÓN MARCA KIMBERLY-CLARK, COLOR BLANCO DE 800 M.L. O EQUIVALENTE EN CALIDAD Y ESPECIFICACIONES, VER MUESTRA APROBADA POR SUPERVISIÓN. INCLUYE: SUMINISTRO, INSTALACION, MATERIALES, COLOCACION, ACCESORIOS, ACARREOS, FLETE, HERRAMIENTA, EQUIPO A CUALQUIER ALTURA Y NIVEL, MANO DE OBRA Y TODO LO NECESARIO PARA SU CORRECTA EJECUCION. (VER PLANO DE UBICACION). | PZA | 14 |  |  | 0
3.6.02 | 700 | 1 | N | AC-02 DESPACHADOR AUTOMATICO DE TOALLAS DE 8" MODELO NO. 7883W MARCA KIMBERLY-CLARK, DE 16"X13"X10" O EQUIVALENTE EN CALIDAD Y ESPECIFICACIONES, VER MUESTRA APROBADA POR SUPERVISIÓN. INCLUYE: SUMINISTRO, INSTALACION, MATERIALES, COLOCACION, ACCESORIOS, ACARREOS, FLETE, HERRAMIENTA, EQUIPO A CUALQUIER ALTURA Y NIVEL, MANO DE OBRA Y TODO LO NECESARIO PARA SU CORRECTA EJECUCION. (VER PLANO DE UBICACION). | PZA | 14 |  |  | 0
3.6.03 | 710 | 1 | N | A-03 BOTE DE BASURA MARCA STERLITE DE 9.8L COLOR BLANCO O EQUIVALENTE EN CALIDAD Y ESPECIFICACIONES, VER MUESTRA APROBADA POR SUPERVISIÓN. INCLUYE: SUMINISTRO, INSTALACION, MATERIALES, COLOCACION, ACCESORIOS, ACARREOS, FLETE, HERRAMIENTA, EQUIPO A CUALQUIER ALTURA Y NIVEL, MANO DE OBRA Y TODO LO NECESARIO PARA SU CORRECTA EJECUCION. (VER PLANO DE UBICACION). | PZA | 39 |  |  | 0
3.6.04 | 720 | 1 | N | ACDESPACHADOR DE PAPEL HIGIENCO CLAVE 94209 JUMBO JR. MARCA KIMBERLY-CLARK, COLOR BLANCO DE 800 M.L. O EQUIVALENTE EN CALIDAD Y ESPECIFICACIONES, VER MUESTRA APROBADA POR SUPERVISIÓN. INCLUYE: SUMINISTRO, INSTALACION, MATERIALES, COLOCACION, ACCESORIOS, ACARREOS, FLETE, HERRAMIENTA, EQUIPO A CUALQUIER ALTURA Y NIVEL, MANO DE OBRA Y TODO LO NECESARIO PARA SU CORRECTA EJECUCION. (VER PLANO DE UBICACION). | PZA | 36 |  |  | 0
3.6.05 | 730 | 1 | N | ESPEJO DE6MM DE ESPESOR BISELADO SOBRE BASTIDOR DE TRIPLAY DE 19MM DE ESPESOR DE 0.80 X 0.80M. O EQUIVALENTE EN CALIDAD Y ESPECIFICACIONES, VER MUESTRA APROBADA POR SUPERVISIÓN. INCLUYE: SUMINISTRO, INSTALACION, MATERIALES, COLOCACION, ACCESORIOS, ACARREOS, FLETE, HERRAMIENTA, EQUIPO A CUALQUIER ALTURA Y NIVEL, MANO DE OBRA Y TODO LO NECESARIO PARA SU CORRECTA EJECUCION. (VER PLANO DE UBICACION). | PZA | 3 |  |  | 0
3.6.06 | 740 | 1 | N | ESPEJO DE6MM DE ESPESOR BISELADO SOBRE BASTIDOR DE TRIPLAY DE 19MM DE ESPESOR DE 0.90 X 0.80M. O EQUIVALENTE EN CALIDAD Y ESPECIFICACIONES, VER MUESTRA APROBADA POR SUPERVISIÓN. INCLUYE: SUMINISTRO, INSTALACION, MATERIALES, COLOCACION, ACCESORIOS, ACARREOS, FLETE, HERRAMIENTA, EQUIPO A CUALQUIER ALTURA Y NIVEL, MANO DE OBRA Y TODO LO NECESARIO PARA SU CORRECTA EJECUCION. (VER PLANO DE UBICACION). | PZA | 1 |  |  | 0
3.6.07 | 750 | 1 | N | ESPEJO DE6MM DE ESPESOR BISELADO SOBRE BASTIDOR DE TRIPLAY DE 19MM DE ESPESOR DE 1.10 X 0.80M. O EQUIVALENTE EN CALIDAD Y ESPECIFICACIONES, VER MUESTRA APROBADA POR SUPERVISIÓN.VINCLUYE: SUMINISTRO, INSTALACION, MATERIALES, COLOCACION, ACCESORIOS, ACARREOS, FLETE, HERRAMIENTA, EQUIPO A CUALQUIER ALTURA Y NIVEL, MANO DE OBRA Y TODO LO NECESARIO PARA SU CORRECTA EJECUCION. (VER PLANO DE UBICACION). | PZA | 2 |  |  | 0
3.6.08 | 760 | 1 | N | ESPEJO DE6MM DE ESPESOR BISELADO SOBRE BASTIDOR DE TRIPLAY DE 19MM DE ESPESOR DE 1.40 X 0.80M. O EQUIVALENTE EN CALIDAD Y ESPECIFICACIONES, VER MUESTRA APROBADA POR SUPERVISIÓN.INCLUYE: SUMINISTRO, INSTALACION, MATERIALES, COLOCACION, ACCESORIOS, ACARREOS, FLETE, HERRAMIENTA, EQUIPO A CUALQUIER ALTURA Y NIVEL, MANO DE OBRA Y TODO LO NECESARIO PARA SU CORRECTA EJECUCION. (VER PLANO DE UBICACION). | PZA | 4 |  |  | 0
3.6.09 | 770 | 1 | N | ESPEJO DE6MM DE ESPESOR BISELADO SOBRE BASTIDOR DE TRIPLAY DE 19MM DE ESPESOR DE 2.60 X 0.80M. O EQUIVALENTE EN CALIDAD Y ESPECIFICACIONES, VER MUESTRA APROBADA POR SUPERVISIÓN.V INCLUYE: SUMINISTRO, INSTALACION, MATERIALES, COLOCACION, ACCESORIOS, ACARREOS, FLETE, HERRAMIENTA, EQUIPO A CUALQUIER ALTURA Y NIVEL, MANO DE OBRA Y TODO LO NECESARIO PARA SU CORRECTA EJECUCION. (VER PLANO DE UBICACION). | PZA | 2 |  |  | 0
3.6.10 | 780 | 1 | N | ESPEJO DE6MM DE ESPESOR BISELADO SOBRE BASTIDOR DE TRIPLAY DE 19MM DE ESPESOR DE 2.30 X 0.80M. O EQUIVALENTE EN CALIDAD Y ESPECIFICACIONES, VER MUESTRA APROBADA POR SUPERVISIÓN. INCLUYE: SUMINISTRO, INSTALACION, MATERIALES, COLOCACION, ACCESORIOS, ACARREOS, FLETE, HERRAMIENTA, EQUIPO A CUALQUIER ALTURA Y NIVEL, MANO DE OBRA Y TODO LO NECESARIO PARA SU CORRECTA EJECUCION. (VER PLANO DE UBICACION). | PZA | 2 |  |  | 0
3.6.11 | 790 | 1 | N | B-01 BARRA RECTA DE SEGURIDAD PARA BAÑOS DE 36" DE ACERO INOXIDABLE MARCA SANILOCK O EQUIVALENTE INCLUYE: SUMINISTRO, INSTALACION, MATERIALES, COLOCACION, ACCESORIOS, ACARREOS, FLETE, HERRAMIENTA, EQUIPO A CUALQUIER ALTURA Y NIVEL, MANO DE OBRA Y TODO LO NECESARIO PARA SU CORRECTA EJECUCION. (VER PLANO DE UBICACION). | PZA | 8 |  |  | 0
3.7 | 3.7 | 0 |  | CANCELERIA
3.7.01 | 800 | 1 | N | C-01 VENTANA FIJA EN VANO DE 2.15 MTS. X 0.70 MTS. DE ALTURA DE ALUMINIO DE ALTA RESISTENCIA, MCA. CUPRUM, LINEA EUROVENT SERIE 70, ACABADO CON PINTURA ELECTROSTÁTICA EN COLOR BLANCO, BROCHE DE SEGURIDAD CENTRAL O EQUIVALENTE, CRISTAL CLARO DE 6 mm. Y PANEL MOSQUITERO DE FIBRA DE VIDRIO DESMONTABLE. INCLUYE: SUMINISTRO, INSTALACION, MATERIALES, FLETE, MANIOBRAS, COLOCACION, HERRAJES, ELEMENTOS DE FIJACIÓN, TORNILLERIA DE ACERO INOXIDABLE, SELLADO PERIMETRAL DE JUNTAS, AJUSTES, ACCESORIOS, HERRAMIENTA, EQUIPO A CUALQUIER ALTURA Y NIVEL, MANO DE OBRA CON PERSONAL ESPECIALIZADO PARA LOS TRABAJOS Y TODO LO NECESARIO PARA SU CORRECTA EJECUCIÓN, (VER DETALLE EN PLANOS) ( VERIFICAR MEDIDAS EN OBRA) | M2 | 3.01 |  |  | 0
3.7.02 | 810 | 1 | N | C-02 VENTANA CORREDIZA EN VANO DE 3.05 MTS. X 1.00 MTS. DE ALTURA DE ALUMINIO DE ALTA RESISTENCIA, MCA. CUPRUM, LINEA EUROVENT SERIE 70, ACABADO CON PINTURA ELECTROSTÁTICA EN COLOR BLANCO, BROCHE DE SEGURIDAD CENTRAL O EQUIVALENTE, CRISTAL CLARO DE 6 mm. Y PANEL MOSQUITERO DE FIBRA DE VIDRIO DESMONTABLE. INCLUYE: SUMINISTRO, INSTALACION, MATERIALES, FLETE, MANIOBRAS, COLOCACION, HERRAJES, ELEMENTOS DE FIJACIÓN, TORNILLERIA DE ACERO INOXIDABLE, SELLADO PERIMETRAL DE JUNTAS, AJUSTES, ACCESORIOS, HERRAMIENTA, EQUIPO A CUALQUIER ALTURA Y NIVEL, MANO DE OBRA CON PERSONAL ESPECIALIZADO PARA LOS TRABAJOS Y TODO LO NECESARIO PARA SU CORRECTA EJECUCIÓN, (VER DETALLE EN PLANOS) ( VERIFICAR MEDIDAS EN OBRA) | M2 | 76.25 |  |  | 0
3.7.03 | 820 | 1 | N | C-03 VENTANA FIJA EN VANO DE 2.07 MTS. X 0.70 MTS. DE ALTURA DE ALUMINIO DE ALTA RESISTENCIA, MCA. CUPRUM, LINEA EUROVENT SERIE 70, ACABADO CON PINTURA ELECTROSTÁTICA EN COLOR BLANCO, BROCHE DE SEGURIDAD CENTRAL O EQUIVALENTE, CRISTAL CLARO DE 6 mm. Y PANEL MOSQUITERO DE FIBRA DE VIDRIO DESMONTABLE. INCLUYE: SUMINISTRO, INSTALACION, MATERIALES, FLETE, MANIOBRAS, COLOCACION, HERRAJES, ELEMENTOS DE FIJACIÓN, TORNILLERIA DE ACERO INOXIDABLE, SELLADO PERIMETRAL DE JUNTAS, AJUSTES, ACCESORIOS, HERRAMIENTA, EQUIPO A CUALQUIER ALTURA Y NIVEL, MANO DE OBRA CON PERSONAL ESPECIALIZADO PARA LOS TRABAJOS Y TODO LO NECESARIO PARA SU CORRECTA EJECUCIÓN, (VER DETALLE EN PLANOS) ( VERIFICAR MEDIDAS EN OBRA) | M2 | 1.45 |  |  | 0
3.7.04 | 830 | 1 | N | C-04 VENTANA FIJA EN VANO DE 2.00 MTS. X 0.70 MTS. DE ALTURA DE ALUMINIO DE ALTA RESISTENCIA, MCA. CUPRUM, LINEA EUROVENT SERIE 70, ACABADO CON PINTURA ELECTROSTÁTICA EN COLOR BLANCO, BROCHE DE SEGURIDAD CENTRAL O EQUIVALENTE, CRISTAL CLARO DE 6 mm. Y PANEL MOSQUITERO DE FIBRA DE VIDRIO DESMONTABLE. INCLUYE: SUMINISTRO, INSTALACION, MATERIALES, FLETE, MANIOBRAS, COLOCACION, HERRAJES, ELEMENTOS DE FIJACIÓN, TORNILLERIA DE ACERO INOXIDABLE, SELLADO PERIMETRAL DE JUNTAS, AJUSTES, ACCESORIOS, HERRAMIENTA, EQUIPO A CUALQUIER ALTURA Y NIVEL, MANO DE OBRA CON PERSONAL ESPECIALIZADO PARA LOS TRABAJOS Y TODO LO NECESARIO PARA SU CORRECTA EJECUCIÓN, (VER DETALLE EN PLANOS) ( VERIFICAR MEDIDAS EN OBRA) | M2 | 1.4 |  |  | 0
3.7.05 | 840 | 1 | N | C-05 VENTANA CORREDIZA EN VANO DE 2.98 MTS. X 1.00 MTS. DE ALTURA DE ALUMINIO DE ALTA RESISTENCIA, MCA. CUPRUM, LINEA EUROVENT SERIE 70, ACABADO CON PINTURA ELECTROSTÁTICA EN COLOR BLANCO, BROCHE DE SEGURIDAD CENTRAL O EQUIVALENTE, CRISTAL CLARO DE 6 mm. Y PANEL MOSQUITERO DE FIBRA DE VIDRIO DESMONTABLE. INCLUYE: SUMINISTRO, INSTALACION, MATERIALES, FLETE, MANIOBRAS, COLOCACION, HERRAJES, ELEMENTOS DE FIJACIÓN, TORNILLERIA DE ACERO INOXIDABLE, SELLADO PERIMETRAL DE JUNTAS, AJUSTES, ACCESORIOS, HERRAMIENTA, EQUIPO A CUALQUIER ALTURA Y NIVEL, MANO DE OBRA CON PERSONAL ESPECIALIZADO PARA LOS TRABAJOS Y TODO LO NECESARIO PARA SU CORRECTA EJECUCIÓN, (VER DETALLE EN PLANOS) ( VERIFICAR MEDIDAS EN OBRA) | M2 | 2.98 |  |  | 0
3.7.06 | 850 | 1 | N | C-06 VENTANA FIJO EN VANO DE 1.65 MTS. X 0.70 MTS. DE ALTURA DE ALUMINIO DE ALTA RESISTENCIA, MCA. CUPRUM, LINEA EUROVENT SERIE 70, ACABADO CON PINTURA ELECTROSTÁTICA EN COLOR BLANCO, BROCHE DE SEGURIDAD CENTRAL O EQUIVALENTE, CRISTAL CLARO DE 6 mm. Y PANEL MOSQUITERO DE FIBRA DE VIDRIO DESMONTABLE. INCLUYE: SUMINISTRO, INSTALACION, MATERIALES, FLETE, MANIOBRAS, COLOCACION, HERRAJES, ELEMENTOS DE FIJACIÓN, TORNILLERIA DE ACERO INOXIDABLE, SELLADO PERIMETRAL DE JUNTAS, AJUSTES, ACCESORIOS, HERRAMIENTA, EQUIPO A CUALQUIER ALTURA Y NIVEL, MANO DE OBRA CON PERSONAL ESPECIALIZADO PARA LOS TRABAJOS Y TODO LO NECESARIO PARA SU CORRECTA EJECUCIÓN, (VER DETALLE EN PLANOS) ( VERIFICAR MEDIDAS EN OBRA) | M2 | 1.16 |  |  | 0
3.7.07 | 860 | 1 | N | C-07 VENTANA FIJO EN VANO DE 1.40 MTS. X 0.70 MTS. DE ALTURA DE ALUMINIO DE ALTA RESISTENCIA, MCA. CUPRUM, LINEA EUROVENT SERIE 70, ACABADO CON PINTURA ELECTROSTÁTICA EN COLOR BLANCO, BROCHE DE SEGURIDAD CENTRAL O EQUIVALENTE, CRISTAL CLARO DE 6 mm. Y PANEL MOSQUITERO DE FIBRA DE VIDRIO DESMONTABLE. INCLUYE: SUMINISTRO, INSTALACION, MATERIALES, FLETE, MANIOBRAS, COLOCACION, HERRAJES, ELEMENTOS DE FIJACIÓN, TORNILLERIA DE ACERO INOXIDABLE, SELLADO PERIMETRAL DE JUNTAS, AJUSTES, ACCESORIOS, HERRAMIENTA, EQUIPO A CUALQUIER ALTURA Y NIVEL, MANO DE OBRA CON PERSONAL ESPECIALIZADO PARA LOS TRABAJOS Y TODO LO NECESARIO PARA SU CORRECTA EJECUCIÓN, (VER DETALLE EN PLANOS) ( VERIFICAR MEDIDAS EN OBRA) | M2 | 1.96 |  |  | 0
3.7.08 | 870 | 1 | N | C-08 VENTANA FIJO EN VANO DE 1.10 MTS. X 1.00 MTS. DE ALTURA DE ALUMINIO DE ALTA RESISTENCIA, MCA. CUPRUM, LINEA EUROVENT SERIE 70, ACABADO CON PINTURA ELECTROSTÁTICA EN COLOR BLANCO, BROCHE DE SEGURIDAD CENTRAL O EQUIVALENTE, CRISTAL CLARO DE 6 mm. Y PANEL MOSQUITERO DE FIBRA DE VIDRIO DESMONTABLE. INCLUYE: SUMINISTRO, INSTALACION, MATERIALES, FLETE, MANIOBRAS, COLOCACION, HERRAJES, ELEMENTOS DE FIJACIÓN, TORNILLERIA DE ACERO INOXIDABLE, SELLADO PERIMETRAL DE JUNTAS, AJUSTES, ACCESORIOS, HERRAMIENTA, EQUIPO A CUALQUIER ALTURA Y NIVEL, MANO DE OBRA CON PERSONAL ESPECIALIZADO PARA LOS TRABAJOS Y TODO LO NECESARIO PARA SU CORRECTA EJECUCIÓN, (VER DETALLE EN PLANOS) ( VERIFICAR MEDIDAS EN OBRA) | M2 | 1.1 |  |  | 0
3.7.09 | 880 | 1 | N | C-09 VENTANA CORREDIZA EN VANO DE 2.00 MTS. X 1.00 MTS. DE ALTURA DE ALUMINIO DE ALTA RESISTENCIA, MCA. CUPRUM, LINEA EUROVENT SERIE 70, ACABADO CON PINTURA ELECTROSTÁTICA EN COLOR BLANCO, BROCHE DE SEGURIDAD CENTRAL O EQUIVALENTE, CRISTAL CLARO DE 6 mm. Y PANEL MOSQUITERO DE FIBRA DE VIDRIO DESMONTABLE. INCLUYE: SUMINISTRO, INSTALACION, MATERIALES, FLETE, MANIOBRAS, COLOCACION, HERRAJES, ELEMENTOS DE FIJACIÓN, TORNILLERIA DE ACERO INOXIDABLE, SELLADO PERIMETRAL DE JUNTAS, AJUSTES, ACCESORIOS, HERRAMIENTA, EQUIPO A CUALQUIER ALTURA Y NIVEL, MANO DE OBRA CON PERSONAL ESPECIALIZADO PARA LOS TRABAJOS Y TODO LO NECESARIO PARA SU CORRECTA EJECUCIÓN, (VER DETALLE EN PLANOS) ( VERIFICAR MEDIDAS EN OBRA) | M2 | 4 |  |  | 0
3.7.10 | 890 | 1 | N | C-10 VENTANA CORREDIZA EN VANO DE 2.08 MTS. X 1.00 MTS. DE ALTURA DE ALUMINIO DE ALTA RESISTENCIA, MCA. CUPRUM, LINEA EUROVENT SERIE 70, ACABADO CON PINTURA ELECTROSTÁTICA EN COLOR BLANCO, BROCHE DE SEGURIDAD CENTRAL O EQUIVALENTE, CRISTAL CLARO DE 6 mm. Y PANEL MOSQUITERO DE FIBRA DE VIDRIO DESMONTABLE. INCLUYE: SUMINISTRO, INSTALACION, MATERIALES, FLETE, MANIOBRAS, COLOCACION, HERRAJES, ELEMENTOS DE FIJACIÓN, TORNILLERIA DE ACERO INOXIDABLE, SELLADO PERIMETRAL DE JUNTAS, AJUSTES, ACCESORIOS, HERRAMIENTA, EQUIPO A CUALQUIER ALTURA Y NIVEL, MANO DE OBRA CON PERSONAL ESPECIALIZADO PARA LOS TRABAJOS Y TODO LO NECESARIO PARA SU CORRECTA EJECUCIÓN, (VER DETALLE EN PLANOS) ( VERIFICAR MEDIDAS EN OBRA) | M2 | 2.08 |  |  | 0
3.7.11 | 900 | 1 | N | C-11 VENTANA CORREDIZA EN VANO DE 1.45 MTS. X 1.00 MTS. DE ALTURA DE ALUMINIO DE ALTA RESISTENCIA, MCA. CUPRUM, LINEA EUROVENT SERIE 70, ACABADO CON PINTURA ELECTROSTÁTICA EN COLOR BLANCO, BROCHE DE SEGURIDAD CENTRAL O EQUIVALENTE, CRISTAL CLARO DE 6 mm. Y PANEL MOSQUITERO DE FIBRA DE VIDRIO DESMONTABLE. INCLUYE: SUMINISTRO, INSTALACION, MATERIALES, FLETE, MANIOBRAS, COLOCACION, HERRAJES, ELEMENTOS DE FIJACIÓN, TORNILLERIA DE ACERO INOXIDABLE, SELLADO PERIMETRAL DE JUNTAS, AJUSTES, ACCESORIOS, HERRAMIENTA, EQUIPO A CUALQUIER ALTURA Y NIVEL, MANO DE OBRA CON PERSONAL ESPECIALIZADO PARA LOS TRABAJOS Y TODO LO NECESARIO PARA SU CORRECTA EJECUCIÓN, (VER DETALLE EN PLANOS) ( VERIFICAR MEDIDAS EN OBRA) | M2 | 2.9 |  |  | 0
3.7.12 | 910 | 1 | N | C-12 VENTANA FIJO EN VANO DE 1.72 MTS. X 0.70 MTS. DE ALTURA DE ALUMINIO DE ALTA RESISTENCIA, MCA. CUPRUM, LINEA EUROVENT SERIE 70, ACABADO CON PINTURA ELECTROSTÁTICA EN COLOR BLANCO, BROCHE DE SEGURIDAD CENTRAL O EQUIVALENTE, CRISTAL CLARO DE 6 mm. Y PANEL MOSQUITERO DE FIBRA DE VIDRIO DESMONTABLE. INCLUYE: SUMINISTRO, INSTALACION, MATERIALES, FLETE, MANIOBRAS, COLOCACION, HERRAJES, ELEMENTOS DE FIJACIÓN, TORNILLERIA DE ACERO INOXIDABLE, SELLADO PERIMETRAL DE JUNTAS, AJUSTES, ACCESORIOS, HERRAMIENTA, EQUIPO A CUALQUIER ALTURA Y NIVEL, MANO DE OBRA CON PERSONAL ESPECIALIZADO PARA LOS TRABAJOS Y TODO LO NECESARIO PARA SU CORRECTA EJECUCIÓN, (VER DETALLE EN PLANOS) ( VERIFICAR MEDIDAS EN OBRA) | M2 | 2.41 |  |  | 0
3.7.13 | 920 | 1 | N | C-13 VENTANA FIJO EN VANO DE 2.98 MTS. X 0.70 MTS. DE ALTURA DE ALUMINIO DE ALTA RESISTENCIA, MCA. CUPRUM, LINEA EUROVENT SERIE 70, ACABADO CON PINTURA ELECTROSTÁTICA EN COLOR BLANCO, BROCHE DE SEGURIDAD CENTRAL O EQUIVALENTE, CRISTAL CLARO DE 6 mm. Y PANEL MOSQUITERO DE FIBRA DE VIDRIO DESMONTABLE. INCLUYE: SUMINISTRO, INSTALACION, MATERIALES, FLETE, MANIOBRAS, COLOCACION, HERRAJES, ELEMENTOS DE FIJACIÓN, TORNILLERIA DE ACERO INOXIDABLE, SELLADO PERIMETRAL DE JUNTAS, AJUSTES, ACCESORIOS, HERRAMIENTA, EQUIPO A CUALQUIER ALTURA Y NIVEL, MANO DE OBRA CON PERSONAL ESPECIALIZADO PARA LOS TRABAJOS Y TODO LO NECESARIO PARA SU CORRECTA EJECUCIÓN, (VER DETALLE EN PLANOS) ( VERIFICAR MEDIDAS EN OBRA) | M2 | 2.09 |  |  | 0
3.7.14 | 930 | 1 | N | C-14 VENTANA CORREDIZA EN VANO DE 2.40 MTS. X 1.00 MTS. DE ALTURA DE ALUMINIO DE ALTA RESISTENCIA, MCA. CUPRUM, LINEA EUROVENT SERIE 70, ACABADO CON PINTURA ELECTROSTÁTICA EN COLOR BLANCO, BROCHE DE SEGURIDAD CENTRAL O EQUIVALENTE, CRISTAL CLARO DE 6 mm. Y PANEL MOSQUITERO DE FIBRA DE VIDRIO DESMONTABLE. INCLUYE: SUMINISTRO, INSTALACION, MATERIALES, FLETE, MANIOBRAS, COLOCACION, HERRAJES, ELEMENTOS DE FIJACIÓN, TORNILLERIA DE ACERO INOXIDABLE, SELLADO PERIMETRAL DE JUNTAS, AJUSTES, ACCESORIOS, HERRAMIENTA, EQUIPO A CUALQUIER ALTURA Y NIVEL, MANO DE OBRA CON PERSONAL ESPECIALIZADO PARA LOS TRABAJOS Y TODO LO NECESARIO PARA SU CORRECTA EJECUCIÓN, (VER DETALLE EN PLANOS) ( VERIFICAR MEDIDAS EN OBRA) | M2 | 9.6 |  |  | 0
3.7.15 | 940 | 1 | N | C-15 VENTANA FIJO EN VANO DE 2.22 MTS. X 0.70 MTS. DE ALTURA DE ALUMINIO DE ALTA RESISTENCIA, MCA. CUPRUM, LINEA EUROVENT SERIE 70, ACABADO CON PINTURA ELECTROSTÁTICA EN COLOR BLANCO, BROCHE DE SEGURIDAD CENTRAL O EQUIVALENTE, CRISTAL CLARO DE 6 mm. Y PANEL MOSQUITERO DE FIBRA DE VIDRIO DESMONTABLE. INCLUYE: SUMINISTRO, INSTALACION, MATERIALES, FLETE, MANIOBRAS, COLOCACION, HERRAJES, ELEMENTOS DE FIJACIÓN, TORNILLERIA DE ACERO INOXIDABLE, SELLADO PERIMETRAL DE JUNTAS, AJUSTES, ACCESORIOS, HERRAMIENTA, EQUIPO A CUALQUIER ALTURA Y NIVEL, MANO DE OBRA CON PERSONAL ESPECIALIZADO PARA LOS TRABAJOS Y TODO LO NECESARIO PARA SU CORRECTA EJECUCIÓN, (VER DETALLE EN PLANOS) ( VERIFICAR MEDIDAS EN OBRA) | M2 | 1.55 |  |  | 0
3.7.16 | 950 | 1 | N | C-16 VENTANA FIJO EN VANO DE 2.75 MTS. X 0.70 MTS. DE ALTURA DE ALUMINIO DE ALTA RESISTENCIA, MCA. CUPRUM, LINEA EUROVENT SERIE 70, ACABADO CON PINTURA ELECTROSTÁTICA EN COLOR BLANCO, BROCHE DE SEGURIDAD CENTRAL O EQUIVALENTE, CRISTAL CLARO DE 6 mm. Y PANEL MOSQUITERO DE FIBRA DE VIDRIO DESMONTABLE. INCLUYE: SUMINISTRO, INSTALACION, MATERIALES, FLETE, MANIOBRAS, COLOCACION, HERRAJES, ELEMENTOS DE FIJACIÓN, TORNILLERIA DE ACERO INOXIDABLE, SELLADO PERIMETRAL DE JUNTAS, AJUSTES, ACCESORIOS, HERRAMIENTA, EQUIPO A CUALQUIER ALTURA Y NIVEL, MANO DE OBRA CON PERSONAL ESPECIALIZADO PARA LOS TRABAJOS Y TODO LO NECESARIO PARA SU CORRECTA EJECUCIÓN, (VER DETALLE EN PLANOS) ( VERIFICAR MEDIDAS EN OBRA) | M2 | 1.93 |  |  | 0
3.7.17 | 960 | 1 | N | C-17 VENTANA FIJO EN VANO DE 3.30 MTS. X 0.70 MTS. DE ALTURA DE ALUMINIO DE ALTA RESISTENCIA, MCA. CUPRUM, LINEA EUROVENT SERIE 70, ACABADO CON PINTURA ELECTROSTÁTICA EN COLOR BLANCO, BROCHE DE SEGURIDAD CENTRAL O EQUIVALENTE, CRISTAL CLARO DE 6 mm. Y PANEL MOSQUITERO DE FIBRA DE VIDRIO DESMONTABLE. INCLUYE: SUMINISTRO, INSTALACION, MATERIALES, FLETE, MANIOBRAS, COLOCACION, HERRAJES, ELEMENTOS DE FIJACIÓN, TORNILLERIA DE ACERO INOXIDABLE, SELLADO PERIMETRAL DE JUNTAS, AJUSTES, ACCESORIOS, HERRAMIENTA, EQUIPO A CUALQUIER ALTURA Y NIVEL, MANO DE OBRA CON PERSONAL ESPECIALIZADO PARA LOS TRABAJOS Y TODO LO NECESARIO PARA SU CORRECTA EJECUCIÓN, (VER DETALLE EN PLANOS) ( VERIFICAR MEDIDAS EN OBRA) | M2 | 2.31 |  |  | 0
3.7.18 | 970 | 1 | N | C-18 VENTANA FIJO EN VANO DE 2.60 MTS. X 0.70 MTS. DE ALTURA DE ALUMINIO DE ALTA RESISTENCIA, MCA. CUPRUM, LINEA EUROVENT SERIE 70, ACABADO CON PINTURA ELECTROSTÁTICA EN COLOR BLANCO, BROCHE DE SEGURIDAD CENTRAL O EQUIVALENTE, CRISTAL CLARO DE 6 mm. Y PANEL MOSQUITERO DE FIBRA DE VIDRIO DESMONTABLE. INCLUYE: SUMINISTRO, INSTALACION, MATERIALES, FLETE, MANIOBRAS, COLOCACION, HERRAJES, ELEMENTOS DE FIJACIÓN, TORNILLERIA DE ACERO INOXIDABLE, SELLADO PERIMETRAL DE JUNTAS, AJUSTES, ACCESORIOS, HERRAMIENTA, EQUIPO A CUALQUIER ALTURA Y NIVEL, MANO DE OBRA CON PERSONAL ESPECIALIZADO PARA LOS TRABAJOS Y TODO LO NECESARIO PARA SU CORRECTA EJECUCIÓN, (VER DETALLE EN PLANOS) ( VERIFICAR MEDIDAS EN OBRA) | M2 | 3.64 |  |  | 0
3.7.19 | 980 | 1 | N | C-19 VENTANA FIJO EN VANO DE 2.03 MTS. X 0.70 MTS. DE ALTURA DE ALUMINIO DE ALTA RESISTENCIA, MCA. CUPRUM, LINEA EUROVENT SERIE 70, ACABADO CON PINTURA ELECTROSTÁTICA EN COLOR BLANCO, BROCHE DE SEGURIDAD CENTRAL O EQUIVALENTE, CRISTAL CLARO DE 6 mm. Y PANEL MOSQUITERO DE FIBRA DE VIDRIO DESMONTABLE. INCLUYE: SUMINISTRO, INSTALACION, MATERIALES, FLETE, MANIOBRAS, COLOCACION, HERRAJES, ELEMENTOS DE FIJACIÓN, TORNILLERIA DE ACERO INOXIDABLE, SELLADO PERIMETRAL DE JUNTAS, AJUSTES, ACCESORIOS, HERRAMIENTA, EQUIPO A CUALQUIER ALTURA Y NIVEL, MANO DE OBRA CON PERSONAL ESPECIALIZADO PARA LOS TRABAJOS Y TODO LO NECESARIO PARA SU CORRECTA EJECUCIÓN, (VER DETALLE EN PLANOS) ( VERIFICAR MEDIDAS EN OBRA) | M2 | 1.42 |  |  | 0
3.7.20 | 990 | 1 | N | C-20 VENTANA CORREDIZA Y FIJO EN VANO DE 3.05 MTS. X 1.60 MTS. DE ALTURA DE ALUMINIO DE ALTA RESISTENCIA, MCA. CUPRUM, LINEA EUROVENT SERIE 70, ACABADO CON PINTURA ELECTROSTÁTICA EN COLOR BLANCO, BROCHE DE SEGURIDAD CENTRAL O EQUIVALENTE, CRISTAL CLARO DE 6 mm. Y PANEL MOSQUITERO DE FIBRA DE VIDRIO DESMONTABLE. INCLUYE: SUMINISTRO, INSTALACION, MATERIALES, FLETE, MANIOBRAS, COLOCACION, HERRAJES, ELEMENTOS DE FIJACIÓN, TORNILLERIA DE ACERO INOXIDABLE, SELLADO PERIMETRAL DE JUNTAS, AJUSTES, ACCESORIOS, HERRAMIENTA, EQUIPO A CUALQUIER ALTURA Y NIVEL, MANO DE OBRA CON PERSONAL ESPECIALIZADO PARA LOS TRABAJOS Y TODO LO NECESARIO PARA SU CORRECTA EJECUCIÓN, (VER DETALLE EN PLANOS) ( VERIFICAR MEDIDAS EN OBRA) | M2 | 63.44 |  |  | 0
3.7.21 | 1000 | 1 | N | C-21 VENTANA CORREDIZA EN VANO DE 2.15 MTS. X 1.60 MTS. DE ALTURA DE ALUMINIO DE ALTA RESISTENCIA, MCA. CUPRUM, LINEA EUROVENT SERIE 70, ACABADO CON PINTURA ELECTROSTÁTICA EN COLOR BLANCO, BROCHE DE SEGURIDAD CENTRAL O EQUIVALENTE, CRISTAL CLARO DE 6 mm. Y PANEL MOSQUITERO DE FIBRA DE VIDRIO DESMONTABLE. INCLUYE: SUMINISTRO, INSTALACION, MATERIALES, FLETE, MANIOBRAS, COLOCACION, HERRAJES, ELEMENTOS DE FIJACIÓN, TORNILLERIA DE ACERO INOXIDABLE, SELLADO PERIMETRAL DE JUNTAS, AJUSTES, ACCESORIOS, HERRAMIENTA, EQUIPO A CUALQUIER ALTURA Y NIVEL, MANO DE OBRA CON PERSONAL ESPECIALIZADO PARA LOS TRABAJOS Y TODO LO NECESARIO PARA SU CORRECTA EJECUCIÓN, (VER DETALLE EN PLANOS) ( VERIFICAR MEDIDAS EN OBRA) | M2 | 13.76 |  |  | 0
3.7.22 | 1010 | 1 | N | C-22 VENTANA CORREDIZA EN VANO DE 1.48 MTS. X 1.60 MTS. DE ALTURA DE ALUMINIO DE ALTA RESISTENCIA, MCA. CUPRUM, LINEA EUROVENT SERIE 70, ACABADO CON PINTURA ELECTROSTÁTICA EN COLOR BLANCO, BROCHE DE SEGURIDAD CENTRAL O EQUIVALENTE, CRISTAL CLARO DE 6 mm. Y PANEL MOSQUITERO DE FIBRA DE VIDRIO DESMONTABLE. INCLUYE: SUMINISTRO, INSTALACION, MATERIALES, FLETE, MANIOBRAS, COLOCACION, HERRAJES, ELEMENTOS DE FIJACIÓN, TORNILLERIA DE ACERO INOXIDABLE, SELLADO PERIMETRAL DE JUNTAS, AJUSTES, ACCESORIOS, HERRAMIENTA, EQUIPO A CUALQUIER ALTURA Y NIVEL, MANO DE OBRA CON PERSONAL ESPECIALIZADO PARA LOS TRABAJOS Y TODO LO NECESARIO PARA SU CORRECTA EJECUCIÓN, (VER DETALLE EN PLANOS) ( VERIFICAR MEDIDAS EN OBRA) | M2 | 2.37 |  |  | 0
3.7.23 | 1020 | 1 | N | C-23 VENTANA CORREDIZA EN VANO DE 1.55 MTS. X 1.60 MTS. DE ALTURA DE ALUMINIO DE ALTA RESISTENCIA, MCA. CUPRUM, LINEA EUROVENT SERIE 70, ACABADO CON PINTURA ELECTROSTÁTICA EN COLOR BLANCO, BROCHE DE SEGURIDAD CENTRAL O EQUIVALENTE, CRISTAL CLARO DE 6 mm. Y PANEL MOSQUITERO DE FIBRA DE VIDRIO DESMONTABLE. INCLUYE: SUMINISTRO, INSTALACION, MATERIALES, FLETE, MANIOBRAS, COLOCACION, HERRAJES, ELEMENTOS DE FIJACIÓN, TORNILLERIA DE ACERO INOXIDABLE, SELLADO PERIMETRAL DE JUNTAS, AJUSTES, ACCESORIOS, HERRAMIENTA, EQUIPO A CUALQUIER ALTURA Y NIVEL, MANO DE OBRA CON PERSONAL ESPECIALIZADO PARA LOS TRABAJOS Y TODO LO NECESARIO PARA SU CORRECTA EJECUCIÓN, (VER DETALLE EN PLANOS) ( VERIFICAR MEDIDAS EN OBRA) | M2 | 12.4 |  |  | 0
3.7.24 | 1030 | 1 | N | C-24 VENTANA FIJO EN VANO DE 1.25 MTS. X 1.60 MTS. DE ALTURA DE ALUMINIO DE ALTA RESISTENCIA, MCA. CUPRUM, LINEA EUROVENT SERIE 70, ACABADO CON PINTURA ELECTROSTÁTICA EN COLOR BLANCO, BROCHE DE SEGURIDAD CENTRAL O EQUIVALENTE, CRISTAL CLARO DE 6 mm. Y PANEL MOSQUITERO DE FIBRA DE VIDRIO DESMONTABLE. INCLUYE: SUMINISTRO, INSTALACION, MATERIALES, FLETE, MANIOBRAS, COLOCACION, HERRAJES, ELEMENTOS DE FIJACIÓN, TORNILLERIA DE ACERO INOXIDABLE, SELLADO PERIMETRAL DE JUNTAS, AJUSTES, ACCESORIOS, HERRAMIENTA, EQUIPO A CUALQUIER ALTURA Y NIVEL, MANO DE OBRA CON PERSONAL ESPECIALIZADO PARA LOS TRABAJOS Y TODO LO NECESARIO PARA SU CORRECTA EJECUCIÓN, (VER DETALLE EN PLANOS) ( VERIFICAR MEDIDAS EN OBRA) | M2 | 2 |  |  | 0
3.7.25 | 1040 | 1 | N | C-25 VENTANA FIJO EN VANO DE 0.92 MTS. X 1.60 MTS. DE ALTURA DE ALUMINIO DE ALTA RESISTENCIA, MCA. CUPRUM, LINEA EUROVENT SERIE 70, ACABADO CON PINTURA ELECTROSTÁTICA EN COLOR BLANCO, BROCHE DE SEGURIDAD CENTRAL O EQUIVALENTE, CRISTAL CLARO DE 6 mm. Y PANEL MOSQUITERO DE FIBRA DE VIDRIO DESMONTABLE. INCLUYE: SUMINISTRO, INSTALACION, MATERIALES, FLETE, MANIOBRAS, COLOCACION, HERRAJES, ELEMENTOS DE FIJACIÓN, TORNILLERIA DE ACERO INOXIDABLE, SELLADO PERIMETRAL DE JUNTAS, AJUSTES, ACCESORIOS, HERRAMIENTA, EQUIPO A CUALQUIER ALTURA Y NIVEL, MANO DE OBRA CON PERSONAL ESPECIALIZADO PARA LOS TRABAJOS Y TODO LO NECESARIO PARA SU CORRECTA EJECUCIÓN, (VER DETALLE EN PLANOS) ( VERIFICAR MEDIDAS EN OBRA) | M2 | 1.47 |  |  | 0
3.7.26 | 1050 | 1 | N | C-26 VENTANA CORREDIZA Y FIJO EN VANO DE 2.45 MTS. X 1.60 MTS. DE ALTURA DE ALUMINIO DE ALTA RESISTENCIA, MCA. CUPRUM, LINEA EUROVENT SERIE 70, ACABADO CON PINTURA ELECTROSTÁTICA EN COLOR BLANCO, BROCHE DE SEGURIDAD CENTRAL O EQUIVALENTE, CRISTAL CLARO DE 6 mm. Y PANEL MOSQUITERO DE FIBRA DE VIDRIO DESMONTABLE. INCLUYE: SUMINISTRO, INSTALACION, MATERIALES, FLETE, MANIOBRAS, COLOCACION, HERRAJES, ELEMENTOS DE FIJACIÓN, TORNILLERIA DE ACERO INOXIDABLE, SELLADO PERIMETRAL DE JUNTAS, AJUSTES, ACCESORIOS, HERRAMIENTA, EQUIPO A CUALQUIER ALTURA Y NIVEL, MANO DE OBRA CON PERSONAL ESPECIALIZADO PARA LOS TRABAJOS Y TODO LO NECESARIO PARA SU CORRECTA EJECUCIÓN, (VER DETALLE EN PLANOS) ( VERIFICAR MEDIDAS EN OBRA) | M2 | 3.92 |  |  | 0
3.7.27 | 1060 | 1 | N | P1 PUERTA DOBLE Y FIJO DE CANCELERÍA DE ALUMINIO EN VANO DE 1.53 X 2.65 MTS, LINEA EUROVENT SERIE 70, COLOR BLANCO O EQUIVALENTE, PUERTA DOBLE DE 1.53 X 2.20 MTS CON CRISTAL CLARO DE 9MM, CIERRAPUERTAS, BISAGRA SUPERIOR, AGARRADERA DE 0.22 X 0.031M COLOR PLATA, MARCA RISH MODELO 8125, CERRADURA MARCA BRUKEN, MODELO BRK572 O EQUIVALENTE., CANCEL FIJO SUPERIOR DE 1.53 X 0.45M CON CRISTAL CLARO DE 6MM O EQUIVALENTE. INCLUYE: SUMINISTRO, INSTALACION, MATERIALES, FLETE, MANIOBRAS, COLOCACION, HERRAJES, ELEMENTOS DE FIJACIÓN, TORNILLERIA DE ACERO INOXIDABLE, SELLADO PERIMETRAL DE JUNTAS, AJUSTES, ACCESORIOS, HERRAMIENTA, EQUIPO A CUALQUIER ALTURA Y NIVEL, MANO DE OBRA CON PERSONAL ESPECIALIZADO PARA LOS TRABAJOS Y TODO LO NECESARIO PARA SU CORRECTA EJECUCIÓN, (VER DETALLE EN PLANOS) ( VERIFICAR MEDIDAS EN OBRA) | M2 | 4.06 |  |  | 0
3.7.28 | 1070 | 1 | N | P2 PUERTA Y FIJO DE CANCELERÍA DE ALUMINIO EN VANO DE 0.90 X 2.65 MTS, LINEA EUROVENT SERIE 70, COLOR BLANCO O EQUIVALENTE. PUERTA DE 0.90 X 2.20 MTS CON CRISTAL CLARO DE 9MM, CIERRAPUERTAS, BISAGRA SUPERIOR, AGARRADERA DE 0.22 X 0.031M COLOR PLATA, MARCA RISH MODELO 8125, CERRADURA MARCA BRUKEN, MODELO BRK572 O EQUIVALENTE. CANCEL DE 0.90 X 0.45 MTS CON CRISTAL CLARO DE 6MM O EQUIVALENTE. INCLUYE: SUMINISTRO, INSTALACION, MATERIALES, FLETE, MANIOBRAS, COLOCACION, HERRAJES, ELEMENTOS DE FIJACIÓN, TORNILLERIA DE ACERO INOXIDABLE, SELLADO PERIMETRAL DE JUNTAS, AJUSTES, ACCESORIOS, HERRAMIENTA, EQUIPO A CUALQUIER ALTURA Y NIVEL, MANO DE OBRA CON PERSONAL ESPECIALIZADO PARA LOS TRABAJOS Y TODO LO NECESARIO PARA SU CORRECTA EJECUCIÓN, (VER DETALLE EN PLANOS) ( VERIFICAR MEDIDAS EN OBRA) | M2 | 17.64 |  |  | 0
3.7.29 | 1080 | 1 | N | P5 PUERTA DOBLE Y FIJO DE CANCELERÍA DE ALUMINIO EN VANO DE 1.80 X 2.65 MTS, LINEA EUROVENT SERIE 70, COLOR BLANCO O EQUIVALENTE, PUERTA DOBLE DE 1.80 X 2.20 MTS CON CRISTAL CLARO DE 9MM, CIERRAPUERTAS, BISAGRA SUPERIOR, AGARRADERA DE 0.22 X 0.031M COLOR PLATA, MARCA RISH MODELO 8125, CERRADURA MARCA BRUKEN, MODELO BRK572 O EQUIVALENTE., CANCEL FIJO SUPERIOR DE 1.80 X 0.45 MTS CON CRISTAL CLARO DE 6MM O EQUIVALENTE. INCLUYE: SUMINISTRO, INSTALACION, MATERIALES, FLETE, MANIOBRAS, COLOCACION, HERRAJES, ELEMENTOS DE FIJACIÓN, TORNILLERIA DE ACERO INOXIDABLE, SELLADO PERIMETRAL DE JUNTAS, AJUSTES, ACCESORIOS, HERRAMIENTA, EQUIPO A CUALQUIER ALTURA Y NIVEL, MANO DE OBRA CON PERSONAL ESPECIALIZADO PARA LOS TRABAJOS Y TODO LO NECESARIO PARA SU CORRECTA EJECUCIÓN, (VER DETALLE EN PLANOS) ( VERIFICAR MEDIDAS EN OBRA) | M2 | 4.77 |  |  | 0
3.8 | 3.8 | 0 |  | CARPINTERIA
3.8.01 | 1090 | 1 | N | P3 PUERTA INTERIOR DE MADERA EN VANO DE 0.90 X 2.20 MTS TIPO TAMBOR COLOR CAFÉ, INCLUYE: SUMINSTRO, INSTALCION, MATERIALES, MARCO DE MADERA CON MISMO ACABADO DE LA PUERTA, BISAGRAS, TORNILLERIA, ELEMENTOS DE FIAJCION Y MANIJA MANHATTAN DE ACERO NIQUEL SATINADO DE 0.21 X 0.098M, MARCA DEFIANT O EQUIVALENTE. HERRAMIENTA, EQUIPO A CUALQUIER ALTURA Y NIVEL, MANO DE OBRA Y TODO LO NECESARIO PARA SU CORRECTA EJECUCION.(PUERTAS INTERIORES) (VER DETALLE EN PLANOS)( VERIFICAR MEDIDAS EN OBRA) | M2 | 33.66 |  |  | 0
3.8.02 | 1100 | 1 | N | P4 PUERTA INTERIOR DE MADERA EN VANO DE 1.00 X 2.20 MTS TIPO TAMBOR COLOR CAFÉ, INCLUYE: SUMINSTRO, INSTALCION, MATERIALES, MARCO DE MADERA CON MISMO ACABADO DE LA PUERTA, BISAGRAS, TORNILLERIA, ELEMENTOS DE FIAJCION Y MANIJA MANHATTAN DE ACERO NIQUEL SATINADO DE 0.21 X 0.098M, MARCA DEFIANT O EQUIVALENTE. HERRAMIENTA, EQUIPO A CUALQUIER ALTURA Y NIVEL, MANO DE OBRA Y TODO LO NECESARIO PARA SU CORRECTA EJECUCION.(PUERTAS INTERIORES) (VER DETALLE EN PLANOS)( VERIFICAR MEDIDAS EN OBRA) | M2 | 19.8 |  |  | 0
3.8.03 | 1110 | 1 | N | P6 PUERTA INTERIOR DE MADERA CON FIJO SUPERIOR DE CANCEL DE ALUMINIO EN VANO DE 0.90 X 2.65 MTS TIPO TAMBOR COLOR CAFÉ, CANCEL FIJO DE 0.90 X 0.45 MTS LINEA EUROVENT, COLOR BLANCO, SERIE 70 O EQUIVALENTE, INCLUYE: SUMINSTRO, INSTALCION, MATERIALES, MARCO DE MADERA CON MISMO ACABADO DE LA PUERTA, BISAGRAS, TORNILLERIA, ELEMENTOS DE FIAJCION Y MANIJA MANHATTAN DE ACERO NIQUEL SATINADO DE 0.21 X 0.098M, MARCA DEFIANT O EQUIVALENTE. HERRAMIENTA, EQUIPO A CUALQUIER ALTURA Y NIVEL, MANO DE OBRA Y TODO LO NECESARIO PARA SU CORRECTA EJECUCION.(PUERTAS INTERIORES) (VER DETALLE EN PLANOS)( VERIFICAR MEDIDAS EN OBRA) | M2 | 11.93 |  |  | 0
3.8.04 | 1120 | 1 | N | MAMPARA MURO MOVIL SONO - AISLANTE MODELO MAVISA CODIGO 100 10 CON 4 PANELES INDIVIDUALES DE 1.125 MTS. DE ANCHO X DE 3.50 MTS. DE ALTURA CON ESPESOR DE 10 CMS. A BASE DE BASTIDOR PERIMETRAL, TRAVESAÑOS EN ACERO PTR CAL. 18 Y CABEZALES DE ACERO PTR CAL. 14 CON TERMINADO ANTICORROSIVO, SUS CARAS O CUBIERTAS DE MADERA MDF DE 9 MM. ACABADO EN TELA COLOR PLATEADI, MASCARONES VERTICALES DE ALUMINIO AL NATURAL TIPO UNIVERSAL PARA UNIR PANEL CON PANEL, SU CAMARA SONO-AISLANTE SE FORMA CON FIBRA DE VIDRIO 3" SU MONTAJE ES EN RIEL PRINCIPAL DE ALUMINIO INCLUIDO EMPOTRADO DE 10 CMS. X 5 CMS. X 3/16" DE ESPESOR CON UNA PISTA, PANEL DE AJUSTE Y CONTRAS. INCLUYE: SUMINISTRO DE MATERIALES, FABRICACION, FLETE, MANIOBRAS, INSTALACION, CORTES, DESPERDICIOS, SOLDADURA, ANCLAJE, ELEMENTOS DE FIJACION, HERRAMIENTA, EQUIPO A CUALQUIER ALTURA Y NIVEL MANO DE OBRA Y TODO LO NECESARIO PARA SU CORRECTA EJECUCION. (VERIFICAR MEDIDAS EN OBRA ANTES DE SU FABRICACION) (VER DETALLE EN PLANOS). | ML | 19.5 |  |  | 0
3.9 | 3.9 | 0 |  | HERRERIA
3.9.01 | 1130 | 1 | N | P7 PUERTA TIPO LOUVER EN VANO DE 0.80 X 2.20 MTS FABRICADA CON PERFIL CUADRADO, PERIMETRO DE CALIBRE 18 Y REJILLAS DE CALIBRE 16, CIERRAPUERTAS Y CERRADURA MARCA PHILLIPS, MODELO MX5338. INCLUYE: SUMINISTRO DE MATERIALES, FABRICACION, FLETE, MANIOBRAS, INSTALACION, CORTES, DESPERDICIOS, SOLDADURA, BISAGRAS, ELEMENTOS DE FIJACION, HERRAMIENTA, EQUIPO A CUALQUIER ALTURA Y NIVEL MANO DE OBRA Y TODO LO NECESARIO PARA SU CORRECTA EJECUCION. (VERIFICAR MEDIDAS EN OBRA) VER DETALLE EN PLANOS). | M2 | 3.52 |  |  | 0
4 | 4 | 0 |  | INSTALACION ELECTRICA
4.1 | 4.1 | 0 |  | FUERZA TABLERO "TDG-1"
4.1.01 | 1140 | 1 | N | SUMINISTRO E INSTALACION DE TABLERO TIPO I-LINE DE 8 CIRCUITOS No. DE REFERENCIA MG600M82B CON INTERRUPTOR PRINCIPAL 3X800A MARCA SQUARE D O EQUIVALENTE EN CALIDAD, ESPECIFICACIONES Y PRECIO, PREVIA AUTORIZACIÓN DE LA SUPERVISIÓN. INCLUYE: MATERIAL, EQUIPO, MANO DE OBRA, HERRAMIENTAS Y TODO LO NECESARIO PARA SU CORRECTA INSTALACION | PZA | 1
4.1.02 | 1150 | 1 | N | SUMINISTRO E INSTALACION DE INTERRUPTOR TERMOMAGNETICO TIPO I-LINE DE 3X200A MARCA SQUARE D O EQUIVALENTE EN CALIDAD, ESPECIFICACIONES Y PRECIO, PREVIA AUTORIZACIÓN DE LA SUPERVISIÓN. INCLUYE: MATERIAL, EQUIPO, MANO DE OBRA, HERRAMIENTAS Y TODO LO NECESARIO PARA SU CORRECTA INSTALACION | PZA | 1
4.1.03 | 1160 | 1 | N | SUMINISTRO E INSTALACION DE INTERRUPTOR TERMOMAGNETICO TIPO I-LINE DE 3X150A MARCA SQUARE D O EQUIVALENTE EN CALIDAD, ESPECIFICACIONES Y PRECIO, PREVIA AUTORIZACIÓN DE LA SUPERVISIÓN. INCLUYE: MATERIAL, EQUIPO, MANO DE OBRA, HERRAMIENTAS Y TODO LO NECESARIO PARA SU CORRECTA INSTALACION | PZA | 3
4.1.04 | 1170 | 1 | N | SUMINISTRO E INSTALACION DE INTERRUPTOR TERMOMAGNETICO TIPO I-LINE DE 3X100A MARCA SQUARE D O EQUIVALENTE EN CALIDAD, ESPECIFICACIONES Y PRECIO, PREVIA AUTORIZACIÓN DE LA SUPERVISIÓN. INCLUYE: MATERIAL, EQUIPO, MANO DE OBRA, HERRAMIENTAS Y TODO LO NECESARIO PARA SU CORRECTA INSTALACION | PZA | 1
4.1.05 | 1180 | 1 | N | SUMINISTRO E INSTALACIÓN DE CABLE DE COBRE CAL. 500 AWG. INCLUYE: MATERIAL, EQUIPO, MANO DE OBRA, HERRAMIENTAS Y TODO LO NECESARIO PARA SU CORRECTA INSTALACION | M.L. | 80
4.1.06 | 1190 | 1 | N | SUMINISTRO E INSTALACIÓN DE CABLE DE COBRE CAL. 1/0 AWG VERDE O DESNUDO. INCLUYE: MATERIAL, EQUIPO, MANO DE OBRA, HERRAMIENTAS Y TODO LO NECESARIO PARA SU CORRECTA INSTALACION | M.L. | 20
4.1.07 | 1200 | 1 | N | SUMINISTRO E INSTALACIÓN DE TUBO CONDUIT PARED GRUESA DE 101 MM DE DIAMETRO. INCLUYE: SUMINISTRO DE MATERIALES, RANURA, RESANE, GUÍA DE ALAMBRE GALVANIZADO, CORTES, DESPERDICIOS, SOPORTERIA, CONEXIONES, HERRAMIENTA, MANO DE OBRA Y TODO LO NECESARIO PARA SU CORRECTA INSTALACIÓN | M.L. | 20
4.2 | 4.2 |  |  | FUERZA TABLERO "TDG-2"
4.2.01 | 1210 | 1 | N | SUMINISTRO E INSTALACION DE TABLERO TIPO I-LINE DE 8 CIRCUITOS No. DE REFERENCIA LA400M81B CON INTERRUPTOR PRINCIPAL 3X200A MARCA SQUARE D O EQUIVALENTE EN CALIDAD, ESPECIFICACIONES Y PRECIO, PREVIA AUTORIZACIÓN DE LA SUPERVISIÓN. INCLUYE: MATERIAL, EQUIPO, MANO DE OBRA, HERRAMIENTAS Y TODO LO NECESARIO PARA SU CORRECTA INSTALACION | PZA | 1
4.2.02 | 1220 | 1 | N | SUMINISTRO E INSTALACION DE INTERRUPTOR TERMOMAGNETICO TIPO I-LINE DE 3X100A MARCA SQUARE D O EQUIVALENTE EN CALIDAD, ESPECIFICACIONES Y PRECIO, PREVIA AUTORIZACIÓN DE LA SUPERVISIÓN. INCLUYE: MATERIAL, EQUIPO, MANO DE OBRA, HERRAMIENTAS Y TODO LO NECESARIO PARA SU CORRECTA INSTALACION | PZA | 2
4.2.03 | 1230 | 1 | N | SUMINISTRO E INSTALACIÓN DE CABLE DE COBRE CAL. 4/0 AWG. INCLUYE: MATERIAL, EQUIPO, MANO DE OBRA, HERRAMIENTAS Y TODO LO NECESARIO PARA SU CORRECTA INSTALACION | M.L. | 40
4.2.04 | 1240 | 1 | N | SUMINISTRO E INSTALACIÓN DE CABLE DE COBRE CAL. 6 AWG VERDE O DESNUDO. INCLUYE: MATERIAL, EQUIPO, MANO DE OBRA, HERRAMIENTAS Y TODO LO NECESARIO PARA SU CORRECTA INSTALACION | M.L. | 10
4.2.05 | 1250 | 1 | N | SUMINISTRO E INSTALACIÓN DE TUBO CONDUIT PARED GRUESA DE 50 MM DE DIAMETRO. INCLUYE: SUMINISTRO DE MATERIALES, RANURA, RESANE, GUÍA DE ALAMBRE GALVANIZADO, CORTES, DESPERDICIOS, SOPORTERIA, CONEXIONES, HERRAMIENTA, MANO DE OBRA Y TODO LO NECESARIO PARA SU CORRECTA INSTALACIÓN | M.L. | 10
4.3 | 4.3 | 0 |  | FUERZA TABLERO "TDG-3"
4.3.01 | 1260 | 1 | N | SUMINISTRO E INSTALACION DE TABLERO TIPO I-LINE DE 8 CIRCUITOS No. DE REFERENCIA LA400M81B CON INTERRUPTOR PRINCIPAL 3X300A MARCA SQUARE D O EQUIVALENTE EN CALIDAD, ESPECIFICACIONES Y PRECIO, PREVIA AUTORIZACIÓN DE LA SUPERVISIÓN. INCLUYE: MATERIAL, EQUIPO, MANO DE OBRA, HERRAMIENTAS Y TODO LO NECESARIO PARA SU CORRECTA INSTALACION | PZA | 1
4.3.02 | 1270 | 1 | N | SUMINISTRO E INSTALACION DE INTERRUPTOR TERMOMAGNETICO TIPO I-LINE DE 3X100A MARCA SQUARE D O EQUIVALENTE EN CALIDAD, ESPECIFICACIONES Y PRECIO, PREVIA AUTORIZACIÓN DE LA SUPERVISIÓN. INCLUYE: MATERIAL, EQUIPO, MANO DE OBRA, HERRAMIENTAS Y TODO LO NECESARIO PARA SU CORRECTA INSTALACION | PZA | 2
4.3.03 | 1280 | 1 | N | SUMINISTRO E INSTALACION DE INTERRUPTOR TERMOMAGNETICO TIPO I-LINE DE 3X50A MARCA SQUARE D O EQUIVALENTE EN CALIDAD, ESPECIFICACIONES Y PRECIO, PREVIA AUTORIZACIÓN DE LA SUPERVISIÓN. INCLUYE: MATERIAL, EQUIPO, MANO DE OBRA, HERRAMIENTAS Y TODO LO NECESARIO PARA SU CORRECTA INSTALACION | PZA | 2
4.3.04 | 1290 | 1 | N | SUMINISTRO E INSTALACIÓN DE CABLE DE COBRE CAL. 350 AWG. INCLUYE: MATERIAL, EQUIPO, MANO DE OBRA, HERRAMIENTAS Y TODO LO NECESARIO PARA SU CORRECTA INSTALACION | M.L. | 40
4.3.05 | 1300 | 1 | N | SUMINISTRO E INSTALACIÓN DE CABLE DE COBRE CAL. 4 AWG VERDE O DESNUDO. INCLUYE: MATERIAL, EQUIPO, MANO DE OBRA, HERRAMIENTAS Y TODO LO NECESARIO PARA SU CORRECTA INSTALACION | M.L. | 10
4.3.06 | 1310 | 1 | N | SUMINISTRO E INSTALACIÓN DE TUBO CONDUIT PARED GRUESA DE 101 MM DE DIAMETRO. INCLUYE: SUMINISTRO DE MATERIALES, RANURA, RESANE, GUÍA DE ALAMBRE GALVANIZADO, CORTES, DESPERDICIOS, SOPORTERIA, CONEXIONES, HERRAMIENTA, MANO DE OBRA Y TODO LO NECESARIO PARA SU CORRECTA INSTALACIÓN | M.L. | 10
4.4 | 4.4 | 0 |  | SISTEMA DE TIERRAS
4.4.01 | 1320 | 1 | N | SUMINISTRO E INSTALACIÓN DE ELECTRODO PARA TIERRAS FISICAS DE CARBÓN ACTIVADO DE 20 X 120 CM. PARA CALIBRE # 2/0. INCLUYE: MATERIAL, EQUIPO, HERRAMIENTA, DESPERDICIO, MANO DE OBRA Y TODO LO NECESARIO PARA SU CORRECTA INSTALACIÓN. | PIEZA | 7
4.4.02 | 1330 | 1 | N | SUMINISTRO E INSTALACIÓN DE BENTONITA SÓDICA. INCLUYE: MATERIAL, EQUIPO, HERRAMIENTA, DESPERDICIO, MANO DE OBRA Y TODO LO NECESARIO PARA SU CORRECTA INSTALACIÓN. | KG | 6
4.4.03 | 1340 | 1 | N | SUMINISTRO E INSTALACIÓN DE CARBÓN ACTIVADO PARA TIERRAS FISICAS. INCLUYE: MATERIAL, EQUIPO, HERRAMIENTA, DESPERDICIO, MANO DE OBRA Y TODO LO NECESARIO PARA SU CORRECTA INSTALACIÓN. | KG | 20
4.4.04 | 1350 | 1 | N | EXCAVACION MECANICA Y MANUAL ,EN MATERIAL TIPO 1 Y 2. INCLUYE: MATERIAL, EQUIPO, HERRAMIENTA, DESPERDICIO, MANO DE OBRA Y TODO LO NECESARIO PARA SU CORRECTA INSTALACIÓN. | M3 | 4
4.4.05 | 1360 | 1 | N | SUMINISTRO E INSTALACIÓN DE REGISTRO DE CONCRETO PARA PRUEBAS DE 20 X 20 CM Y 40 CM DE PROFUNDIDAD, CONSIDERANDO INSTALACIÓN DE VARILLA COPPERWELD DE 5/8" X 3.05 M, TAPA DE LÁMINA ANTIDERRAPANTE DE 3/16" CON MARCO DE ÁNGULO DE 3/16" X 1" DE 20 X 20 CM, PINTADO CON FONDO ANTICORROSIVO Y ACABADO CON PINTURA ESMALTE COLOR VERDE MATE, CON INSTALACIÓN Y NIVELACIÓN DE CONTRAMARCO DE ÁNGULO DE FIERRO DE 1/4" X 1 1/2" GALVANIZADO, PARA RECEPCIÓN DE TAPA. INCLUYE: MATERIAL, EQUIPO, HERRAMIENTA, DESPERDICIO, MANO DE OBRA Y TODO LO NECESARIO PARA SU CORRECTA INSTALACIÓN. | PIEZA | 7
4.4.06 | 1370 | 1 | N | SUMINISTRO E INSTALACIÓN DE CONEXION TIPO "GT" SOLDABLE DE CABLE 4/0 A VARILLA DE TIERRA DE 5/8" DE DIAM., CABLE DE PASO A LA PARTE SUPERIOR DE LA VARILLA PARA TIERRA. INCLUYE: MATERIAL, EQUIPO, HERRAMIENTA, DESPERDICIO, MANO DE OBRA Y TODO LO NECESARIO PARA SU CORRECTA INSTALACIÓN. | PIEZA | 7
4.4.07 | 1380 | 1 | N | INSTALACIÓN DE CONEXIÓN TERMOSOLDABLE, TIPO "T" DE CABLE DE PASO CALIBRE # 4/0 A CABLE DE DERIVACIÓN A TOPE CALIBRE # 2/0, CATÁLOGO TAC-2Q2C, MARCA CADWELD. INCLUYE: MATERIAL, EQUIPO, HERRAMIENTA, DESPERDICIO, MANO DE OBRA Y TODO LO NECESARIO PARA SU CORRECTA INSTALACIÓN. | PIEZA | 1
4.4.08 | 1390 | 1 | N | SUMINISTRO E INSTALACIÓN DE CARGA PARA CONEXIÓN SOLDABLE TIPO F20 DE CARGA 225, CATALOGO NO. 225, MARCA CADWELD. INCLUYE: MATERIAL, EQUIPO, HERRAMIENTA, DESPERDICIO, MANO DE OBRA Y TODO LO NECESARIO PARA SU CORRECTA INSTALACIÓN. | PIEZA | 7
4.4.09 | 1400 | 1 | N | SUMINISTRO E INSTALACIÓN DE CARGA PARA CONEXIÓN SOLDABLE TIPO F20 DE CARGA 125, CATALOGO NO. 125, MARCA CADWELD. INCLUYE: MATERIAL, EQUIPO, HERRAMIENTA, DESPERDICIO, MANO DE OBRA Y TODO LO NECESARIO PARA SU CORRECTA INSTALACIÓN. | PIEZA | 1
4.4.10 | 1410 | 1 | N | SUMINISTRO E INSTALACIÓN DE CABLE DE COBRE DESNUDO CAL. 4/0 AWG. INCLUYE: MATERIAL, EQUIPO, HERRAMIENTA, DESPERDICIO, MANO DE OBRA Y TODO LO NECESARIO PARA SU CORRECTA INSTALACIÓN. | M.L | 50
4.4.11 | 1420 | 1 | N | SUMINISTRO E INSTALACIÓN DE CABLE DE COBRE DESNUDO CAL. 2 AWG. INCLUYE: MATERIAL, EQUIPO, HERRAMIENTA, DESPERDICIO, MANO DE OBRA Y TODO LO NECESARIO PARA SU CORRECTA INSTALACIÓN. | M.L | 3
4.5 | 4.5 | 0 |  | ACOMETIDA Y TRANSFORMADOR
4.5.01 | 1430 | 1 | N | SUMINISTRO E INSTALACIÓN DE POSTE DE CONCRETO REFORZADO CÓDIGO PCR-12-750 KG/CM2 A NORMA CFE CON PROTOCOLO Y AVISOS DE PRUEBAS. INCLUYE: FLETE, TRASLADO, MANIOBRAS CON GRUA DIGGER, FABRICACIÓN DE CEPA, RETIRO DE ESCOMBRO, PLOMEADO, RELLENO, APISONADO CON PRODUCTO DE EXCAVACIÓN, HERRAMIENTA, MATERIALES, EQUIPO, MANO DE OBRA Y TODO LO NECESARIO PARA SU CORRECTA EJECUCIÓN. | PZA | 1
4.5.02 | 1440 | 1 | N | SUMINISTRO, COLOCACIÓN Y PUESTA EN MARCHA DE TRANSFORMADOR DE DISTRIBUCIÓN TIPO PEDESTAL DE INTEMPERIE, DE 500 KVA 13200V/220-127V, CONEXIÓN DELTA ESTRELLA, CON 4 DERIVACIONES 2 ARRIBA 2 ABAJO DE 2.5% CADA UNA, OPERADAS DESDE EL EXTERIOR, CON UNA ELEVACIÓN DE TEMPERATURA DE 150°C. INCLUYE: CARGO DIRECTO POR EL COSTO DE MANO DE OBRA Y MATERIALES REQUERIDOS, ACARREO, CONEXIONES Y PRUEBAS, TRAZO, NIVELACIÓN, ELEMENTOS DE FIJACIÓN, LIMPIEZA Y RETIRO DE SOBRANTES FUERA DE OBRA, EQUIPO DE SEGURIDAD, INSTALACIONES ESPECÍFICAS, DEPRECIACIÓN Y DEMÁS CARGOS DERIVADOS DEL USO DE EQUIPO Y HERRAMIENTA, EN CUALQUIER NIVEL. | PZA | 1
4.5.03 | 1450 | 1 | N | SUMINISTRO E INSTALACIÓN DE CABLE DE COBRE CAL. 500 AWG. INCLUYE: MATERIAL, EQUIPO, MANO DE OBRA, HERRAMIENTAS Y TODO LO NECESARIO PARA SU CORRECTA INSTALACION | M.L. | 40
4.5.04 | 1460 | 1 | N | SUMINISTRO E INSTALACIÓN DE CABLE DE COBRE CAL. 1/0 AWG VERDE O DESNUDO. INCLUYE: MATERIAL, EQUIPO, MANO DE OBRA, HERRAMIENTAS Y TODO LO NECESARIO PARA SU CORRECTA INSTALACION | M.L. | 10
4.5.05 | 1470 | 1 | N | SUMINISTRO E INSTALACIÓN DE REGISTRO MT TIPO 4 EN BANQUETA RMTB4. INCLUYE: MATERIAL, EQUIPO, HERRAMIENTA, DESPERDICIO, MANO DE OBRA Y TODO LO NECESARIO PARA SU CORRECTA INSTALACIÓN. | PZA | 2
4.5.06 | 1480 | 1 | N | SUMINISTRO E INSTALACION DE CABLE DE COBRE XLP CAL #1/0 MARCA VIAKON O EQUIVALENTE EN CALIDAD, ESPECIFICACIONES Y PRECIO, PREVIA AUTORIZACIÓN DE LA SUPERVISIÓN. INCLUYE: MATERIAL, EQUIPO, MANO DE OBRA, HERRAMIENTAS Y TODO LO NECESARIO PARA SU CORRECTA INSTALACION | M.L | 200
4.5.07 | 1490 | 1 | N | SUMINISTRO E INTSLACION DE TUBO CONDUIT PARED GRUESA GALVANIZADA DE 101MM. INCLUYE: CODOS, COPLES, CONTRAS Y MONITORES, ELEMENTOS DE FIJACIÓN, MATERIAL, EQUIPO, MANO DE OBRA, HERRAMIENTAS Y TODO LO NECESARIO PARA SU CORRECTA INSTALACION | M.L | 30
4.5.08 | 1500 | 1 | N | SUMINSTRO E INSTALACION DE BOTA TERMOCONTRÁCTIL DE 3 SALIDAS DE 15KV. INCLUYE: MATERIAL, EQUIPO, MANO DE OBRA, HERRAMIENTAS Y TODO LO NECESARIO PARA SU CORRECTA INSTALACION | PIEZA | 1
4.5.09 | 1510 | 1 | N | SUMINISTRO E INSTALACION DE CONTECTOR TIPO CODO DE 15KV PARA CABLE CALIBRE 1/0. INCLUYE: MATERIAL, EQUIPO, MANO DE OBRA, HERRAMIENTAS Y TODO LO NECESARIO PARA SU CORRECTA INSTALACION | PIEZA | 3
4.5.10 | 1520 | 1 | N | SUMINISTRO E INSTALACION CONECTORES ESTRIBO 1/0 PARA CABLE DE ALUMINIO. INCLUYE: MATERIAL, EQUIPO, HERRAMIENTA, MANO DE OBRA Y TODO LO NECESARIO PARA SU CORRECTA INSTALACIÓN. | PIEZA | 3
4.5.11 | 1530 | 1 | N | SUMINISTRO E INSTALACION CONECTORES TIPO PERICO PARA CABLE DESNUDO 1/0. INCLUYE: MATERIAL, EQUIPO, HERRAMIENTA, MANO DE OBRA Y TODO LO NECESARIO PARA SU CORRECTA INSTALACIÓN. | PIEZA | 3
4.5.12 | 1540 | 1 | N | SUMINISTRO E INSTALACION AISALDOR SUSPENDIDO 10 SPC 15. INCLUYE: MATERIAL, EQUIPO, HERRAMIENTA, MANO DE OBRA Y TODO LO NECESARIO PARA SU CORRECTA INSTALACIÓN. | PIEZA | 3
4.5.13 | 1550 | 1 | N | SUMINISTRO E INSTALACION GRAPA REMATE 1/0. INCLUYE: MATERIAL, EQUIPO, HERRAMIENTA, MANO DE OBRA Y TODO LO NECESARIO PARA SU CORRECTA INSTALACIÓN. | PIEZA | 3
4.5.14 | 1560 | 1 | N | SUMINISTRO E INSTALACION MOLDURA RE. INCLUYE: MATERIAL, EQUIPO, HERRAMIENTA, MANO DE OBRA Y TODO LO NECESARIO PARA SU CORRECTA INSTALACIÓN. | PIEZA | 3
4.5.15 | 1570 | 1 | N | SUMINISTRO E INSTALACION DE OJO RE. INCLUYE: MATERIAL, EQUIPO, HERRAMIENTA, MANO DE OBRA Y TODO LO NECESARIO PARA SU CORRECTA INSTALACIÓN. | PIEZA | 6
4.5.16 | 1580 | 1 | N | SUMINISTRO E INSTALACION CRUCETA PR. INCLUYE: MATERIAL, EQUIPO, HERRAMIENTA, MANO DE OBRA Y TODO LO NECESARIO PARA SU CORRECTA INSTALACIÓN. | PIEZA | 2
4.5.17 | 1590 | 1 | N | SUMINISTRO E INSTALACION ABRAZADERA UL. INCLUYE: MATERIAL, EQUIPO, HERRAMIENTA, MANO DE OBRA Y TODO LO NECESARIO PARA SU CORRECTA INSTALACIÓN. | PIEZA | 1
4.5.18 | 1600 | 1 | N | SUMINISTRO E INSTALACION APARTARRAYOS DE 15 KV. INCLUYE: MATERIAL, EQUIPO, HERRAMIENTA, MANO DE OBRA Y TODO LO NECESARIO PARA SU CORRECTA INSTALACIÓN. | PIEZA | 3
4.5.19 | 1610 | 1 | N | SUMINISTRO E INSTALACION CORTACIRCUITOS 15KV. INCLUYE: MATERIAL, EQUIPO, HERRAMIENTA, MANO DE OBRA Y TODO LO NECESARIO PARA SU CORRECTA INSTALACIÓN. | PIEZA | 3
4.5.20 | 1620 | 1 | N | SUMINISTRO E INSTALACION LISTON FUSIBLE UNIVERSAL. INCLUYE: MATERIAL, EQUIPO, HERRAMIENTA, MANO DE OBRA Y TODO LO NECESARIO PARA SU CORRECTA INSTALACIÓN. | PIEZA | 3
4.5.21 | 1630 | 1 | N | SUMINISTRO E INSTALACION ALAMBRE DE COBRE DESNUDO NO. 4. INCLUYE: MATERIAL, EQUIPO, HERRAMIENTA, MANO DE OBRA Y TODO LO NECESARIO PARA SU CORRECTA INSTALACIÓN. | KG | 5
4.5.22 | 1640 | 1 | N | SUMINISTRO E INSTALACION DE CONCENTRACION DE MEDIDORES PARA ALOJAR 3 MEDIDORES DERIVADOS CON INTERRUPTOR PRINCIPAL DE 3X1200A Y 3 INTERRUPTORES DERIVADOS DE LA SIGUIENTES CAPACIDADES: (1) 3X800A, (1) 3X200A Y (1) 3X300A MARCA JUNYKA ELECTRIC O EQUIVALENTE EN CALIDAD, ESPECIFICACIONES Y PRECIO, PREVIA AUTORIZACIÓN DE LA SUPERVISIÓN. INCLUYE: MATERIAL, EQUIPO, MANO DE OBRA, HERRAMIENTAS Y TODO LO NECESARIO PARA SU CORRECTA INSTALACION | PZA | 1
4.5.23 | 1650 | 1 | N | EXCAVACION POR MEDIOS MECANICOS EN TERRENO TIPO II. DE 0.40 X 0.60 M. PARA ALOJAR TUBO DE ACOMETID ELECTRICA Y MEDICIÓN. INCLUYE: RETIRO DE MATERIAL PRODCUTO DE LA EXCAVACIÓN, RELLENO Y ACOSTILLADO CON MATERIAL PRODUCTO DE LA EXCAVACIÓN, ENCOFRADO DE TUBERIA CON CONCRETO POBRE DE FC':100 KG/CM2. | ML | 50
4.5.24 | 1660 | 1 | N | SUMINISTRO E INSTALACION DE TC'S Y TP'S PARA MEDICION EN MEDIA TENSIÓN INSTALADOS EN POSTE. INCLUYE: MONTAJE, CONEXIÓN, PRUEBAS, ANDAMIOS O GRUA SEGÚN SEA EL CASO, CABLE MULTICONDUCTOR CALIBRE #10, TUBERÍA DE 32mm TIPO CONDUIT GALVANIZADO PARED GRUESA, SOPORTERÍA, MANO DE OBRA Y TODO LO NECESARIO PARA SU CORRECTA INSTALACION Y EJECUCIÓN | PZA | 1
4.5.25 | 1670 | 1 | N | TRAMITES Y PAGOS ANTE CFE | PZA | 1
4.5.26 | 1680 | 1 | N | UNIDAD VERIFICADORA | PZA | 1
4.6 | 4.6 | 0 |  | FUERZA TABLERO "BOMB-1"
4.6.01 | 1690 | 1 | N | SUMINISTRO E INSTALACION DE INTERRUPTOR TERMOMAGNETICO TIPO I-LINE DE 3X30A MARCA SQUARE D O EQUIVALENTE EN CALIDAD, ESPECIFICACIONES Y PRECIO, PREVIA AUTORIZACIÓN DE LA SUPERVISIÓN. INCLUYE: MATERIAL, EQUIPO, MANO DE OBRA, HERRAMIENTAS Y TODO LO NECESARIO PARA SU CORRECTA INSTALACION | PZA | 1
4.6.02 | 1700 | 1 | N | SUMINISTRO E INSTALACION DE DESCONECTADOR DE INTEMPERIE TIPO NEMA3R SIN FUSIBLES DE 3X30A MARCA SQUARE D O EQUIVALENTE EN CALIDAD, ESPECIFICACIONES Y PRECIO, PREVIA AUTORIZACIÓN DE LA SUPERVISIÓN. INCLUYE: MATERIAL, EQUIPO, MANO DE OBRA, HERRAMIENTAS Y TODO LO NECESARIO PARA SU CORRECTA INSTALACION. NOTA: SE INSTALA DESCONECTADOR EN AZOTEA PARA PROTECCIÓN DE EQUIPO DE CLIMA. | PZA | 1
4.6.03 | 1710 | 1 | N | SUMINISTRO E INSTALACIÓN DE CABLE DE COBRE CAL. 6 AWG. INCLUYE: MATERIAL, EQUIPO, MANO DE OBRA, HERRAMIENTAS Y TODO LO NECESARIO PARA SU CORRECTA INSTALACION | M.L. | 360
4.6.04 | 1720 | 1 | N | SUMINISTRO E INSTALACIÓN DE CABLE DE COBRE CAL. 6 AWG VERDE O DESNUDO. INCLUYE: MATERIAL, EQUIPO, MANO DE OBRA, HERRAMIENTAS Y TODO LO NECESARIO PARA SU CORRECTA INSTALACION | M.L. | 90
4.6.05 | 1730 | 1 | N | SUMINISTRO E INSTALACIÓN DE TUBO CONDUIT PARED GRUESA DE 32 MM DE DIAMETRO. INCLUYE: SUMINISTRO DE MATERIALES, RANURA, RESANE, GUÍA DE ALAMBRE GALVANIZADO, CORTES, DESPERDICIOS, SOPORTERIA, CONEXIONES, HERRAMIENTA, MANO DE OBRA Y TODO LO NECESARIO PARA SU CORRECTA INSTALACIÓN | M.L. | 90
4.7 | 4.7 | 0 |  | FUERZA TABLERO "BOMB-2"
4.7.01 | 1740 | 1 | N | SUMINISTRO E INSTALACION DE INTERRUPTOR TERMOMAGNETICO TIPO I-LINE DE 3X30A MARCA SQUARE D O EQUIVALENTE EN CALIDAD, ESPECIFICACIONES Y PRECIO, PREVIA AUTORIZACIÓN DE LA SUPERVISIÓN. INCLUYE: MATERIAL, EQUIPO, MANO DE OBRA, HERRAMIENTAS Y TODO LO NECESARIO PARA SU CORRECTA INSTALACION | PZA | 1
4.7.02 | 1750 | 1 | N | SUMINISTRO E INSTALACION DE DESCONECTADOR DE INTEMPERIE TIPO NEMA3R SIN FUSIBLES DE 3X30A MARCA SQUARE D O EQUIVALENTE EN CALIDAD, ESPECIFICACIONES Y PRECIO, PREVIA AUTORIZACIÓN DE LA SUPERVISIÓN. INCLUYE: MATERIAL, EQUIPO, MANO DE OBRA, HERRAMIENTAS Y TODO LO NECESARIO PARA SU CORRECTA INSTALACION. NOTA: SE INSTALA DESCONECTADOR EN AZOTEA PARA PROTECCIÓN DE EQUIPO DE CLIMA. | PZA | 1
4.7.03 | 1760 | 1 | N | SUMINISTRO E INSTALACIÓN DE CABLE DE COBRE CAL. 6 AWG. INCLUYE: MATERIAL, EQUIPO, MANO DE OBRA, HERRAMIENTAS Y TODO LO NECESARIO PARA SU CORRECTA INSTALACION | M.L. | 360
4.7.04 | 1770 | 1 | N | SUMINISTRO E INSTALACIÓN DE CABLE DE COBRE CAL. 6 AWG VERDE O DESNUDO. INCLUYE: MATERIAL, EQUIPO, MANO DE OBRA, HERRAMIENTAS Y TODO LO NECESARIO PARA SU CORRECTA INSTALACION | M.L. | 90
4.7.05 | 1780 | 1 | N | SUMINISTRO E INSTALACIÓN DE POLIDUCTO DE 25 MM DE DIAMETRO. INCLUYE: SUMINISTRO DE MATERIALES, RANURA, RESANE, GUÍA DE ALAMBRE GALVANIZADO, CORTES, DESPERDICIOS, EXCAVACION EN TERRENO NATURAL, SOPORTERIA NECESARIA, CONEXIONES, HERRAMIENTA, MANO DE OBRA Y TODO LO NECESARIO PARA SU CORRECTA INSTALACIÓN | M.L. | 90
4.8 | 4.8 | 0 |  | FUERZA TABLERO "BOMB-3"
4.8.01 | 1790 | 1 | N | SUMINISTRO E INSTALACION DE INTERRUPTOR TERMOMAGNETICO TIPO I-LINE DE 3X30A MARCA SQUARE D O EQUIVALENTE EN CALIDAD, ESPECIFICACIONES Y PRECIO, PREVIA AUTORIZACIÓN DE LA SUPERVISIÓN. INCLUYE: MATERIAL, EQUIPO, MANO DE OBRA, HERRAMIENTAS Y TODO LO NECESARIO PARA SU CORRECTA INSTALACION | PZA | 1
4.8.02 | 1800 | 1 | N | SUMINISTRO E INSTALACION DE DESCONECTADOR DE INTEMPERIE TIPO NEMA3R SIN FUSIBLES DE 3X30A MARCA SQUARE D O EQUIVALENTE EN CALIDAD, ESPECIFICACIONES Y PRECIO, PREVIA AUTORIZACIÓN DE LA SUPERVISIÓN. INCLUYE: MATERIAL, EQUIPO, MANO DE OBRA, HERRAMIENTAS Y TODO LO NECESARIO PARA SU CORRECTA INSTALACION. NOTA: SE INSTALA DESCONECTADOR EN AZOTEA PARA PROTECCIÓN DE EQUIPO DE CLIMA. | PZA | 1
4.8.03 | 1810 | 1 | N | SUMINISTRO E INSTALACIÓN DE CABLE DE COBRE CAL. 6 AWG. INCLUYE: MATERIAL, EQUIPO, MANO DE OBRA, HERRAMIENTAS Y TODO LO NECESARIO PARA SU CORRECTA INSTALACION | M.L. | 360
4.8.04 | 1820 | 1 | N | SUMINISTRO E INSTALACIÓN DE CABLE DE COBRE CAL. 6 AWG VERDE O DESNUDO. INCLUYE: MATERIAL, EQUIPO, MANO DE OBRA, HERRAMIENTAS Y TODO LO NECESARIO PARA SU CORRECTA INSTALACION | M.L. | 90
4.8.05 | 1830 | 1 | N | SUMINISTRO E INSTALACIÓN DE POLIDUCTO DE 25 MM DE DIAMETRO. INCLUYE: SUMINISTRO DE MATERIALES, RANURA, RESANE, GUÍA DE ALAMBRE GALVANIZADO, CORTES, DESPERDICIOS, EXCAVACION EN TERRENO NATURAL, SOPORTERIA NECESARIA, CONEXIONES, HERRAMIENTA, MANO DE OBRA Y TODO LO NECESARIO PARA SU CORRECTA INSTALACIÓN | M.L. | 90
4.9 | 4.9 | 0 |  | ALIMENTADOR TABLERO "T1"
4.9.01 | 1840 | 1 | N | SUMINISTRO E INSTALACIÓN DE CABLE DE COBRE CAL. 2/0 AWG. INCLUYE: MATERIAL, EQUIPO, MANO DE OBRA, HERRAMIENTAS Y TODO LO NECESARIO PARA SU CORRECTA INSTALACION | M.L. | 520
4.9.02 | 1850 | 1 | N | SUMINISTRO E INSTALACIÓN DE CABLE DE COBRE CAL. 8 AWG VERDE O DESNUDO. INCLUYE: MATERIAL, EQUIPO, MANO DE OBRA, HERRAMIENTAS Y TODO LO NECESARIO PARA SU CORRECTA INSTALACION | M.L. | 130
4.1 | 4.1 | 0 |  | ALIMENTADOR TABLERO "T2"
4.10.01 | 1860 | 1 | N | SUMINISTRO E INSTALACIÓN DE CABLE DE COBRE CAL. 350 AWG. INCLUYE: MATERIAL, EQUIPO, MANO DE OBRA, HERRAMIENTAS Y TODO LO NECESARIO PARA SU CORRECTA INSTALACION | M.L. | 540
4.10.02 | 1870 | 1 | N | SUMINISTRO E INSTALACIÓN DE CABLE DE COBRE CAL. 6 AWG VERDE O DESNUDO. INCLUYE: MATERIAL, EQUIPO, MANO DE OBRA, HERRAMIENTAS Y TODO LO NECESARIO PARA SU CORRECTA INSTALACION | M.L. | 135
4.11 | 4.11 | 0 |  | ALIMENTADOR TABLERO "T3"
4.11.01 | 1880 | 1 | N | SUMINISTRO E INSTALACIÓN DE CABLE DE COBRE CAL. 1/0 AWG. INCLUYE: MATERIAL, EQUIPO, MANO DE OBRA, HERRAMIENTAS Y TODO LO NECESARIO PARA SU CORRECTA INSTALACION | M.L. | 240
3.11.02 | 1890 | 1 | N | SUMINISTRO E INSTALACIÓN DE CABLE DE COBRE CAL. 6 AWG VERDE O DESNUDO. INCLUYE: MATERIAL, EQUIPO, MANO DE OBRA, HERRAMIENTAS Y TODO LO NECESARIO PARA SU CORRECTA INSTALACION | M.L. | 60
4.12 | 4.12 |  |  | ALIMENTADOR TABLERO "T4"
4.12.01 | 1900 | 1 | N | SUMINISTRO E INSTALACIÓN DE CABLE DE COBRE CAL. 1/0 AWG. INCLUYE: MATERIAL, EQUIPO, MANO DE OBRA, HERRAMIENTAS Y TODO LO NECESARIO PARA SU CORRECTA INSTALACION | M.L. | 280
4.12.02 | 1910 | 1 | N | SUMINISTRO E INSTALACIÓN DE CABLE DE COBRE CAL. 6 AWG VERDE O DESNUDO. INCLUYE: MATERIAL, EQUIPO, MANO DE OBRA, HERRAMIENTAS Y TODO LO NECESARIO PARA SU CORRECTA INSTALACION | M.L. | 70
4.13 | 4.13 |  |  | ALIMENTADOR TABLERO "PARRILLAS"
4.13.01 | 1920 | 1 | N | SUMINISTRO E INSTALACIÓN DE CABLE DE COBRE CAL. 3/0 AWG. INCLUYE: MATERIAL, EQUIPO, MANO DE OBRA, HERRAMIENTAS Y TODO LO NECESARIO PARA SU CORRECTA INSTALACION | M.L. | 400
4.13.02 | 1930 | 1 | N | SUMINISTRO E INSTALACIÓN DE CABLE DE COBRE CAL. 6 AWG VERDE O DESNUDO. INCLUYE: MATERIAL, EQUIPO, MANO DE OBRA, HERRAMIENTAS Y TODO LO NECESARIO PARA SU CORRECTA INSTALACION | M.L. | 100
4.13.03 | 1940 | 1 | N | SALIDA PARA PARRILA ELÉCTRICA TRIFÁSICA ALIMNETADA CON CABLE CALIBRE 8 | PZA | 4
4.13.04 | 1950 | 1 | N | SUMINISTRO E INSTALACION DE INTERRUPTOR TERMOMAGNETICO 3X40A No. DE REFERENCIA QO340 MARCA SQUARE D O EQUIVALENTE EN CALIDAD, ESPECIFICACIONES Y PRECIO, PREVIA AUTORIZACIÓN DE LA SUPERVISIÓN. INCLUYE: MATERIAL, EQUIPO, MANO DE OBRA, HERRAMIENTAS Y TODO LO NECESARIO PARA SU CORRECTA INSTALACION | PZA | 4
4.13.05 | 1960 | 1 | N | SUMINISTRO E INSTALACION DE INTERRUPTOR TERMOMAGNETICO 1X15A No. DE REFERENCIA QO115 MARCA SQUARE D O EQUIVALENTE EN CALIDAD, ESPECIFICACIONES Y PRECIO, PREVIA AUTORIZACIÓN DE LA SUPERVISIÓN. INCLUYE: MATERIAL, EQUIPO, MANO DE OBRA, HERRAMIENTAS Y TODO LO NECESARIO PARA SU CORRECTA INSTALACION | PZA | 2
4.14 | 4.14 | 0 |  | ALIMENTADOR TABLERO "CP"
4.14.01 | 1970 | 1 | N | SUMINISTRO E INSTALACIÓN DE CABLE DE COBRE CAL. 1/0 AWG. INCLUYE: MATERIAL, EQUIPO, MANO DE OBRA, HERRAMIENTAS Y TODO LO NECESARIO PARA SU CORRECTA INSTALACION | M.L. | 280
4.14.02 | 1980 | 1 | N | SUMINISTRO E INSTALACIÓN DE CABLE DE COBRE CAL. 6 AWG VERDE O DESNUDO. INCLUYE: MATERIAL, EQUIPO, MANO DE OBRA, HERRAMIENTAS Y TODO LO NECESARIO PARA SU CORRECTA INSTALACION | M.L. | 70
4.15 | 4.15 | 0 |  | FUERZA TABLERO "T5"
4.15.01 | 1990 | 1 | N | SUMINISTRO E INSTALACION DE TABLERO DE 42 POLOS MODELO NQ424L225 CON INTERRUPTOR PRINCIPAL 3X100A MARCA SQUARE D O EQUIVALENTE EN CALIDAD, ESPECIFICACIONES Y PRECIO, PREVIA AUTORIZACIÓN DE LA SUPERVISIÓN. INCLUYE: MATERIAL, EQUIPO, MANO DE OBRA, HERRAMIENTAS Y TODO LO NECESARIO PARA SU CORRECTA INSTALACION | PZA | 1
4.15.02 | 2000 | 1 | N | SUMINISTRO E INSTALACION DE INTERRUPTOR TERMOMAGNETICO 1X15A No. DE REFERENCIA QO150 MARCA SQUARE D O EQUIVALENTE EN CALIDAD, ESPECIFICACIONES Y PRECIO, PREVIA AUTORIZACIÓN DE LA SUPERVISIÓN. INCLUYE: MATERIAL, EQUIPO, MANO DE OBRA, HERRAMIENTAS Y TODO LO NECESARIO PARA SU CORRECTA INSTALACION | PZA | 1
4.15.03 | 2010 | 1 | N | SUMINISTRO E INSTALACION DE INTERRUPTOR TERMOMAGNETICO 1X20A No. DE REFERENCIA QO120 MARCA SQUARE D O EQUIVALENTE EN CALIDAD, ESPECIFICACIONES Y PRECIO, PREVIA AUTORIZACIÓN DE LA SUPERVISIÓN. INCLUYE: MATERIAL, EQUIPO, MANO DE OBRA, HERRAMIENTAS Y TODO LO NECESARIO PARA SU CORRECTA INSTALACION | PZA | 9
4.15.04 | 2020 | 1 | N | SUMINISTRO E INSTALACION DE INTERRUPTOR TERMOMAGNETICO 2X20A No. DE REFERENCIA QO220 MARCA SQUARE D O EQUIVALENTE EN CALIDAD, ESPECIFICACIONES Y PRECIO, PREVIA AUTORIZACIÓN DE LA SUPERVISIÓN. INCLUYE: MATERIAL, EQUIPO, MANO DE OBRA, HERRAMIENTAS Y TODO LO NECESARIO PARA SU CORRECTA INSTALACION | PZA | 4
4.15.05 | 2030 | 1 | N | SUMINISTRO E INSTALACION DE INTERRUPTOR TERMOMAGNETICO 2X30A No. DE REFERENCIA QO230 MARCA SQUARE D O EQUIVALENTE EN CALIDAD, ESPECIFICACIONES Y PRECIO, PREVIA AUTORIZACIÓN DE LA SUPERVISIÓN. INCLUYE: MATERIAL, EQUIPO, MANO DE OBRA, HERRAMIENTAS Y TODO LO NECESARIO PARA SU CORRECTA INSTALACION | PZA | 4
4.15.06 | 2040 | 1 | N | SUMINISTRO E INSTALACION DE DESCONECTADOR DE INTEMPERIE TIPO NEMA3R SIN FUSIBLES DE 2X20A MARCA SQUARE D O EQUIVALENTE EN CALIDAD, ESPECIFICACIONES Y PRECIO, PREVIA AUTORIZACIÓN DE LA SUPERVISIÓN. INCLUYE: MATERIAL, EQUIPO, MANO DE OBRA, HERRAMIENTAS Y TODO LO NECESARIO PARA SU CORRECTA INSTALACION. NOTA: SE INSTALA DESCONECTADOR EN AZOTEA PARA PROTECCIÓN DE EQUIPO DE CLIMA. | PZA | 4
4.15.07 | 2050 | 1 | N | SUMINISTRO E INSTALACION DE DESCONECTADOR DE INTEMPERIE TIPO NEMA3R SIN FUSIBLES DE 2X30A MARCA SQUARE D O EQUIVALENTE EN CALIDAD, ESPECIFICACIONES Y PRECIO, PREVIA AUTORIZACIÓN DE LA SUPERVISIÓN. INCLUYE: MATERIAL, EQUIPO, MANO DE OBRA, HERRAMIENTAS Y TODO LO NECESARIO PARA SU CORRECTA INSTALACION. NOTA: SE INSTALA DESCONECTADOR EN AZOTEA PARA PROTECCIÓN DE EQUIPO DE CLIMA. | PZA | 4
4.15.08 | 2060 | 1 | N | SUMINISTRO E INSTALACIÓN DE CABLE DE COBRE CAL. 1/0 AWG. INCLUYE: MATERIAL, EQUIPO, MANO DE OBRA, HERRAMIENTAS Y TODO LO NECESARIO PARA SU CORRECTA INSTALACION | M.L. | 280
4.15.09 | 2070 | 1 | N | SUMINISTRO E INSTALACIÓN DE CABLE DE COBRE CAL. 6 AWG VERDE O DESNUDO. INCLUYE: MATERIAL, EQUIPO, MANO DE OBRA, HERRAMIENTAS Y TODO LO NECESARIO PARA SU CORRECTA INSTALACION | M.L. | 70
4.15.10 | 2080 | 1 | N | SUMINISTRO E INSTALACIÓN DE TUBO CONDUIT PARED GRUESA DE 38 MM DE DIAMETRO. INCLUYE: SUMINISTRO DE MATERIALES, RANURA, RESANE, GUÍA DE ALAMBRE GALVANIZADO, CORTES, DESPERDICIOS, SOPORTERIA, CONEXIONES, HERRAMIENTA, MANO DE OBRA Y TODO LO NECESARIO PARA SU CORRECTA INSTALACIÓN | M.L. | 70
4.16 | 4.16 | 0 |  | FUERZA TABLERO "T6"
4.16.01 | 2090 | 1 | N | SUMINISTRO E INSTALACION DE TABLERO DE 42 POLOS MODELO NQ424L225 CON INTERRUPTOR PRINCIPAL 3X100A MARCA SQUARE D O EQUIVALENTE EN CALIDAD, ESPECIFICACIONES Y PRECIO, PREVIA AUTORIZACIÓN DE LA SUPERVISIÓN. INCLUYE: MATERIAL, EQUIPO, MANO DE OBRA, HERRAMIENTAS Y TODO LO NECESARIO PARA SU CORRECTA INSTALACION | PZA | 1
4.16.02 | 2100 | 1 | N | SUMINISTRO E INSTALACION DE INTERRUPTOR TERMOMAGNETICO 1X15A No. DE REFERENCIA QO150 MARCA SQUARE D O EQUIVALENTE EN CALIDAD, ESPECIFICACIONES Y PRECIO, PREVIA AUTORIZACIÓN DE LA SUPERVISIÓN. INCLUYE: MATERIAL, EQUIPO, MANO DE OBRA, HERRAMIENTAS Y TODO LO NECESARIO PARA SU CORRECTA INSTALACION | PZA | 3
4.16.03 | 2110 | 1 | N | SUMINISTRO E INSTALACION DE INTERRUPTOR TERMOMAGNETICO 1X20A No. DE REFERENCIA QO120 MARCA SQUARE D O EQUIVALENTE EN CALIDAD, ESPECIFICACIONES Y PRECIO, PREVIA AUTORIZACIÓN DE LA SUPERVISIÓN. INCLUYE: MATERIAL, EQUIPO, MANO DE OBRA, HERRAMIENTAS Y TODO LO NECESARIO PARA SU CORRECTA INSTALACION | PZA | 7
4.16.04 | 2120 | 1 | N | SUMINISTRO E INSTALACION DE INTERRUPTOR TERMOMAGNETICO 2X20A No. DE REFERENCIA QO220 MARCA SQUARE D O EQUIVALENTE EN CALIDAD, ESPECIFICACIONES Y PRECIO, PREVIA AUTORIZACIÓN DE LA SUPERVISIÓN. INCLUYE: MATERIAL, EQUIPO, MANO DE OBRA, HERRAMIENTAS Y TODO LO NECESARIO PARA SU CORRECTA INSTALACION | PZA | 10
4.16.05 | 2130 | 1 | N | SUMINISTRO E INSTALACION DE INTERRUPTOR TERMOMAGNETICO 2X30A No. DE REFERENCIA QO230 MARCA SQUARE D O EQUIVALENTE EN CALIDAD, ESPECIFICACIONES Y PRECIO, PREVIA AUTORIZACIÓN DE LA SUPERVISIÓN. INCLUYE: MATERIAL, EQUIPO, MANO DE OBRA, HERRAMIENTAS Y TODO LO NECESARIO PARA SU CORRECTA INSTALACION | PZA | 2
4.16.06 | 2140 | 1 | N | SUMINISTRO E INSTALACION DE DESCONECTADOR DE INTEMPERIE TIPO NEMA3R SIN FUSIBLES DE 2X20A MARCA SQUARE D O EQUIVALENTE EN CALIDAD, ESPECIFICACIONES Y PRECIO, PREVIA AUTORIZACIÓN DE LA SUPERVISIÓN. INCLUYE: MATERIAL, EQUIPO, MANO DE OBRA, HERRAMIENTAS Y TODO LO NECESARIO PARA SU CORRECTA INSTALACION. NOTA: SE INSTALA DESCONECTADOR EN AZOTEA PARA PROTECCIÓN DE EQUIPO DE CLIMA. | PZA | 10
4.16.07 | 2150 | 1 | N | SUMINISTRO E INSTALACION DE DESCONECTADOR DE INTEMPERIE TIPO NEMA3R SIN FUSIBLES DE 2X30A MARCA SQUARE D O EQUIVALENTE EN CALIDAD, ESPECIFICACIONES Y PRECIO, PREVIA AUTORIZACIÓN DE LA SUPERVISIÓN. INCLUYE: MATERIAL, EQUIPO, MANO DE OBRA, HERRAMIENTAS Y TODO LO NECESARIO PARA SU CORRECTA INSTALACION. NOTA: SE INSTALA DESCONECTADOR EN AZOTEA PARA PROTECCIÓN DE EQUIPO DE CLIMA. | PZA | 2
4.16.08 | 2160 | 1 | N | SUMINISTRO E INSTALACIÓN DE CABLE DE COBRE CAL. 1/0 AWG. INCLUYE: MATERIAL, EQUIPO, MANO DE OBRA, HERRAMIENTAS Y TODO LO NECESARIO PARA SU CORRECTA INSTALACION | M.L. | 320
4.16.09 | 2170 | 1 | N | SUMINISTRO E INSTALACIÓN DE CABLE DE COBRE CAL. 6 AWG VERDE O DESNUDO. INCLUYE: MATERIAL, EQUIPO, MANO DE OBRA, HERRAMIENTAS Y TODO LO NECESARIO PARA SU CORRECTA INSTALACION | M.L. | 80
4.16.10 | 2180 | 1 | N | SUMINISTRO E INSTALACIÓN DE TUBO CONDUIT PARED GRUESA DE 38 MM DE DIAMETRO. INCLUYE: SUMINISTRO DE MATERIALES, RANURA, RESANE, GUÍA DE ALAMBRE GALVANIZADO, CORTES, DESPERDICIOS, SOPORTERIA, CONEXIONES, HERRAMIENTA, MANO DE OBRA Y TODO LO NECESARIO PARA SU CORRECTA INSTALACIÓN | M.L. | 80
4.17 | 4.17 | 0 |  | FUERZA TABLERO "T7"
4.17.01 | 2190 | 1 | N | SUMINISTRO E INSTALACION DE TABLERO DE 42 POLOS MODELO NQ424L225 CON INTERRUPTOR PRINCIPAL 3X100A MARCA SQUARE D O EQUIVALENTE EN CALIDAD, ESPECIFICACIONES Y PRECIO, PREVIA AUTORIZACIÓN DE LA SUPERVISIÓN. INCLUYE: MATERIAL, EQUIPO, MANO DE OBRA, HERRAMIENTAS Y TODO LO NECESARIO PARA SU CORRECTA INSTALACION | PZA | 1
4.17.02 | 2200 | 1 | N | SUMINISTRO E INSTALACION DE INTERRUPTOR TERMOMAGNETICO 1X15A No. DE REFERENCIA QO150 MARCA SQUARE D O EQUIVALENTE EN CALIDAD, ESPECIFICACIONES Y PRECIO, PREVIA AUTORIZACIÓN DE LA SUPERVISIÓN. INCLUYE: MATERIAL, EQUIPO, MANO DE OBRA, HERRAMIENTAS Y TODO LO NECESARIO PARA SU CORRECTA INSTALACION | PZA | 2
4.17.03 | 2210 | 1 | N | SUMINISTRO E INSTALACION DE INTERRUPTOR TERMOMAGNETICO 1X20A No. DE REFERENCIA QO120 MARCA SQUARE D O EQUIVALENTE EN CALIDAD, ESPECIFICACIONES Y PRECIO, PREVIA AUTORIZACIÓN DE LA SUPERVISIÓN. INCLUYE: MATERIAL, EQUIPO, MANO DE OBRA, HERRAMIENTAS Y TODO LO NECESARIO PARA SU CORRECTA INSTALACION | PZA | 3
4.17.04 | 2220 | 1 | N | SUMINISTRO E INSTALACION DE INTERRUPTOR TERMOMAGNETICO 2X20A No. DE REFERENCIA QO220 MARCA SQUARE D O EQUIVALENTE EN CALIDAD, ESPECIFICACIONES Y PRECIO, PREVIA AUTORIZACIÓN DE LA SUPERVISIÓN. INCLUYE: MATERIAL, EQUIPO, MANO DE OBRA, HERRAMIENTAS Y TODO LO NECESARIO PARA SU CORRECTA INSTALACION | PZA | 8
4.17.05 | 2230 | 1 | N | SUMINISTRO E INSTALACION DE INTERRUPTOR TERMOMAGNETICO 2X30A No. DE REFERENCIA QO230 MARCA SQUARE D O EQUIVALENTE EN CALIDAD, ESPECIFICACIONES Y PRECIO, PREVIA AUTORIZACIÓN DE LA SUPERVISIÓN. INCLUYE: MATERIAL, EQUIPO, MANO DE OBRA, HERRAMIENTAS Y TODO LO NECESARIO PARA SU CORRECTA INSTALACION | PZA | 2
4.17.06 | 2240 | 1 | N | SUMINISTRO E INSTALACION DE DESCONECTADOR DE INTEMPERIE TIPO NEMA3R SIN FUSIBLES DE 2X20A MARCA SQUARE D O EQUIVALENTE EN CALIDAD, ESPECIFICACIONES Y PRECIO, PREVIA AUTORIZACIÓN DE LA SUPERVISIÓN. INCLUYE: MATERIAL, EQUIPO, MANO DE OBRA, HERRAMIENTAS Y TODO LO NECESARIO PARA SU CORRECTA INSTALACION. NOTA: SE INSTALA DESCONECTADOR EN AZOTEA PARA PROTECCIÓN DE EQUIPO DE CLIMA. | PZA | 8
4.17.07 | 2250 | 1 | N | SUMINISTRO E INSTALACION DE DESCONECTADOR DE INTEMPERIE TIPO NEMA3R SIN FUSIBLES DE 2X30A MARCA SQUARE D O EQUIVALENTE EN CALIDAD, ESPECIFICACIONES Y PRECIO, PREVIA AUTORIZACIÓN DE LA SUPERVISIÓN. INCLUYE: MATERIAL, EQUIPO, MANO DE OBRA, HERRAMIENTAS Y TODO LO NECESARIO PARA SU CORRECTA INSTALACION. NOTA: SE INSTALA DESCONECTADOR EN AZOTEA PARA PROTECCIÓN DE EQUIPO DE CLIMA. | PZA | 2
4.17.08 | 2260 | 1 | N | SUMINISTRO E INSTALACIÓN DE CABLE DE COBRE CAL. 1/0 AWG. INCLUYE: MATERIAL, EQUIPO, MANO DE OBRA, HERRAMIENTAS Y TODO LO NECESARIO PARA SU CORRECTA INSTALACION | M.L. | 580
4.17.09 | 2270 | 1 | N | SUMINISTRO E INSTALACIÓN DE CABLE DE COBRE CAL. 6 AWG VERDE O DESNUDO. INCLUYE: MATERIAL, EQUIPO, MANO DE OBRA, HERRAMIENTAS Y TODO LO NECESARIO PARA SU CORRECTA INSTALACION | M.L. | 145
4.17.10 | 2280 | 1 | N | SUMINISTRO E INSTALACIÓN DE TUBO CONDUIT PARED GRUESA DE 38 MM DE DIAMETRO. INCLUYE: SUMINISTRO DE MATERIALES, RANURA, RESANE, GUÍA DE ALAMBRE GALVANIZADO, CORTES, DESPERDICIOS, SOPORTERIA, CONEXIONES, HERRAMIENTA, MANO DE OBRA Y TODO LO NECESARIO PARA SU CORRECTA INSTALACIÓN | M.L. | 145
4.19 | 4.19 | 0 |  | FUERZA TABLERO "AUDITORIO"
4.18.01 | 2290 | 1 | N | SUMINISTRO E INSTALACION DE TABLERO DE 30 POLOS MODELO NQ304L225 CON INTERRUPTOR PRINCIPAL 3X100A MARCA SQUARE D O EQUIVALENTE EN CALIDAD, ESPECIFICACIONES Y PRECIO, PREVIA AUTORIZACIÓN DE LA SUPERVISIÓN. INCLUYE: MATERIAL, EQUIPO, MANO DE OBRA, HERRAMIENTAS Y TODO LO NECESARIO PARA SU CORRECTA INSTALACION | PZA | 1
4.18.02 | 2300 | 1 | N | SUMINISTRO E INSTALACION DE INTERRUPTOR TERMOMAGNETICO 1X15A No. DE REFERENCIA QO150 MARCA SQUARE D O EQUIVALENTE EN CALIDAD, ESPECIFICACIONES Y PRECIO, PREVIA AUTORIZACIÓN DE LA SUPERVISIÓN. INCLUYE: MATERIAL, EQUIPO, MANO DE OBRA, HERRAMIENTAS Y TODO LO NECESARIO PARA SU CORRECTA INSTALACION | PZA | 1
4.18.03 | 2310 | 1 | N | SUMINISTRO E INSTALACION DE INTERRUPTOR TERMOMAGNETICO 1X20A No. DE REFERENCIA QO120 MARCA SQUARE D O EQUIVALENTE EN CALIDAD, ESPECIFICACIONES Y PRECIO, PREVIA AUTORIZACIÓN DE LA SUPERVISIÓN. INCLUYE: MATERIAL, EQUIPO, MANO DE OBRA, HERRAMIENTAS Y TODO LO NECESARIO PARA SU CORRECTA INSTALACION | PZA | 4
4.18.04 | 2320 | 1 | N | SUMINISTRO E INSTALACION DE INTERRUPTOR TERMOMAGNETICO 3X100A No. DE REFERENCIA QO3100 MARCA SQUARE D O EQUIVALENTE EN CALIDAD, ESPECIFICACIONES Y PRECIO, PREVIA AUTORIZACIÓN DE LA SUPERVISIÓN. INCLUYE: MATERIAL, EQUIPO, MANO DE OBRA, HERRAMIENTAS Y TODO LO NECESARIO PARA SU CORRECTA INSTALACION | PZA | 2
4.18.05 | 2330 | 1 | N | SUMINISTRO E INSTALACION DE DESCONECTADOR DE INTEMPERIE TIPO NEMA3R SIN FUSIBLES DE 3X100A MARCA SQUARE D O EQUIVALENTE EN CALIDAD, ESPECIFICACIONES Y PRECIO, PREVIA AUTORIZACIÓN DE LA SUPERVISIÓN. INCLUYE: MATERIAL, EQUIPO, MANO DE OBRA, HERRAMIENTAS Y TODO LO NECESARIO PARA SU CORRECTA INSTALACION. NOTA: SE INSTALA DESCONECTADOR EN AZOTEA PARA PROTECCIÓN DE EQUIPO DE CLIMA. | PZA | 2
4.18.06 | 2340 | 1 | N | SUMINISTRO E INSTALACIÓN DE CABLE DE COBRE CAL. 1/0 AWG. INCLUYE: MATERIAL, EQUIPO, MANO DE OBRA, HERRAMIENTAS Y TODO LO NECESARIO PARA SU CORRECTA INSTALACION | M.L. | 1680
4.18.07 | 2350 | 1 | N | SUMINISTRO E INSTALACIÓN DE CABLE DE COBRE CAL. 6 AWG VERDE O DESNUDO. INCLUYE: MATERIAL, EQUIPO, MANO DE OBRA, HERRAMIENTAS Y TODO LO NECESARIO PARA SU CORRECTA INSTALACION | M.L. | 420
4.18.08 | 2360 | 1 | N | SUMINISTRO E INSTALACIÓN DE TUBO CONDUIT PARED GRUESA DE 38 MM DE DIAMETRO. INCLUYE: SUMINISTRO DE MATERIALES, RANURA, RESANE, GUÍA DE ALAMBRE GALVANIZADO, CORTES, DESPERDICIOS, SOPORTERIA, CONEXIONES, HERRAMIENTA, MANO DE OBRA Y TODO LO NECESARIO PARA SU CORRECTA INSTALACIÓN | M.L. | 420
4.18.09 | 2370 | 1 | N | SUMINISTRO E INSTALACION DE INTERRUPTOR TERMOMAGNETICO TIPO I-LINE DE 3X100A MARCA SQUARE D O EQUIVALENTE EN CALIDAD, ESPECIFICACIONES Y PRECIO, PREVIA AUTORIZACIÓN DE LA SUPERVISIÓN. INCLUYE: MATERIAL, EQUIPO, MANO DE OBRA, HERRAMIENTAS Y TODO LO NECESARIO PARA SU CORRECTA INSTALACION | PZA | 2
4.18.10 | 2380 | 1 | N | SUMINISTRO E INSTALACION DE DESCONECTADOR DE INTEMPERIE TIPO NEMA3R SIN FUSIBLES DE 3X100A MARCA SQUARE D O EQUIVALENTE EN CALIDAD, ESPECIFICACIONES Y PRECIO, PREVIA AUTORIZACIÓN DE LA SUPERVISIÓN. INCLUYE: MATERIAL, EQUIPO, MANO DE OBRA, HERRAMIENTAS Y TODO LO NECESARIO PARA SU CORRECTA INSTALACION. NOTA: SE INSTALA DESCONECTADOR EN AZOTEA PARA PROTECCIÓN DE EQUIPO DE CLIMA. | PZA | 2
4.19 | 4.19 | 0 |  | ILUMINACION
4.19.01 | 2390 | 1 | N | SALIDAS ELECTRICAS PARA LUMINARIAS, EN CIELOS Y MUROS. INCLUYE: SUMINISTROS, CARGO DIRECTO POR EL COSTO DE MANO DE OBRA Y MATERIALES REQUERIDOS, COLOCACION DE CAJA DE LAMINA GALVANIZADA OCTAGONAL DE 4" MARCA FEMSA O SIMILAR PARA SALIDA DE LUMINARIA, TUBO CONDUIT GALVANIZADO DE 3/4" PARED GRUESA, ALAMBRE GUIA, CABLEADO, CORTES, DESPERDICIOS, ENCINTADO, ACARREO, FIJACION, NIVELACION, RANURAS NECESARIAS, RESANES,LIMPIEZA Y RETIRO DE SOBRANTES FUERA DE LA OBRA, EQUIPO DE SEGURIDAD, INSTALACIONES ESPECIFICAS, DEPRECIACION Y DEMAS CARGOS DERIVADOS DEL USO DE EQUIPO, HERRAMIENTA EN CUALQUIER NIVEL, TODO LO NECESARIO PARA SU CORRECTA EJECUCION. | SAL | 292 |  |  | 0
4.19.02 | 2400 | 1 | N | BILBAO_FIAMMA LUMINARIA PUNTA DE POSTE, MODELO BILBAO, CON CARCASA DE ALUMINIO Y PREPARADA PARA RECIBIR MODULO DE LEDS TIPO M-HP-IP DE ALTA EFICIENCIA CON OPTICA INTEGRADA. ALTURA 60.8CM ANCHO 40.5CM. COLOR NEGRO + POSTE ESPIGA DE 3.30M DE ALTURA Y 3" ∅ EN LA PUNTA. COLOR NEGRO CON BASE DE CONCRETO DE 30CM X 30CM X 40CM. ANCLAS DE ACERO COLD ROLL DE 3/4" CON CUERDA Y TUERCA PARA SUJECCIÓN DE PLACA. POLIDUCTO FLEXIBLE DE 2" DIAM. CIMENTACIÓN Y REGISTRO PARA LUMINARIA: CAMA DE GRAVA DE 3/4" AL FONDO DE REGISTRO ELÉCTRICO, 10 CM DE ESPESOR. TAPA PARA REGISTRO ELÉCTRICO DE 40 X 40 CM. DE CONCRETO, INCLUYE: MATERIAL, EQUIPO, HERRAMIENTA, MANO DE OBRA, MONTAJE A UNA ALTURA PROMEDIO DE 4 M, CONEXCION, PRUEBAS DE FUNCIONAMIENTO Y TODO LO NECESARIO PARA SU CORRECTA INSTALACIÓN. | PZA | 32
4.19.03 | 2410 | 1 | N | ZIBAL VI_SKU: 150LQLEDT65MVN_TECNOLITE: REFLECTOR LED EXTERIOR 150 W, LUZ DE DÍA, IP65, IK07, NO ATENUABLE, LED INTEGRADO, MONTAJE EN MURO O POSTE.INCLUYE: MATERIAL, EQUIPO, HERRAMIENTA, MANO DE OBRA, MONTAJE A CUALQUIER ALTURA O NIVEL, CONEXCION, PRUEBAS DE FUNCIONAMIENTO Y TODO LO NECESARIO PARA SU CORRECTA INSTALACIÓN. | PZA | 22
4.19.04 | 2420 | 1 | N | ZIBAL IV_SKU: 50LQLEDT65MVN_TECNOLITE: REFLECTOR LED EXTERIOR 50 W, LUZ DE DÍA, IP65, IK07, NO ATENUABLE, LED INTEGRADO, MONTAJE EN MURO O POSTE.INCLUYE: MATERIAL, EQUIPO, HERRAMIENTA, MANO DE OBRA, MONTAJE A CUALQUIER ALTURA O NIVEL, CONEXCION, PRUEBAS DE FUNCIONAMIENTO Y TODO LO NECESARIO PARA SU CORRECTA INSTALACIÓN. | PZA | 6
4.19.05 | 2430 |  |  | LUMINARIA DE INTERIOR PARA SOBREPONER, MARCA MAGG MODELO 2608- 5F0, 4100° K, BASE G5 BALASTRO ELECTRONICO DE 100-305 VOLTS. CON 2 LAMPARA FLUORESCENTES DE 54 WATTS O EQUIVALENTE EN CALIDAD, ESPECIFICACIONES CON PREVIA AUTORIZACIÓN DE LA SUPERVISIÓN.. INCLUYE: SUMINISTRO DE MATERIALES, FLETE A OBRA, ACARREO, MANIOBRAS, ARMADO, MONTAJE, SOPORTES, CONEXIÓN, ENCINTADO, PRUEBAS, LIMPIEZA Y RETIRO DE SOBRANTES FUERA DE OBRA, HERRAMIENTA, EQUIPO A CUALQUIER ALTURA Y NIVEL, MANO DE OBRA ESPECIALIZADA PARA LOS TRABAJOS, TODO LO NECESARIO PARA SU CORRECTA EJECUCION.(VER PLANO). | PZA | 42 |  |  | 0
4.19.06 | 2440 |  |  | LUMINARIA DOWNLIGHT CUADRADA DE INTERIOR PARA EMPOTRAR EN PLAFON, MARCA TECNOLITE MODELO YD-222/B COLOR BLANCO,4100° K, OPERA DE 100-305 VOLTS. CON 2 LAMPARA FLUORESCENTES COMPACTAS AUTOBALAUSTRADAS DE 26 WATTS O EQUIVALENTE EN CALIDAD, ESPECIFICACIONES CON PREVIA AUTORIZACIÓN DE LA SUPERVISIÓN.. INCLUYE: SUMINISTRO DE MATERIALES, FLETE A OBRA, ACARREO, MANIOBRAS, ARMADO, MONTAJE, SOPORTES, CONEXIÓN, ENCINTADO, PRUEBAS, LIMPIEZA Y RETIRO DE SOBRANTES FUERA DE OBRA, HERRAMIENTA, EQUIPO A CUALQUIER ALTURA Y NIVEL, MANO DE OBRA ESPECIALIZADA PARA LOS TRABAJOS, TODO LO NECESARIO PARA SU CORRECTA EJECUCION.(VER PLANO). | PZA | 26 |  |  | 0
4.19.07 | 2450 |  |  | LUMINARIA TIPO ARBOTANTE DE SOBREPONER EN MURO, EQUIPADA CON LED, CUERPO DE ALUMINIO ACABDO CON PINTURA POLIESTER EN POLVO COLOR GRIS ACERO, 50W DE POTENCIA, 6000 K, RANGO DE TENSION 100-305 VOLTS. CATALOGO: L72266-630, MARCA: MAGG O EQUIVALENTE EN CALIDAD, ESPECIFICACIONES CON PREVIA AUTORIZACIÓN DE LA SUPERVISIÓN.. INCLUYE: SUMINISTRO DE MATERIALES, FLETE A OBRA, ACARREO, MANIOBRAS, ARMADO, MONTAJE, SOPORTES, CONEXIÓN, ENCINTADO, PRUEBAS, LIMPIEZA Y RETIRO DE SOBRANTES FUERA DE OBRA, HERRAMIENTA, EQUIPO A CUALQUIER ALTURA Y NIVEL, MANO DE OBRA ESPECIALIZADA PARA LOS TRABAJOS, TODO LO NECESARIO PARA SU CORRECTA EJECUCION.(VER PLANO). | PZA | 12 |  |  | 0
4.19.08 | 2460 |  |  | PANEL LED CPX CUADRADO DE 2' X 2', MARCA LITHONIA LIGHTING MODELO CPX 2X2 3200LM 50K M4, 5000K, DE 0-10 V, 120 - 277 VOLTS, CON MARCO DE ALUMINIO EXTRUIDO COLOR BLANCO O EQUIVALENTE EN CALIDAD, ESPECIFICACIONES CON PREVIA AUTORIZACIÓN DE LA SUPERVISIÓN. INCLUYE: SUMINISTRO DE MATERIALES, FLETE A OBRA, ACARREO, MANIOBRAS, ARMADO, MONTAJE, SOPORTES, CONEXIÓN, ENCINTADO, PRUEBAS, LIMPIEZA Y RETIRO DE SOBRANTES FUERA DE OBRA, HERRAMIENTA, EQUIPO A CUALQUIER ALTURA Y NIVEL, MANO DE OBRA ESPECIALIZADA PARA LOS TRABAJOS, TODO LO NECESARIO PARA SU CORRECTA EJECUCION.(VER PLANO). | PZA | 12 |  |  | 0
4.19.09 | 2470 |  |  | PANEL LED CPX CUADRADO DE 2' X 4', MARCA LITHONIA LIGHTING MODELO CPX 2X4 4000LM 50K M2, 5000K, DE 0-10 V, 120 - 277 VOLTS, CON MARCO DE ALUMINIO EXTRUIDO COLOR BLANCO O EQUIVALENTE EN CALIDAD, ESPECIFICACIONES Y PRECIO, PREVIA AUTORIZACIÓN DE LA SUPERVISIÓN. INCLUYE: SUMINISTRO DE MATERIALES, FLETE A OBRA, ACARREO, MANIOBRAS, ARMADO, MONTAJE, SOPORTES, CONEXIÓN, ENCINTADO, PRUEBAS, LIMPIEZA Y RETIRO DE SOBRANTES FUERA DE OBRA, HERRAMIENTA, EQUIPO A CUALQUIER ALTURA Y NIVEL, MANO DE OBRA ESPECIALIZADA PARA LOS TRABAJOS, TODO LO NECESARIO PARA SU CORRECTA EJECUCION.(VER PLANO). | PZA | 140 |  |  | 0
4.20 | 4.20 | 0 |  | CONTACTOS NORMALES Y APAGADORES
4.20.01 | 2480 | 1 | N | CONTACTOS ATERRIZADOS DOBLES. INCLUYE: SUMINISTRO DE MATERIALES, CAJA CHALUPA DE 2" X 4" DE LAMINA GALVANIZADA MARCA FEMSA PARED GRUESA CABLE CALIBRE 10 DE COBRE TIPO THHW, CONTACTOS POLARIZADOS DE 15 AMPERES, 127 VOLTS. TAPA MARCA BTCINO O SIMILAR, COLOR SEGUN MUESTRA, TUBO CONDUIT GALVANIZADO DE 3/4" PARED GRUESA, ACARREOS, COLOCACION, SOPORTERIA, EQUIPO, HERRAMIENTA, ENCINTADO, ETIQUETADO PARA IDENTIFICACION DE CIRCUITO, DESPERDICIOS, MANO DE OBRA Y TODO LO NECESARIO PARA SU CORRECTA EJECUCION. | SAL | 115 |  |  | 0
4.20.02 | 2490 | 1 | N | APAGADOR SENCILLO EN MUROS. INCLUYE: SUMINISTROS, CARGO DIRECTO POR EL COSTO DE MANO DE OBRA Y MATERIALES REQUERIDOS, FLETE A OBRA, COLOCACION DE CAJA CHALUPA DE 2" X 4" DE LAMINA GALVANIZADA MARCA FEMSA O EQUIVALENTE EN CALIDAD, ESPECIFICACIONES Y PRECIO, CON PREVIA AUTORIZACION DE LA SUPERVISION PARED GRUESA, TUBO CONDUIT GALVANIZADO DE 3/4" PARED GRUESA, CABLEADO CALIBRE 12 THHW, APAGADOR TAPA MARCA BTCINO O EQUIVALENTE EN CALIDAD, ESPECIFICACIONES Y PRECIO, CON PREVIA AUTORIZACION DE LA SUPERVISION COLOR SEGUN MUESTRA, INSTALACION DE ACCESORIOS, ALAMBRE GUIA, CABLEADO, CORTES, ENCINTADO, EQUIPO, ACARREO, MANIOBRAS, FIJACION, NIVELACION, RANURAS NECESARIAS, RESANES, LIMPIEZA Y RETIRO DE SOBRANTES FUERA DE LA OBRA, EQUIPO DE SEGURIDAD, INSTALACIONES ESPECIFICAS, DEPRECIACION Y DEMAS CARGOS DERIVADOS DEL USO DE EQUIPO, HERRAMIENTA EN CUALQUIER NIVEL, MANO DE OBRA ESPECIALIZADA PARA LOS TRABAJOS, TODO LO NECESARIO PARA SU CORRECTA EJECUCION. | PZA | 39 |  |  | 0
5 | 5 | 0 |  | INSTALACION HIDROSANITARIA
5.1 | 5.1 | 0 |  | EXCAVACIONES
5.1.01 | 2500 | 1 | N | EXCAVACION PARA TUBERIAS HIDRAULICAS Y SANITARIAS, POR MEDIOS MECANICOS EN CUALQUIER TIPO DE TERRENO. INCLUYE: RETIRO DE MATERIAL PRODUCTO DE LA EXCAVACION FUERA DE LA OBRA A TIRO LIBRE UN LUGAR AUTORIZADO, ACARREO, MANO DE OBRA, EQUIPO Y HERRAMIENTAS. | M3 | 80
5.2 | 5.2 | 0 |  | TUBERIA HIDRAULICA
5.2.01 | 2510 | 1 | N | SALIDA HIDRAULICA CON TUBERIA DE PVC DE 1/2"IN CEDULA 40 MCA. AMANCO O SIMILAR. INCLUYE: SUMINISTRO DE MATERIAL, FLETE, MANIOBRAS, ACARREOS, RANURAS, RESANES, HERRAMIENTA, MATERIAL HASTA EL LUGAR DE SU UTILIZACIÓN, FIJACIÓN, SOPORTERIA, PEGAMENTO WEL-DON 705 O SIMILAR, PRUEBA DE HERMETICIDAD, CONEXIÓN HIDRÁULICA A LA RED TUBERIAS DIFERENTES DIAMETROS, PIEZAS ESPECIALES, HERRAMIENTA, EQUIPO A CUALQUIER ALTURA Y NIVEL, LIMPIEZA GRUESA DEL ÁREA, MANO DE OBRA Y TODO LO NECESARIO PARA SU CORRECTA EJECUCION Y FUNCIONAMIENTO. | SAL | 78 |  |  | 0
5.2.02 | 2520 | 1 | N | TUBO PVC DE 3" Ø MARCA DURALON CEDULA 40 O SIMILAR. INCLUYE: SUMINISTRO DE MATERIAL, FLETE, MANIOBRAS, ACARREOS, RANURAS, RESANES, HERRAMIENTA, MATERIAL HASTA EL LUGAR DE SU UTILIZACIÓN, FIJACIÓN, SOPORTERIA, PEGAMENTO WEL-DON 705 O SIMILAR, PRUEBA DE HERMETICIDAD, CONEXIÓN HIDRÁULICA A LA RED, PIEZAS ESPECIALES, CONEXIONES, EXCAVACIONES, RELLENOS, HERRAMIENTA, EQUIPO A CUALQUIER ALTURA Y NIVEL, LIMPIEZA GRUESA DEL ÁREA, MANO DE OBRA Y TODO LO NECESARIO PARA SU CORRECTA EJECUCION Y FUNCIONAMIENTO. | ML | 212
5.2.03 | 2530 | 1 | N | TUBO PVC DE 2" Ø MARCA DURALON CEDULA 40 O SIMILAR. INCLUYE: SUMINISTRO DE MATERIAL, FLETE, MANIOBRAS, ACARREOS, RANURAS, RESANES, HERRAMIENTA, MATERIAL HASTA EL LUGAR DE SU UTILIZACIÓN, FIJACIÓN, SOPORTERIA, PEGAMENTO WEL-DON 705 O SIMILAR, PRUEBA DE HERMETICIDAD, CONEXIÓN HIDRÁULICA A LA RED, PIEZAS ESPECIALES, CONEXIONES, EXCAVACIONES, RELLENOS, HERRAMIENTA, EQUIPO A CUALQUIER ALTURA Y NIVEL, LIMPIEZA GRUESA DEL ÁREA, MANO DE OBRA Y TODO LO NECESARIO PARA SU CORRECTA EJECUCION Y FUNCIONAMIENTO. | ML | 40
5.2.04 | 2540 | 1 | N | TUBO PVC DE 1 1/2" Ø MARCA DURALON CEDULA 40 O SIMILAR. INCLUYE: SUMINISTRO DE MATERIAL, FLETE, MANIOBRAS, ACARREOS, RANURAS, RESANES, HERRAMIENTA, MATERIAL HASTA EL LUGAR DE SU UTILIZACIÓN, FIJACIÓN, SOPORTERIA, PEGAMENTO WEL-DON 705 O SIMILAR, PRUEBA DE HERMETICIDAD, CONEXIÓN HIDRÁULICA A LA RED, PIEZAS ESPECIALES, CONEXIONES, EXCAVACIONES, RELLENOS, HERRAMIENTA, EQUIPO A CUALQUIER ALTURA Y NIVEL, LIMPIEZA GRUESA DEL ÁREA, MANO DE OBRA Y TODO LO NECESARIO PARA SU CORRECTA EJECUCION Y FUNCIONAMIENTO. | ML | 40
5.2.05 | 2550 | 1 | N | TUBO PVC DE 1 1/4" Ø MARCA DURALON CEDULA 40 O SIMILAR. INCLUYE: SUMINISTRO DE MATERIAL, FLETE, MANIOBRAS, ACARREOS, RANURAS, RESANES, HERRAMIENTA, MATERIAL HASTA EL LUGAR DE SU UTILIZACIÓN, FIJACIÓN, SOPORTERIA, PEGAMENTO WEL-DON 705 O SIMILAR, PRUEBA DE HERMETICIDAD, CONEXIÓN HIDRÁULICA A LA RED, PIEZAS ESPECIALES, CONEXIONES, EXCAVACIONES, RELLENOS, HERRAMIENTA, EQUIPO A CUALQUIER ALTURA Y NIVEL, LIMPIEZA GRUESA DEL ÁREA, MANO DE OBRA Y TODO LO NECESARIO PARA SU CORRECTA EJECUCION Y FUNCIONAMIENTO. | ML | 25
5.2.06 | 2560 | 1 | N | TUBO PVC DE 1" Ø MARCA DURALON CEDULA 40 O SIMILAR. INCLUYE: SUMINISTRO DE MATERIAL, FLETE, MANIOBRAS, ACARREOS, RANURAS, RESANES, HERRAMIENTA, MATERIAL HASTA EL LUGAR DE SU UTILIZACIÓN, FIJACIÓN, SOPORTERIA, PEGAMENTO WEL-DON 705 O SIMILAR, PRUEBA DE HERMETICIDAD, CONEXIÓN HIDRÁULICA A LA RED, PIEZAS ESPECIALES, CONEXIONES, EXCAVACIONES, RELLENOS, HERRAMIENTA, EQUIPO A CUALQUIER ALTURA Y NIVEL, LIMPIEZA GRUESA DEL ÁREA, MANO DE OBRA Y TODO LO NECESARIO PARA SU CORRECTA EJECUCION Y FUNCIONAMIENTO. | ML | 30
5.2.07 | 2570 | 1 | N | TUBO PVC DE 3/4" Ø MARCA DURALON CEDULA 40 O SIMILAR. INCLUYE: SUMINISTRO DE MATERIAL, FLETE, MANIOBRAS, ACARREOS, RANURAS, RESANES, HERRAMIENTA, MATERIAL HASTA EL LUGAR DE SU UTILIZACIÓN, FIJACIÓN, SOPORTERIA, PEGAMENTO WEL-DON 705 O SIMILAR, PRUEBA DE HERMETICIDAD, CONEXIÓN HIDRÁULICA A LA RED, PIEZAS ESPECIALES, CONEXIONES, EXCAVACIONES, RELLENOS, HERRAMIENTA, EQUIPO A CUALQUIER ALTURA Y NIVEL, LIMPIEZA GRUESA DEL ÁREA, MANO DE OBRA Y TODO LO NECESARIO PARA SU CORRECTA EJECUCION Y FUNCIONAMIENTO. | ML | 70
5.2.08 | 2580 | 1 | N | TUBO PVC DE 1/2" Ø MARCA DURALON CEDULA 40 O SIMILAR. INCLUYE: SUMINISTRO DE MATERIAL, FLETE, MANIOBRAS, ACARREOS, RANURAS, RESANES, HERRAMIENTA, MATERIAL HASTA EL LUGAR DE SU UTILIZACIÓN, FIJACIÓN, SOPORTERIA, PEGAMENTO WEL-DON 705 O SIMILAR, PRUEBA DE HERMETICIDAD, CONEXIÓN HIDRÁULICA A LA RED, PIEZAS ESPECIALES, CONEXIONES, EXCAVACIONES, RELLENOS, HERRAMIENTA, EQUIPO A CUALQUIER ALTURA Y NIVEL, LIMPIEZA GRUESA DEL ÁREA, MANO DE OBRA Y TODO LO NECESARIO PARA SU CORRECTA EJECUCION Y FUNCIONAMIENTO. | ML | 40
5.2.09 | 2590 | 1 | N | SUMINISTRO E INSTALACION DE VALVULA DE CIERRE RAPIDO DE 1/2" Ø MARCA GRAINGER 28K 728 ROSCABLE O SIMILAR. INCLUYE: CONEXIONES, MANO DE OBRA MATERIALES, HERRAMIENTA Y TODO LO NECESARIO PARA SU CORRECTA EJECUCIÓN. | PZA | 9
5.2.10 | 2600 | 1 | N | CONSTRUCCIÓN DE REGISTRO PARA TUBERÍA DE RED DE RIEGO DE 0.30 X 0.30 X 0.40 MTS. DE MUROS DE TABIQUE ROJO COCIDO ASENTADO CON MEZCLA CEMENTO ARENA 1.5 CON ACABADO PULIDO EN EL INTERIOR CON TAPA 8 CMS. DE ESPESOR DE CONCRETO DE FC=150 KG/CM2 CON MARCO DE 1 1/2" X 1 1/2" X 1/8" Y CONTRAMARCO DE ANGULO 3"X3" . INCLUYE: MATERIALES HERRAMIENTA, EQUIPO MANO DE OBRA Y TODO LO NECESARIO PARA SU CORRECTA EJECUCION.. | PZA | 6
5.3 | 5.3 | 0 |  | CISTERNA Y EQUIPO DE BOMBEO
5.3.01 | 2610 | 1 | N | SUMINISTRO E INSTALACIÓN DE: SISTEMA DE BOMBEO HIDRONEUMATICO DUPLEX A PLENA CARGA, CON TABLERO ELÉCTRICO CON LUZ PILOTO DE ARRANQUE Y PARO, SELECTOR MANUAL, AUTOMÁTICO Y FUERA, LUZ DE FALLA, PARA SUMINISTRO DE AGUA FRÍA, FILTRO STRAINER, VÁLVULA CHECK, COPLES, CODOS, BRIDAS, JUNTA DE EXPANSIÓN, ATRAQUES, ANCLAJES, SOPORTES, TORNILLERIA, ARANDELAS, TUERCAS, NIPLES, VÁLVULAS DE COMPUERTA Y TUBERÍAS DE CABEZAL, BASE DE CONCRETO PARA RECIBIR EQUIPO DE BOMBEO. CARACTERISTICAS DE FLUJO PARA SELECCIÓN DE EQUIPO DE BOMBEO DE AGUA POTABLE: CAUDAL DE DISEÑO DE 5.00 LPS (1 EQUIPO DE 5.00 LPS + 1 ADICIONAL), CARGA DINAMICA TOTAL 10 MCA, DIÁMETRO DE DESCARGA 2 IN. INCLUYE: SUMINISTRO Y COLOCACIÓN, PUESTA EN MARCHA DE EQUIPO DE BOMBEO, SUMINISTRO E INSTALACIÓN DE ANCLAJE Y SOPORTES, TODA LA TUBERÍA EN FIERRO GALVANIZADO CEDULA 40 , PASOS EN LOSA DE SISTEMA, MOTOBOMBA DE 5 HP TRIFASICO 220 V. SUMERGIBLE, INSTLACIÓN DE VÁLVULA DE ESFERA EN LA SALIA DE CABEZAL A DESCARGA DE SERVICIO PARA UNIR DOS BOMBAS, TIPO PAQUETE. INSTALACIÓN ELÉCTRICA, ACARREO, PRUEBA HIDROSTATICA, HERRAMIENTA, EQUIPO Y MANO DE OBRA, SUPERVISIÓN Y TODO LO NECESARIO PARA SU CORRECTA INSTALACIÓN Y PUESTA EN MARCHA. TRABAJOS DE ACUERDO A PROYECTO (VER PLANOS) | JGO | 3 |  |  | 0
5.3.02 | 2620 | 1 | N | EXCAVACIONES EN MATERIAL TIPO I Y II POR MEDIOS MECÁNICOS, VOLUMEN MEDIDO EN SECCION A LINEAS DE PROYECTO, INCLUYE: AFINE, TALUDES DE LA EXCAVACIÓN, MAQUINARIA, HERRAMIENTA, EQUIPO, MANO DE OBRA Y ACAMELLONAMIENTO PARA SU POSTERIOR RETIRO. | M3 | 90.5 |  |  | 0
5.3.03 | 2630 | 1 | N | CARGA, ACARREO Y DESCARGA, DEL MATERIAL PRODUCTO DE LAS EXCAVACIONES Y CORTE, VOLUMEN MEDIDO EN SECCION. INCLUYE: MAQUINARIA, HERRAMIENTA, EQUIPO, TODO LO NECESARIO PARA SU CORRECTA EJECUCION Y MANO DE OBRA. | M3 | 90.5 |  |  | 0
5.3.04 | 2640 | 1 | N | PLANTILLAS DE CONCRETO SIMPLE F'c=100 KG/CM2 DE 5CM DE ESPESOR, SOBRE LA EXCAVACIÓN RECIENTE, APISONANDO LA SUPERFICIE DE LA EXCAVACIÓN CON PISÓN MECANICO. INCLUYE: MATERIALES, AGUA, DESPERDICIOS, EQUIPO, HERRAMIENTA Y MANO DE OBRA. | M3 | 1.81 |  |  | 0
5.3.05 | 2650 | 1 | N | CIMBRA Y DESCIMBRA COMÚN, MEDIDA A LINEAS DE PROYECTO, UTILIZANDO MADERA, LOS TROQUELES Y DEMAS REFUERZOS SERÁN DISEÑADOS POR EL CONTRATISTA, ASI COMO MOLDURAS Y CHAFLANES RESPETANDO LA GEOMETRIA DE LAS MISMAS, INCLUYE: TRAZO, FABRICACIÓN, CORTE, HABILITACION, DESPERDICIOS, COLOCACION, MATERIALES, MANO DE OBRA, EQUIPO Y OBRA FALSA | M3 | 157.44 |  |  | 0
5.3.06 | 2660 | 1 | N | ACERO DE REFUERZO EN ZAPATAS A BASE DE VARILLAS CORRUGADAS DE Fy=4,200 KG/CM2, AMARRADO EN EL LUGAR CON ALAMBRE RECOCIDO, INCLUYE: MATERIALES, CORTES, DESPERDICIOS, TRASLAPES (VER DETALLES DEL REFUERZO EN PLANOS), HABILITADO, COLOCACIÓN, ACARREOS, GANCHOS, SILLETAS, HERRAMIENTA, EQUIPO Y MANO DE OBRA | KG | 2208 |  |  | 0
5.3.07 | 2670 | 1 | N | SUMINISTRO Y HABILITADO DE ACERO DE REFUERZO F'Y=5000KG/CM2 CON MALLA SOLDADA 6X6-10/10, INCLUYE: MATERIALES, MANO DE OBRA, HERRAMIENTA, EQUIPO. Y TODO LO NECESARIO PARA SU CORRECTA EJECUCION. | M2 | 20 |  |  | 0
5.3.08 | 2680 | 1 | N | CONCRETO PREMEZCLADO EN PLANTA DOSIFICADORA DE FC=250 KG/CM2, TMA 3/4", REVENIMIENTO DE 16-18 CM, COLADO SEGÚN LAS NORMAS DEL ACI, CURADO CON MEMBRANA. INCLUYE: SUMINISTRO, COLOCACIÓN, VIBRADO, DESPERDICIOS, PRUEBAS DE LABORATORIO, MANO DE OBRA, HERRAMIENTAS Y EQUIPO. | M3 | 29 |  |  | 0
5.3.09 | 2690 | 1 | N | SUMINISTRO E INSTALACION DE BANDA OJILLADA DE PVC DE 6" INCLUYE SUMINISTRO,MANO DE OBRA Y TODO LO NECESARIO PARA SU CORRECTA EJECUCION | ML | 32.5 |  |  | 0
5.3.10 | 2700 | 1 | N | FABRICACION, SUMINISTRO Y COLOCACION DE ESCALERA MARINA DE SOBREPONER CON ACERO REDONDO 3/4" GALVANIZADO POR IMERSION EN CALIENTE DE 0.60 MTS DE ANCHO Y 3.00 DE ALTO CON ESCALONES @30CMS, INCLUYE: MATERIALES, EQUIPO,HERRAMIENTA, ELEMENTOS DE FIJACION, MANO DE OBRA Y TODO LO NECESARIO PARA SU CORRECTA EJECUCION | PZA | 1 |  |  | 0
5.3.11 | 2710 | 1 | N | TUBO PVC DE 4" Ø MARCA DURALON CEDULA 40 O SIMILAR PARA VENTILA DE CISTERNA. INCLUYE: SUMINISTRO DE MATERIAL, FLETE, MANIOBRAS, ACARREOS, RANURAS, RESANES, HERRAMIENTA, MATERIAL HASTA EL LUGAR DE SU UTILIZACIÓN, FIJACIÓN, PEGAMENTO WEL-DON 705 O SIMILAR, PRUEBA DE HERMETICIDAD, HERRAMIENTA, EQUIPO A CUALQUIER ALTURA Y NIVEL, LIMPIEZA GRUESA DEL ÁREA, MANO DE OBRA Y TODO LO NECESARIO PARA SU CORRECTA EJECUCION Y FUNCIONAMIENTO. | ML | 2.1 |  |  | 0
5.3.12 | 2720 | 1 | N | TEE PVC DE 4" Ø MARCA DURALON CEDULA 40 O SIMILAR PARA VENTILA DE CISTERNA. INCLUYE: SUMINISTRO DE MATERIAL, FLETE, MANIOBRAS, ACARREOS, RANURAS, RESANES, HERRAMIENTA, MATERIAL HASTA EL LUGAR DE SU UTILIZACIÓN, FIJACIÓN, PEGAMENTO WEL-DON 705 O SIMILAR, PRUEBA DE HERMETICIDAD, HERRAMIENTA, EQUIPO A CUALQUIER ALTURA Y NIVEL, LIMPIEZA GRUESA DEL ÁREA, MANO DE OBRA Y TODO LO NECESARIO PARA SU CORRECTA EJECUCION Y FUNCIONAMIENTO. | PZA | 3 |  |  | 0
5.3.13 | 2730 | 1 | N | CODO PVC DE 4" Ø MARCA DURALON CEDULA 40 O SIMILAR PARA VENTILA DE CISTERNA. INCLUYE: SUMINISTRO DE MATERIAL, FLETE, MANIOBRAS, ACARREOS, RANURAS, RESANES, HERRAMIENTA, MATERIAL HASTA EL LUGAR DE SU UTILIZACIÓN, FIJACIÓN, PEGAMENTO WEL-DON 705 O SIMILAR, PRUEBA DE HERMETICIDAD, HERRAMIENTA, EQUIPO A CUALQUIER ALTURA Y NIVEL, LIMPIEZA GRUESA DEL ÁREA, MANO DE OBRA Y TODO LO NECESARIO PARA SU CORRECTA EJECUCION Y FUNCIONAMIENTO. | PZA | 6 |  |  | 0
5.4 | 5.4 | 0 |  | INSTALACION SANITARIA
5.4.01 | 2740 | 1 | N | TUBO PVC SANITARIO DE 150 MM (6 IN) MARCA DURALON CEDULA 40 O SIMILAR. INCLUYE: SUMINISTRO DE MATERIAL, FLETE, MANIOBRAS, ACARREO, RANURAS, RESANES, PENDIENTE DEL 2 %, PEGAMENTO WEL-DON 705 O SIMILAR, CONEXIONES, ACCESORIOS, PRUEBAS, EXCAVACIONES, RELLENOS, HERRAMIENTA, EQUIPO A CUALQUIER ALTURA Y NIVEL, MANO DE OBRA CALIFICADA LIMPIEZA, CARGA Y RETIRO DE SOBRANTES Y TODO LO NECESARIO PARA SU CORRECTA EJECUCIÓN Y FUNCIONAMIENTO. | ML | 250 |  |  | 0
5.4.02 | 2750 | 1 | N | CONSTRUCCIÓN DE REGISTRO PARA DRENAJE SANITARIO DE 0.40 X 0.60 X PROF. VARIABLE DE MUROS DE TABIQUE ROJO COCIDO ASENTADO CON MEZCLA CEMENTO ARENA 1.5 CON ACABADO PULIDO EN EL INTERIOR CON TAPA 8 CMS. DE ESPESOR DE CONCRETO DE FC=150 KG/CM2 CON MARCO DE 1 1/2" X 1 1/2" X 1/8" Y CONTRAMARCO DE ANGULO 3"X3" . INCLUYE: MATERIALES HERRAMIENTA, EQUIPO MANO DE OBRA Y TODO LO NECESARIO PARA SU CORRECTA EJECUCION.. | PZA | 6 |  |  | 0
5.4.03 | 2760 | 1 | N | CONSTRUCCIÓN DE REGISTRO PARA DRENAJE SANITARIO DE 0.60 X 0.60 X PROF. VARIABLE DE MUROS DE TABIQUE ROJO COCIDO ASENTADO CON MEZCLA CEMENTO ARENA 1.5 CON ACABADO PULIDO EN EL INTERIOR CON TAPA 8 CMS. DE ESPESOR DE CONCRETO DE FC=150 KG/CM2 CON MARCO DE 1 1/2" X 1 1/2" X 1/8" Y CONTRAMARCO DE ANGULO 3"X3" . INCLUYE: MATERIALES HERRAMIENTA, EQUIPO MANO DE OBRA Y TODO LO NECESARIO PARA SU CORRECTA EJECUCION.. | PZA | 5 |  |  | 0
5.4.04 | 2770 | 1 | N | CONSTRUCCIÓN DE REGISTRO PARA DRENAJE SANITARIO DE 0.80 X 0.80 X PROF. VARIABLE DE MUROS DE TABIQUE ROJO COCIDO ASENTADO CON MEZCLA CEMENTO ARENA 1.5 CON ACABADO PULIDO EN EL INTERIOR CON TAPA 8 CMS. DE ESPESOR DE CONCRETO DE FC=150 KG/CM2 CON MARCO DE 1 1/2" X 1 1/2" X 1/8" Y CONTRAMARCO DE ANGULO 3"X3" . INCLUYE: MATERIALES HERRAMIENTA, EQUIPO MANO DE OBRA Y TODO LO NECESARIO PARA SU CORRECTA EJECUCION.. | PZA | 4 |  |  | 0
5.5 | 5.5 | 0 |  | OBRA PLUVIAL
5.5.01 | 2780 | 1 | N | LEVANTAMIENTO TOPOGRÁFICO, TRAZO Y NIVELACIÓN. INCLUYE: BRIGADA DE TOPOGRAFÍA A DISPOSICIÓN DE LA SUPERVISIÓN DURANTE EL PROCESO QUE DURE LA OBRA, BANCO DE NIVEL REFERENCIADO, LOCALIZACIÓN DE INSTALACIONES PRINCIPALES DE AGUA, ELECTRICIDAD, TELÉFONOS, GAS, DRENAJE, ETC. QUE PUEDAN INTERFERIR EN EL PROCESO DE EJECUCIÓN DE DICHA OBRA, EQUIPO, HERRAMIENTA Y MANO DE OBRA. | M2 | 48 |  |  | 0
5.5.02 | 2790 | 1 | N | EXCAVACION POR MEDIOS MECANICOS EN CUALQUIER TIPO DE TERRENO. INCLUYE: RETIRO DE MATERIAL PRODUCTO DE LA EXCAVACION FUERA DE OBRA A UN LUGAR AUTORIZADO, ACARREO, MANO DE OBRA, EQUIPO Y HERRAMIENTAS. | M3 | 27.8 |  |  | 0
5.5.03 | 2800 | 1 | N | RELLENO Y ACOSTILLADO CON MATERIAL PRODUCTO DE LA EXCAVACION SELECCIONADO, COMPACTADO AL 90% DE SU PVSM, 30CM ARRIBA DE LA CLAVE DEL TUBO, VOLUME MEDIDO EN SECCION, INCLUYE: ACARREO, COLOCACION, AGUA, HERRAMIENTA, EQUIPO Y MANO DE OBRA. | M3 | 21 |  |  | 0
5.5.04 | 2810 | 1 | N | CARGA, ACARREO Y DESCARGA DEL MATERIAL PRODUCTO DE LAS EXCAVACIONES, CORTES, DEMOLICIONES, VOLUMEN MEDIDO EN SECCION. INCLUYE; MAQUINARIA, HERRAMIENTA, EQUIPO Y TODO LO NECESARIO PARA SU CORRECTA EJECUCION Y MANO DE OBRA. | M3 | 6.8 |  |  | 0
5.5.05 | 2820 | 1 | N | TUBO SUBDREN DE PARED SENCILLA MCA. ADS DE 14 IN. INCLUYE: SUMINISTRO E INSTALACIÓN, HERRAMIENTA MENOR, MAQUINARIA, EQUIPO, MANO DE OBRA Y TODO LO NECESARIO PARA SU CORRECTA EJECUCIÓN. | ML | 35 |  |  | 0
5.5.06 | 2830 | 1 | N | CANAL PREFABRICADO KLASSIK DRAIN - K200 DE ACERO GALVANIZADO DE 1.00 M DE LONGITUD MCA. ACO DRAIN. INCLUYE: SUMINISTRO E INSTALACIÓN DE CANAL NEUTRAL Y CANAL CON PENDIENTE, HERRAMIENTA MENOR, MAQUINARIA, EQUIPO, MANO DE OBRA Y TODO LO NECESARIO PARA SU CORRECTA EJECUCIÓN. | ML | 30 |  |  | 0
5.5.07 | 2840 | 1 | N | REJILLA PREFABRICADA DOBLE BRICKSLOT 200 DE 1.00 M DE LONGITUD MCA. ACO DRAIN. INCLUYE: SUMINISTRO E INSTALACIÓN REJILLA DE ACERO PREFABRICADA, HERRAMIENTA MENOR, MAQUINARIA, EQUIPO, MANO DE OBRA Y TODO LO NECESARIO PARA SU CORRECTA EJECUCIÓN. | ML | 30 |  |  | 0
5.5.08 | 2850 | 1 | N | REGISTRO PREFABRICADO MCA. ACO DRAIN. INCLUYE: SUMINISTRO E INSTALACIÓN, HERRAMIENTA MENOR, MAQUINARIA, EQUIPO, MANO DE OBRA Y TODO LO NECESARIO PARA SU CORRECTA EJECUCIÓN. | PZA | 2 |  |  | 0
5.5.09 | 2860 | 1 | N | TAPA DE CIERRE UNIVERSAL MCA. ACO DRAIN INCLUYE: SUMINISTRO E INSTALACIÓN, HERRAMIENTA MENOR, MAQUINARIA, EQUIPO, MANO DE OBRA Y TODO LO NECESARIO PARA SU CORRECTA EJECUCIÓN. | PZA | 2 |  |  | 0
5.5.10 | 2870 | 1 | N | CONSTRUCCIÓN DE REGISTRO PLUVIAL DE 0.40 X 0.60 CON PROFUNDIDAD VARIABLE, MUROS DE TABIQUE ROJO COCIDO ASENTADO CON MEZCLA CEMENTO ARENA 1.5 CON ACABADO PULIDO EN EL INTERIOR CON TAPA DE 8 CMS. DE ESPESOR DE CONCRETO DE FC=150 KG/CM2 CON MARCO Y CONTRAMARCO DE ANGULO 3"X3" . INCLUYE: MATERIALES HERRAMIENTA Y MANO DE OBRA. | PZA | 2 |  |  | 0
5.5.11 | 2880 | 1 | N | PLANTILLA APISONADA DE 10 CM. DE ESPESOR PROMEDIO,CON CALIZA NO CLASIFICADA (CNC). INCLUYE: MATERIALES, AGUA, HOMOGENIZADO, DESPERDICIOS, FLETES,CARGA Y DESCARGA, EXTENDIDO, MAQUINARIA, HERRAMIENTA, MATERIAL, MANO DE OBRA, LIMPIEZA, Y TODO LO NECESARIO PARA SU CORRECTA EJECUCION. | M3 | 3 |  |  | 0
5.5.12 | 2890 | 1 | N | SUMINISTRO E INSTALACIÓN DE TUBO DE PVC CED. 40 DE DIÁMETRO DE 50 MM (2"). INCLUYE: SUMINISTRO E INSTALACIÓN DE ANCLAJES Y SOPORTERÍA, RANURADO, TORNILLERÍA, TRAZO, NIVELACIÓN, RANURAS, RESANES, ACARREO, MATERIALES, LIJA, PEGAMENTO, CORTES, DESPERDICIOS, PRUEBA HIDROSTATICA, HERRAMIENTA, EQUIPO Y MANO DE OBRA, SUPERVISIÓN Y TODO LO NECESARIO PARA SU CORRECTA EJECUCIÓN Y PUESTA EN MARCHA. | ML | 140 |  |  | 0
5.5.13 | 2900 | 1 | N | SUMINISTRO E INSTALACIÓN DE TUBO DE PVC CED. 40 DE DIÁMETRO DE 100 MM (4"). INCLUYE: SUMINISTRO E INSTALACIÓN DE ANCLAJES Y SOPORTERÍA, RANURADO, TORNILLERÍA, TRAZO, NIVELACIÓN, RANURAS, RESANES, ACARREO, MATERIALES, LIJA, PEGAMENTO, CORTES, DESPERDICIOS, PRUEBA HIDROSTATICA, HERRAMIENTA, EQUIPO Y MANO DE OBRA, SUPERVISIÓN Y TODO LO NECESARIO PARA SU CORRECTA EJECUCIÓN Y PUESTA EN MARCHA. | ML | 60 |  |  | 0
5.5.14 | 2910 | 1 | N | SUMINISTRO E INSTALACIÓN DE CODO DE 45° DE PVC CEMENTADO DE DIÁMETRO DE 50 MM (2"). INCLUYE: SOPORTERÍA, ACARREO, CORTES, PEGAMENTO WEL-DON 705 O SIMILAR, LIMPIADOR, DESPERDICIOS, PRUEBA HIDROSTATICA, HERRAMIENTA, EQUIPO Y MANO DE OBRA, SUPERVISIÓN Y TODO LOS NECESARIO PARA SU CORRECTA EJECUCIÓN. | PZA | 60 |  |  | 0
5.5.15 | 2920 | 1 | N | SUMINISTRO E INSTALACIÓN DE CODO DE 45° DE PVC CEMENTADO DE DIÁMETRO DE 100 MM (4"). INCLUYE: SOPORTERÍA, ACARREO, CORTES, PEGAMENTO WEL-DON 705 O SIMILAR, LIMPIADOR, DESPERDICIOS, PRUEBA HIDROSTATICA, HERRAMIENTA, EQUIPO Y MANO DE OBRA, SUPERVISIÓN Y TODO LOS NECESARIO PARA SU CORRECTA EJECUCIÓN. | PZA | 24 |  |  | 0
5.5.16 | 2930 | 1 | N | SUMINISTRO E INSTALACIÓN DE CODO DE 90° DE PVC CEMENTADO DE DIÁMETRO DE 50 MM (2"). INCLUYE: SOPORTERÍA, ACARREO, CORTES, PEGAMENTO WEL-DON 705 O SIMILAR, LIMPIADOR, DESPERDICIOS, PRUEBA HIDROSTATICA, HERRAMIENTA, EQUIPO Y MANO DE OBRA, SUPERVISIÓN Y TODO LOS NECESARIO PARA SU CORRECTA EJECUCIÓN. | PZA | 20 |  |  | 0
5.5.17 | 2940 | 1 | N | SUMINISTRO E INSTALACIÓN DE CODO DE 90° DE PVC CEMENTADO DE DIÁMETRO DE 100 MM (4"). INCLUYE: SOPORTERÍA, ACARREO, CORTES, PEGAMENTO WEL-DON 705 O SIMILAR, LIMPIADOR, DESPERDICIOS, PRUEBA HIDROSTATICA, HERRAMIENTA, EQUIPO Y MANO DE OBRA, SUPERVISIÓN Y TODO LOS NECESARIO PARA SU CORRECTA EJECUCIÓN. | PZA | 8 |  |  | 0
5.5.18 | 2950 | 1 | N | COLADERA CUADRADA MOD. 2584 MCA. HELVEX CON SALIDA DE 100 MM (4"). INCLUYE: SUMINISTRO E INSTALACIÓN, RANURADO, ACARREO, PRUEBA HIDROSTATICA, HERRAMIENTA, EQUIPO Y MANO DE OBRA, SUPERVISIÓN Y TODO LOS NECESARIO PARA SU CORRECTA EJECUCIÓN. | PZA | 4 |  |  | 0
5.5.19 | 2960 | 1 | N | COLADERA CESPOL DE BOTE CON SALIDA DE 50 MM (2"). INCLUYE: SUMINISTRO E INSTALACIÓN, RANURADO, ACARREO, PRUEBA HIDROSTATICA, HERRAMIENTA, EQUIPO Y MANO DE OBRA, SUPERVISIÓN Y TODO LOS NECESARIO PARA SU CORRECTA EJECUCIÓN. | PZA | 10 |  |  | 0
6 | 6 | 0 |  | AIRE ACONDICIONADO
6.1 | 6.1 | 0 |  | EQUIPOS
6.1.01 | 2970 | 1 | N | MINISPLIT MARCA TRANE DE 2.0 TON. 220 V. 24,000 BTU. FRIO/CALOR MODELO 4MXW1124AB UNIDAD INTERIOR Y MODELO 4TXK1124AB UNIDAD EXTERIOR. INCLUYE: SUMINISTRO DE MATERIAL, INSTALACION, MATERIALES DE CONSUMO ( CINTAS, PEGAMENTOS, SELLADO, TORNILLERIA, TUBERIA DE OPVC C-40 DE 1" PARA DESCARGA ETC. ) CONDENSADOR, ALINEACION, TRAZO, LIMPIEZA, PRUEBAS, HERRAMIENTA, EQUIPO A CUALQUIER ALTURA Y NIVEL , MANO DE OBRA ESPECIALIZADA PARA LOS TRABAJOS Y TODO LO NECESARIO PARA SU CORRECTA EJECUCION. | PZA | 18 |  |  | 0
6.1.02 | 2980 | 1 | N | MINISPLIT MARCA PRIME DE 3.0 TON. 220 V. 36,000 BTU. FRIO/CALOR COLOR BLANCO MODELO EMPRN362. INCLUYE: SUMINISTRO DE MATERIAL, INSTALACION, MATERIALES DE CONSUMO ( CINTAS, PEGAMENTOS, SELLADO, TORNILLERIA, TUBERIA DE OPVC C-40 DE 1" PARA DESCARGA ETC. ) CONDENSADOR, ALINEACION, TRAZO, LIMPIEZA, PRUEBAS, HERRAMIENTA, EQUIPO A CUALQUIER ALTURA Y NIVEL , MANO DE OBRA ESPECIALIZADA PARA LOS TRABAJOS Y TODO LO NECESARIO PARA SU CORRECTA EJECUCION. |  | 12
6.1.03 | 2990 | 1 | N | BASES PARA CONDENSADORES DE EQUIPOS MINISPLIT DE 1-3 TON, FABRICADAS CON BASTIDOR DE PER DE 2" X 2" X 4 KG., 3 TRAVESAÑOS DE 2" X 2" DISTRIBUIDOS A LO LARGO, 4 APOYOS DE 2" X 2" UBICADAS EN CADA ESQUINA, 4 PLACAS TAPON DE 3/16" DE ESPESOR EN CADA APOYO. INCLUYE: SUMINISTRO DE MATERIALES, FABRICACION, INSTALACIÓN, PREPARACION DE LA SUPERFICIE PARA ELIMINAR OXIDO, POLVO, GRASA, CON PRODUCTO DESOXIDANTE Y DESENGRASANTE, APLICAR PRIMARIO ANTICORROSIVO DE FONDO MARCA BEREL O SIMILAR SIGUIENDO LAS INSTRUCCIONES DEL FABRICANTE, CON ACABADO FINAL DE ESMALTE ALQUIDALICO PARA ACERO CON ACABADO SEMIMATE Y SECADO RAPIDO MARCA BEREL O SIMILAR, CORTES, DESPERDICIOS, COLOCACIÓN, FLETE, MANIOBRAS, ACARREOS, ANDAMIAJE, ELEVACIONES, MANO DE OBRA Y TODO LO NECESARIO PARA SU CORRECTA EJECUCION.(AJUSTAR MEDIDAS). | PZA | 30 |  |  | 0
6.1.04 | 3000 | 1 | N | SUMINISTRO Y COLOCACIÓN DE TUBERÍA DE PVC DE 4” DE DIÁMETRO PARA ALOJAR TUBERÍA DE COBRE PARA AIRE ACONDICIONADO DE EVAPORADOS A CONDENSADOR. EN AZOTEA. INCLUYE: SUMINISTRO, COLOCACIÓN, RANURAS Y RESANES EN MURO, CAJILLOS EN MURO CODOS, Y TODO LO NESESARÍO PARA SU CORRECTA EJECUCIÓN | SAL | 30 |  |  | 0
6.1.05 | 3010 | 1 | N | ELABORACION, DISEÑO E INSTALACION DE RAMALES DE DUCTOS DE AIRE ACONDICIONADO A BASE DE LAMINA GALVANIZADA CALIBRES 24 Y 22 SEGÚN SECCON DE VOLUMEN DE AIRE ACONDICONADO, MEDIDAS SEGÚN DISEÑO, INCLUYE: SUMINISTRO Y COLOCACION, MATERIALES, PIJAS, TRONILLERIA, GRAPAS, SETAS, SOPORTERIA, ELEMENTOS DE FIJACION, ANDAMIAJE, MONTAJE E INSTALACION A CUALQUIER NIVEL, MANO DE OBRA Y TODO LO NECESARIO PARA SU CORRECTA EJECUCION | KG | 1900
6.1.06 | 3020 | 1 | N | FABRICACION DE SOPORTE A BASE DE PTR DE 2 1/2" X 2 1/2" CAL 14 PARA SOPORTE DE EQUIPO DE AIRE ACONDICONADO DE 20 TON. INCLUYE: SUMINISTRO, MATERIALES, MONTAJE E INSTALACION, PINTURA ANTICORROSIVA Y PINTRA ACABADO COLOR NEGRO MATE, TACONES DE NEOPRENO PARA LA VIBRACION, GRUA, ANDAMIOS, SOLDADURA, MANO DE OBRA A CUALQUIER NIVEL, Y TODO LO NECESARIO PARA SU CORRECTA EJECUCION | PZA | 2
6.1.07 | 3030 | 1 | N | SUMINISTRO Y COLOCACIÓN DE DIFUSOR DE 4 VIAS CON CONTROL DE VOLUMEN DE 60 X60 CMS MARCA VERMONT INCLUYE: INSTALACIÓN, PIJAS, TORNILLERÍA SOPORTERÍA, ANDAMIOS, HERRAMIENTA, EQUIPO, MANO DE OBRA Y TODO LO NECESARIO PARA SU CORRECTA EJECUCIÓN, INSTALACIÓN A CUALQUIER NIVEL. | PZA | 16
6.1.08 | 3040 | 1 | N | SUMINISTRO Y COLOCACIÓN DE REJILLA DE RETORNO PARA A.A. DE 60X60 CMS MARCA VERMONT INCLUYE: INSTALACIÓN, PIJAS, TORNILLERÍA SOPORTERÍA, ANDAMIOS, HERRAMIENTA, EQUIPO, MANO DE OBRA Y TODO LO NECESARIO PARA SU CORRECTA EJECUCIÓN, INSTALACIÓN A CUALQUIER NIVEL. | PZA | 4
6.1.09 | 3050 | 1 | N | SUMINISTRO Y COLOCACIÓN DE AISLAMIENTO DE DUCTOS DE INYECCIÓN DE FIBRA DE VIDRIO RF3100 MARCA GLASSFIBER: DE 1" DE ESPESOR CON FOIL ALUMINIO INCLUYE: MATERIALES, HERRAMIENTA, EQUIPO, ADESIVO SELLADO, PEGAMENTO, COLOCACIÓN, ANDAMIOS, MANO DE OBRA Y TODO LO NESESARIO PARA SU CORRECTA INSTALACIÓN A CUALQUIER NIVEL. | M2 | 120
6.1.10 | 3060 | 1 | N | SUMINISTRO Y COLOCACIÓN DE DUCTO FLEXIBLE CON DUCTO INTERIOR DE MÚLTIPLES CAPAS CERO TEMPLADO AISLADO CON FIBRA DE VIDRIO R 4.2 Y CUBIERTA EXTERIOR CON MÚLTIPLES CAPAS METALIZADAS Y REFORZADA CONTRA LA CONDENSACIÓN. DE DIÁMETRO DE 8,10 Y 12 PULG. DE 0 A 7.62. DE LONG. INCLUYE: CINCHOS METÁLICOS PARA FIJACIÓN EN BOCAS DE DIFUSOR Y DUCTOS. SOPORTERÍAS PEGAMENTO Y TODO LO NECESARIO PARA SU CORRECTA EJECUCIÓN A CUALQUIER NIVEL | PZA | 16
6.2 | 6.2 | 0 |  | EXTRACTORES
6.2.01 | 3070 | 1 | N | EXTRACTOR DE AIRE EN MURO MARCA MASTERFAN MODELO VISTA 6" COLOR SATINADO O EQUIVALENTE EN CALIDAD, ESPECIFICACIONES PREVIA AUTORIZACION DE LA SUPERVISION NIVEL DE RUIDO: 44 DB. FLUJO DE AIRE: 280 M3/H. DESPLAZAMIENTO: ALTO 1550 RPM. 20 W MEDIDAS 19X19 CMS. (LARGO X ANCHO). INCLUYE: SUMINISTRO DE MATERIALES, INSTALACION, PIEZAS PARA SU CORRECTO FUNCIONAMIENTO, HERRAMIENTA, EQUIPO A CUALQUIER ALTURA Y NIVEL, DEMOLICIONES, RETIRO DEL ESCOMBRO FUERA DE LA OBRA, PRUEBAS, FLETE, MANIOBRAS, RESANE, LIMPIEZA, MANO DE OBRA ESPECIALIZADA PARA LOS TRABAJOS, TODO LO NECESARIO PARA SU CORRECTA EJECUCION. POTENCIA 1/2 HP DE 110- 127 V. (SALIDA POR MURO). | PZA | 14 |  |  | 0
7 | 7 | 0 |  | INSTALACIONES ESPECIALES
7.1 | 7.1 | 0 |  | VOZ Y DATOS
7.1.01 | 3080 | 1 | N | SALIDAS EN MUROS PARA NODOS DE VOZ Y DATOS EN AREAS DE PROYECTO. INCLUYE: SUMINISTRO DE MATERIALES, CAJA CHALUPA DE 2" X 4" DE LAMINA GALVANIZADA MARCA FEMSA O SIMILAR PARED GRUESA, TAPA MARCA BTCINO O SIMILAR TIPO FACE PLATE COLOR SEGUN MUESTRA, CANALIZACION CON POR PISO CON TUBO PCV VERDE DE 3/4" DE SERVICIO PESADO, GUIADO, CABLEADO UTP 4 PARES 23AWG CAT 6 100% COBRE, MODULO JACK RJ45 CATEGORIA 6, CAJAS CUADRADAS GALVANIZADAS DE 4" X 4" ESP. 1/16" EN MURO PARA INTERCONEXION, ACARREOS, COLOCACION, EQUIPO A CUALQUIER ALTURA Y NIVEL, HERRAMIENTA, ENCINTADO, DESPERDICIOS, LIMPIEZA, MANO DE OBRA Y TODO LO NECESARIO PARA SU CORRECTA EJECUCION. | PZA | 14 |  |  | 0
7.1.02 | 3090 |  |  | SUMINISTRO Y COLOCACION DE CHAROLA DE ALUMINIO CHAROFIL CF. 30/200mm INCLUYE: SUMINISTRO Y COLOCACION, MATERIALES, HERRAMIENTA, EQUIPO, MANO DE OBRA Y TODO LONECESARIO PARA SU CORRECTA EJECUCION | ML | 140 |  |  | 0
7.2 | 7.2 | 0 |  | CAMARAS DE VIGILANCIA
7.2.01 | 3100 | 1 | N | CAMARA DE VIGILANCIA MARCA HIKVISION, MODELO DS-2CS2143G2-1 O EQUIVALENTE. INCLUYE: SUMINISTRO DE MATERIAL, MANIOBRAS, ANDAMIAJE, CANALIZACION POR PLAFÓN CON TUBERIA GALVANIZADA PARED GRUESA 3/4" , GUIADO, CABLEADO CAT 6 MARCA BELDEN O EQUIVALENTE, ACARREOS, COLOCACION, CORTE DE CABLES, DESPERDICIOS, EQUIPO A CUALQUIER ALTURA Y NIVEL, HERRAMIENTA, LIMPIEZA, MANO DE OBRA Y TODO LO NECESARIO PARA SU CORRECTA EJECUCION. | PZA | 9 |  |  | 0
8 | 8 | 0 |  | EQUIPO CONTRA INCENDIOS
8.1 | 8.1 | 0 |  | DETECTORES DE HUMO
8.1.01 | 3110 | 1 | N | DETECTOR DE HUMO DE PILAS CART KIDDE INCLUYE: SUMINISTRO Y COLCACION, METRIALES, HERRAMIENTA, EQUIPO, ELEMENTOS DE FIJACION, ANDAMIAJE, MANO DE OBRA Y TODO LO NECESARIO PARA SU CORRECTA EJECUCION | PZA | 18 |  |  | 0
9 | 9 | 0 |  | AREA DE JARDIN INTERIOR
9.1 | 9.1 | 0 |  | PRELIMINARES
9.1.01 | 3120 | 1 | N | LEVANTAMIENTO TOPOGRÁFICO, TRAZO Y NIVELACIÓN. INCLUYE: BRIGADA DE TOPOGRAFÍA A DISPOSICIÓN DE LA SUPERVISIÓN DURANTE EL PROCESO QUE DURE LA OBRA, BANCO DE NIVEL REFERENCIADO, LOCALIZACIÓN DE INSTALACIONES PRINCIPALES DE AGUA, ELECTRICIDAD, TELÉFONOS, GAS, DRENAJE, ETC. QUE PUEDAN INTERFERIR EN EL PROCESO DE EJECUCIÓN DE DICHA OBRA, EQUIPO, HERRAMIENTA Y MANO DE OBRA. | M2 | 1210 |  |  | 0
9.1.02 | 3130 | 1 | N | DESPALME Y DESHIERBE DEL TERRENO POR MEDIOS MECÁNICOS Y/O MANUELES, ESPESOR PROMEDIO DE 20 CM MATERIAL MEDIDO EN BANCO EN TERRENO TIPO "A". INCLUYE: TRASLAPEO, CARGA, ACARREO Y DESCARGA FUERA DE LA OBRA A TIRO LIBRE, HERRAMIENTA, EQUIPO Y TODO LO NECESARIO PARA SU CORRECTA EJECUCIÓN | M2 | 1210
9.2 | 9.2 | 0 |  | MOVIMIENTO DE TIERRAS
9.2.01 | 3140 | 1 | N | CORTE DE MATERIAL CUALQUIER TIPO I Y II, CON MÁQUINA. INCLUYE ACAMELLONAMIENTO, RETRIO DEL MATERIAL FUERA DE LA OBRA A TIRO LIBRE, MAQUINARIA, EQUIPO, HERRAMIENTA, MANO DE OBRA. VOLUMEN MEDIDO EN SECCIÓN Y RETIRO DE MATERIAL FUERA LA OBRA. | M3 | 0 |  |  | 0
9.2.02 | 3150 | 1 | N | RELLENO PARA DAR NIVELES DE PROYECTO CON MATERIAL DE BANCO EN CAPAS DE 20 CM DE ESPESOR, COMPACTADAS AL 95% DE SU PVSM, VOLUMEN MEDIDO EN SECCION, INCLUYE: MATERIAL, AGUA, HOMOGENIZACIÓN, EQUIPO, HERRAMIENTAS Y MANO DE OBRA. VOLUMEN MEDIDO EN SECCION | M3 | 50 |  |  | 0
9.2.03 | 3160 | 1 | N | SUMINISTRO Y EXTENDIDO DE TIERRA VEGETAL EN CAPAS DE 10 CMS (80% TIERRA NEGRA, 10% ARENA SILICA Y 10% COMPOSTA). INCLUYE: MATERIALES, HERRAMIENTA, EQUIPO, MANO DE OBRA Y TODO LO NECESARIO PARA SU CORRECTA EJECUCIÓN. | M3 | 76 |  |  | 0
9.3 | 9.3 | 0 |  | OBRA CIVIL
9.3.01 | 3170 | 1 | N | DENTELLON DE CONCRETO PREMEZCLADO EN PLANTA DOSIFICADORA F'C = 200 KG/CM2 T.M.A. 3/4", JUNTAS @ 3.00 M, DE 10 X 25 CM (VER DETALLE EN PLANO), ACABADO INTEGRAL AL COLADO DE FLOTEADO ARMADO CON 2 VARILLAS #4 Y ESTRIBOS #2 @ 15CMS, INCLUYE: MATERIAL, EXCAVACION, CIMBRADO Y DESIMBRADO, HABILITADO DEL ACERO, CORTES, DESPERDICIOS, COLADO, VIBRADO, CURADO CON MEMBRANA, RETIRO DEL MATERIAL DE ESCOMBRO Y MATERIAL DE LA EXCAVACION FYERA DE LA OBRA A TIRO LIBRE, EQUIPO, MANO DE OBRA Y HERRAMIENTA. | ML | 157.5 |  |  | 0
9.3.02 | 3180 | 1 | N | DENTELLON DE CONCRETO PREMEZCLADO EN PLANTA DOSIFICADORA F'C = 200 KG/CM2 T.M.A. 3/4", JUNTAS @ 3.00 M, DE 20 X 25 CM (VER DETALLE EN PLANO), ACABADO INTEGRAL AL COLADO DE FLOTEADO ARMADO CON 4 VARILLAS #4 Y ESTRIBOS #2 @ 15CMS, INCLUYE: MATERIAL, EXCAVACION, CIMBRADO Y DESIMBRADO, HABILITADO DEL ACERO, CORTES, DESPERDICIOS, COLADO, VIBRADO, CURADO CON MEMBRANA, RETIRO DEL MATERIAL DE ESCOMBRO Y MATERIAL DE LA EXCAVACION FYERA DE LA OBRA A TIRO LIBRE, EQUIPO, MANO DE OBRA Y HERRAMIENTA. | ML | 83.65 |  |  | 0
9.3.03 | 3190 | 1 | N | SUMINISTRO, ELABORACIÓN DE FIRME DE 12 CM DE ESPESOR TERMINADO FLOTEADO, CON CONCRETO PREMEZCLADO EN PLANTA RESISTENCIA F'C=200 KG/CM², AGREGADO MÁXIMO DE 3/4", REVENIMIENTO DE 6 A 10 CM. ARMADO CON MALLA ELECTROSOLDADA 6-6 / 10-10 INCLUYE: PRUEBAS DE LABORATORIO, SUMINISTRO DE MATERIALES Y MANO DE OBRA, TRAZO, NIVELADO, MUESTREADO, TRASLAPE DE ACERO, GANCHOS, ALAMBRE RECOCIDO, JUNTAS, COLADO, VIBRADO CON VIBRADOR MECÁNICO, ENRASADO, REGLEADO, SUMINISTRO Y COLOCACIÓN DE CURADO CON CURACRETO 330 DE LA MARCA FESTER O EQUIVALENTE APLICADO CON APLICADO CON ASPERSOR UNA VEZ ENDURECIDO EL CONCRETO, ACARREOS, TRASPALEO, MANIOBRAS Y TODO LO NECESARIO PARA SU CORRECTA EJECUCIÓN. | M2 | 1040.2 |  |  | 0
9.3.04 | 3200 | 1 | N | EXCAVACIONES EN MATERIAL TIPO I Y II PARA CIMENTACIONES POR MEDIOS MECÁNICOS, VOLUMEN MEDIDO EN SECCION A LINEAS DE PROYECTO. INCLUYE: AFINE, TALUDES DE LA EXCAVACIÓN, MAQUINARIA, HERRAMIENTA, EQUIPO, MANO DE OBRA Y ACAMELLONAMIENTO PARA SU POSTERIOR RETIRO. | M3 | 106 |  |  | 0
9.3.05 | 3210 | 1 | N | CARGA, ACARREO Y DESCARGA, DEL MATERIAL PRODUCTO DE LAS EXCAVACIONES Y CORTE, VOLUMEN MEDIDO EN SECCION. INCLUYE: MAQUINARIA, HERRAMIENTA, EQUIPO, TODO LO NECESARIO PARA SU CORRECTA EJECUCION Y MANO DE OBRA. | M3 | 27.24 |  |  | 0
9.3.06 | 3220 | 1 | N | PLANTILLAS DE CONCRETO SIMPLE F'c=100 KG/CM2 DE 5CM DE ESPESOR , SOBRE LA EXCAVACIÓN RECIENTE, APISONANDO LA SUPERFICIE DE LA EXCAVACIÓN CON PISÓN MECANICO. INCLUYE: MATERIALES, AGUA, DESPERDICIOS, EQUIPO, HERRAMIENTA Y MANO DE OBRA. | M2 | 100 |  |  | 0
9.3.07 | 3230 | 1 | N | CIMBRA Y DESCIMBRA COMÚN PARA ZAPATAS, MEDIDA A LINEAS DE PROYECTO, UTILIZANDO MADERA, LOS TROQUELES Y DEMAS REFUERZOS SERÁN DISEÑADOS POR EL CONTRATISTA, ASI COMO MOLDURAS Y CHAFLANES RESPETANDO LA GEOMETRIA DE LAS MISMAS. INCLUYE: TRAZO, FABRICACIÓN, CORTE, HABILITACION, DESPERDICIOS, COLOCACION, MATERIALES, MANO DE OBRA, EQUIPO Y OBRA FALSA | M2 | 51.5 |  |  | 0
9.3.08 | 3240 | 1 | N | ACERO DE REFUERZO EN ZAPATAS A BASE DE VARILLAS CORRUGADAS DE Fy=4,200 KG/CM2, AMARRADO EN EL LUGAR CON ALAMBRE RECOCIDO. INCLUYE: MATERIALES, CORTES, DESPERDICIOS, TRASLAPES (VER DETALLES DEL REFUERZO EN PLANOS), HABILITADO, COLOCACIÓN, ACARREOS, GANCHOS, SILLETAS, HERRAMIENTA, EQUIPO Y MANO DE OBRA | KG | 1123.2 |  |  | 0
9.3.09 | 3250 | 1 | N | CONCRETO PREMEZCLADO EN PLANTA DOSIFICADORA PARA ZAPATAS DE FC=250 KG/CM2, TMA 3/4", REVENIMIENTO DE 16-18 CM, COLADO SEGÚN LAS NORMAS DEL ACI, CURADO CON MEMBRANA. INCLUYE: SUMINISTRO, COLOCACIÓN, VIBRADO, DESPERDICIOS, PRUEBAS DE LABORATORIO, MANO DE OBRA, HERRAMIENTAS Y EQUIPO. | M3 | 20 |  |  | 0
9.3.10 | 3260 | 1 | N | CIMBRA Y DESCIMBRA COMÚN PARA PEDESTAL, MEDIDA A LINEAS DE PROYECTO, UTILIZANDO MADERA, LOS TROQUELES Y DEMAS REFUERZOS SERÁN DISEÑADOS POR EL CONTRATISTA, ASI COMO MOLDURAS Y CHAFLANES RESPETANDO LA GEOMETRIA DE LAS MISMAS. INCLUYE: TRAZO, FABRICACIÓN, CORTE, HABILITACION, DESPERDICIOS, COLOCACION, MATERIALES, MANO DE OBRA, EQUIPO Y OBRA FALSA | M2 | 34.2 |  |  | 0
9.3.11 | 3270 | 1 | N | ACERO DE REFUERZO EN PEDESTAL A BASE DE VARILLAS CORRUGADAS DE Fy=4,200 KG/CM2, AMARRADO EN EL LUGAR CON ALAMBRE RECOCIDO. INCLUYE: MATERIALES, CORTES, DESPERDICIOS, TRASLAPES (VER DETALLES DEL REFUERZO EN PLANOS), HABILITADO, COLOCACIÓN, ACARREOS, GANCHOS, SILLETAS, HERRAMIENTA, EQUIPO Y MANO DE OBRA | KG | 368 |  |  | 0
9.3.12 | 3280 | 1 | N | CONCRETO PREMEZCLADO EN PLANTA DOSIFICADORA PARA PEDESTAL DE FC=250 KG/CM2, TMA 3/4", REVENIMIENTO DE 16-18 CM, COLADO SEGÚN LAS NORMAS DEL ACI, CURADO CON MEMBRANA. INCLUYE: SUMINISTRO, COLOCACIÓN, VIBRADO, DESPERDICIOS, PRUEBAS DE LABORATORIO, MANO DE OBRA, HERRAMIENTAS Y EQUIPO. | M3 | 2.5 |  |  | 0
9.3.13 | 3290 | 1 | N | CIMBRA Y DESCIMBRA COMÚN PARA DALAS DE DESPLANTE, MEDIDA A LINEAS DE PROYECTO, UTILIZANDO MADERA, LOS TROQUELES Y DEMAS REFUERZOS SERÁN DISEÑADOS POR EL CONTRATISTA, ASI COMO MOLDURAS Y CHAFLANES RESPETANDO LA GEOMETRIA DE LAS MISMAS. INCLUYE: TRAZO, FABRICACIÓN, CORTE, HABILITACION, DESPERDICIOS, COLOCACION, MATERIALES, MANO DE OBRA, EQUIPO Y OBRA FALSA | M2 | 26 |  |  | 0
9.3.14 | 3300 | 1 | N | ACERO DE REFUERZO EN DALAS DEDESPLANTE A BASE DE VARILLAS CORRUGADAS DE Fy=4,200 KG/CM2, AMARRADO EN EL LUGAR CON ALAMBRE RECOCIDO. INCLUYE: MATERIALES, CORTES, DESPERDICIOS, TRASLAPES (VER DETALLES DEL REFUERZO EN PLANOS), HABILITADO, COLOCACIÓN, ACARREOS, GANCHOS, SILLETAS, HERRAMIENTA, EQUIPO Y MANO DE OBRA | KG | 376 |  |  | 0
9.3.15 | 3310 | 1 | N | CONCRETO PREMEZCLADO EN PLANTA DOSIFICADORA PARA DALAS DE DESPLANTE DE FC=250 KG/CM2, TMA 3/4", REVENIMIENTO DE 16-18 CM, COLADO SEGÚN LAS NORMAS DEL ACI, CURADO CON MEMBRANA. INCLUYE: SUMINISTRO, COLOCACIÓN, VIBRADO, DESPERDICIOS, PRUEBAS DE LABORATORIO, MANO DE OBRA, HERRAMIENTAS Y EQUIPO. | M3 | 3.25 |  |  | 0
9.3.16 | 3320 | 1 | N | RELLENO CON MATERIAL DE BANCO EN CAPAS DE 20 CM DE ESPESOR, COMPACTADAS AL 95% DE SU PVSM, VOLUMEN MEDIDO EN SECCION. INCLUYE: MATERIAL, AGUA, HOMOGENIZACIÓN, EQUIPO, HERRAMIENTAS Y MANO DE OBRA. VOLUMEN MEDIDO EN SECCION | M3 | 43.7 |  |  | 0
9.3.17 | 3330 | 1 | N | CIMBRA Y DESCIMBRA COMUN PARA COLUMNAS, MEDIDA A LINEAS DE PROYECTO, UTILIZANDO MADERA, LOS TROQUELES Y DEMAS REFUERZOS SERÁN DISEÑADOS POR EL CONTRATISTA. INCLUYE: TRAZO, FABRICACIÓN, CORTE, HABILITACION, DESPERDICIOS, COLOCACION, MATERIALES, MANO DE OBRA, EQUIPO Y OBRA FALSA | M2 | 27.2 |  |  | 0
9.3.18 | 3340 | 1 | N | ACERO DE REFUERZO EN COLUMNAS, A BASE DE VARILLAS CORRUGADAS DE Fy=4,200 KG/CM2, AMARRADO EN EL LUGAR CON ALAMBRE RECOCIDO. INCLUYE: MATERIALES, CORTES, DESPERDICIOS, TRASLAPES (VER DETALLES DEL REFUERZO EN PLANOS), HABILITADO, COLOCACIÓN, ACARREOS, GANCHOS, SILLETAS, HERRAMIENTA, EQUIPO Y MANO DE OBRA. | KG | 359 |  |  | 0
9.3.19 | 3350 | 1 | N | CONCRETO PREMEZCLADO EN PLANTA DOSIFICADORA PARA COLUMNAS CON ADITIVO SUPERFLUIDIZANTE Y/O REDUCTOR DE AGUA DE ALTO RANGO, DE F'c=250 KG/CM2, TMA 3/4", REVENIMIENTO MÍNIMO DE 18 CM, COLADO SEGÚN LAS NORMAS DEL ACI, CURADO CON MEMBRANA. INCLUYE: SUMINISTRO, BOMBEO, COLOCACIÓN, VIBRADO, DESPERDICIOS, PRUEBAS DE LABORATORIO, MANO DE OBRA, EQUIPO Y HERRAMIENTA. | M3 | 1.4 |  |  | 0
9.3.20 | 3360 | 1 | N | CONCRETO PREMEZCLADO EN PLANTA DOSIFICADORA PARA RAMPASS CON ADITIVO SUPERFLUIDIZANTE Y/O REDUCTOR DE AGUA DE ALTO RANGO, DE F'c=250 KG/CM2, TMA 3/4", REVENIMIENTO MÍNIMO DE 18 CM, COLADO SEGÚN LAS NORMAS DEL ACI, CURADO CON MEMBRANA. INCLUYE: SUMINISTRO, BOMBEO, COLOCACIÓN, VIBRADO, DESPERDICIOS, PRUEBAS DE LABORATORIO, MANO DE OBRA, EQUIPO Y HERRAMIENTA. | M3 | 24 |  |  | 0
9.3.21 | 3370 | 1 | N | ACERO DE REFUERZO EN RAMPAS, A BASE DE VARILLAS CORRUGADAS DE Fy=4,200 KG/CM2, AMARRADO EN EL LUGAR CON ALAMBRE RECOCIDO. INCLUYE: MATERIALES, CORTES, DESPERDICIOS, TRASLAPES (VER DETALLES DEL REFUERZO EN PLANOS), HABILITADO, COLOCACIÓN, ACARREOS, GANCHOS, SILLETAS, HERRAMIENTA, EQUIPO Y MANO DE OBRA. | KG | 2125 |  |  | 0
9.3.22 | 3380 | 1 | N | CIMBRA Y DESCIMBRA COMUN PARA LOSAS DE RAMPAS, MEDIDA A LINEAS DE PROYECTO, UTILIZANDO MADERA, LOS TROQUELES Y DEMAS REFUERZOS SERÁN DISEÑADOS POR EL CONTRATISTA. INCLUYE: TRAZO, FABRICACIÓN, CORTE, HABILITACION, DESPERDICIOS, COLOCACION, MATERIALES, MANO DE OBRA, EQUIPO Y OBRA FALSA | M2 | 160 |  |  | 0
9.3.23 | 3390 | 1 | N | MURO DE BLOCK DE CONCRETO DE 20X20X40 CM. ASENTADO CON MORTERO CEMENTO-ARENA PROP. 1:4. INCLUYE: SUMINISTRO DE MATERIALES HASTA EL LUGAR DE SU UTILIZACION, ACARREO, ELEVACIONES, ANDAMIAJES, TRAZOS, CORTES, DESPERDICIOS , RETIRO DE SOBRANTES FUERA DE LA OBRA, EQUIPO A CUALQUIER ALTURA Y NIVEL, HERRAMIENTA Y MANO DE OBRA Y TODO LO NECESARIO PARA SU CORRECTA EJECUCION. | M2 | 251.2 |  |  | 0
9.3.24 | 3400 | 1 | N | ELEMENTO (K-1/VC-1/CE-1) DE CONCRETO DE 20 X 20 CM. FABRICADO CON CONCRETO PREMEZCLADO EN PLANTA DOSIFICADORA DE F'C=250 KG/CM2, ARMADO CON 4 VRS.# 4 Y ESTRIBOS # 3 @ 20 CM. INCLUYE: MATERIALES, CIMBRA, DESCIMBRA, CURADO DE CONCRETO, ACERO DE REFUERZO, CORTES, ALAMBRE RECOCIDO, PRUEBAS DE LABORATORIO, HERRAMIENTA, EQUIPO, ELEVACIONES, ACARREOS, ANDAMIAJES Y MANO DE OBRA. | ML | 270 |  |  | 0
9.3.25 | 3410 | 1 | N | ZARPEO Y AFINE CON MORTERO CEMENTO ARENA 1:5, A PLOMO Y REGLA, ACABADO FINO, 2 CM. DE ESPESOR PROMEDIO. INCLUYE:SUMINISTRO DE MATERIALES, FLETE, ACARREO HASTA EL LUGAR DE SU UTILIZACIÓN, FILETEO EN VENTANAS Y MARCOS, DESPERDICIO, PICADO DE LAS ÁREAS DE CONCRETO, ELABORACIÓN DE MORTERO, MAESTREADO, PERFILADO, REMATES, LIMPIEZA Y RETIRO DE SOBRANTES FUERA DE OBRA, EQUIPO DE SEGURIDAD, HERRAMIENTA, EQUIPO EN CUALQUIER ALTURA Y CUALQUIER NIVEL, MANO DE OBRA ESPECIALIZADA PARA LOS TRABAJOS Y TODO LO NECESARIO PARA SU CORRECTA EJECUCION. |  | 166.5 |  |  | 0
9.3.26 | 3420 | 1 | N | ZARPEO Y AFINE CON MORTERO CEMENTO ARENA 1:5, A PLOMO Y REGLA, ACABADO PULIDO, 2 CM. DE ESPESOR PROMEDIO. INCLUYE:SUMINISTRO DE MATERIALES, FLETE, ACARREO HASTA EL LUGAR DE SU UTILIZACIÓN, FILETEO EN VENTANAS Y MARCOS, DESPERDICIO, PICADO DE LAS ÁREAS DE CONCRETO, ELABORACIÓN DE MORTERO, MAESTREADO, PERFILADO, REMATES, LIMPIEZA Y RETIRO DE SOBRANTES FUERA DE OBRA, EQUIPO DE SEGURIDAD, FLETE, ACARREO HASTA EL LUGAR DE SU UTILIZACIÓN, HERRAMIENTA, EQUIPO EN CUALQUIER ALTURA Y CUALQUIER NIVEL, MANO DE OBRA ESPECIALIZADA PARA LOS TRABAJOS Y TODO LO NECESARIO PARA SU CORRECTA EJECUCION . | M2 | 332 |  |  | 0
9.3.27 | 3430 | 1 | N | SUMINISTRO E INSTALACION DE SISTEMA DE CERCA PERIMETRAL MODULAR DE 1.5 MTS DE ALTO DE "REJA DEACERO MODELO FORTE O EQUIVALENTE EN CALIDAD" A BASE DE PANELES DE REJA CON PLIEGUES DE REFUERZO, ELECTROSOLDADOS (NORMA ASTM A-185), GALVANIZADOS (NORMA ASTM A-64) INCLUYE RESPECTIVOS POSTES, GALVANIZADOS (POR DENTRO Y POR FUERA NORMA ASTM A-653), DE 2 1/4" X 2 1/4" CALIBRE 16, CON TAPA PLASTICA DE POLIPROPILENO CON PROTECCION A LOS RAYOS UV, ASI COMO SISTEMA DE SUJECION CON GRAPA METALICAS, TODOS LOS ELEMENTOS PINTADOS CON POLIESTER TERMOENDURECIDO A 100 MICRAS DE ESPESOR MINIMO (NORMA ASTMD-7091) PARA RESISTENCIA AL INTEMPERISMO (NORMA ASTM-G 154-04 ). SE INCLUYE PERNO BISAGRA, TORNILLERIA CABEZA DE COCHE Y TUJERCA DE ACERO INOXIDABLE DE 1 1/4" X 5/16" PARA ABRAZADERAS. | ML | 57 |  |  | 0
9.3.28 | 3440 | 1 | N | BANCA CON ACABADO CEMENTO PULIDO, FABRICADA CON MURETE DE BLOCK (2 HILADAS) POR LA PARTE FRONTAL EN TODA LA LONGUITUD Y LOSA SUPERIOR DE 5 CMS ANCLADO A MURO DE JARDINERA, CON CONCRETO F´c=150KG/CM2 ARMADO CON VARILLA #3 @ 20 CMS EN AMBOS SENTIDOS, CON ACABADO PULIDO EN LA PARTE SUPERIOR Y FRONTAL, INCLUYE: MATERIALES, CIMBRA, DESCIMBRA, CURADO DE CONCRETO, ACERO DE REFUERZO, CORTES, ALAMBRE RECOCIDO, PRUEBAS DE LABORATORIO, HERRAMIENTA, EQUIPO, ELEVACIONES, ACARREOS, ANDAMIAJES Y MANO DE OBRA. | ML | 9.6 |  |  | 0
9.3.29 | 3450 | 1 | N | SUMINISTRO, ELABORACIÓN DE ESCALERA Y GRADAS TERMINADO PULIDO, CON CONCRETO PREMEZCLADO EN PLANTA RESISTENCIA F'C=250KG/CM², AGREGADO MÁXIMO DE 3/4", REVENIMIENTO DE 6 A 10 CM. ARMADO CON CON VARILLA Fy= 4,200KG/CM2 A RAZON DE 120 KG/M3 (VER DTALLE EN PLANO) INCLUYE: PRUEBAS DE LABORATORIO, SUMINISTRO DE MATERIALES Y MANO DE OBRA, TRAZO, NIVELADO, MUESTREADO, TRASLAPE DE ACERO, GANCHOS, ALAMBRE RECOCIDO, JUNTAS, COLADO, VIBRADO CON VIBRADOR MECÁNICO, ENRASADO, REGLEADO, SUMINISTRO Y COLOCACIÓN DE CURADO CON CURACRETO 330 DE LA MARCA FESTER O EQUIVALENTE APLICADO CON APLICADO CON ASPERSOR UNA VEZ ENDURECIDO EL CONCRETO, ACARREOS, TRASPALEO, MANIOBRAS Y TODO LO NECESARIO PARA SU CORRECTA EJECUCIÓN. | M3 | 18.3 |  |  | 0
9.3.30 | 3460 | 1 | N | SUMINISTRO Y COLOCACIÓN DE PLACA DE ACERO DE 5/8" DE ESPESOR (124.49 KG/M2) X 40 CMS DE ALTO EN MURO PARA SOPORTE DE ESCALERA Y GRADAS, EMPOTRADA CON EXPANSORES KWIK BOLT 3-304 SS 3/8" Ø 2 1/4" DE LARGO (3 EXPANSORES EN LINEA @ 30 CMS) INCLUYE SUMINISTRO, MANO DE OBRA, HERRAMIENTA, EQUIPO, CORTES, CONSUMIBLES Y TODO LO NECESARIO PARA SU INSTALACIÓN | ML | 20 |  |  | 0
9.4 | 9.4 | 0 |  | ACABADOS
9.4.01 | 3470 | 1 | N | PINTURA EPOXICA MCA SPORTMASTER O EQUIVALENTE, COLOR SEGÚN DETALLES EN PLANOS, INCLUYE: SUMINSTRO, MATERIELES, APLICACIÓN, LIMPIEZA DEL AREA ANTES Y DESPUES DE APLICADA LA PINTURA, APLICACIÓN SEGÚN ESPECIFICACIONES DEL PROVEEDOR, HERRAMIENTA, EQUIPO, MANO DE OBRA Y TODO LO NECESARIO PARA SU CORRECTA EJECUCION. | M2 | 98.55 |  |  | 0
9.4.02 | 3480 | 1 | N | PISO AMORTIGUANTE MARCA REDDPARK OEQUIVALENTE, FABRICADO CON CAPAS DE CAUCHO COLOR SEGÚN DETALLES EN PLANOS INCLUYE: SUMINSTRO, MATERIELES, APLICACIÓN, LIMPIEZA DEL AREA ANTES Y DESPUES DE LA INSTALACION, APLICACIÓN SEGÚN ESPECIFICACIONES DEL PROVEEDOR, HERRAMIENTA, EQUIPO, MANO DE OBRA Y TODO LO NECESARIO PARA SU CORRECTA EJECUCION. | M2 | 114.5 |  |  | 0
9.4.03 | 3490 | 1 | N | SUMINISTRO Y APLICACIÓN TERRAZO DE .60X.20X.04 COLOR PAJA MARCA BASALTEX SOBRE FIRME O EQUIVALENTE, INCLUYE: SUMINISTRO, APLICACIÓN DE ACUERDO A ESPECIFICACIONES DEL FABRICANTE, TRAZO, MATERIALES, HERRAMIENTA, EQUIPO, MANO DE OBRA Y TODO LO NECESARIO PARA SU CORRECTA EJECUCIÓN. | M2 | 272.23 |  |  | 0
9.4.04 | 3500 | 1 | N | SUMINISTRO Y COLOCACIÓN DE PASTO SINTETICO 20 MM MODELO BERMUDA 20 GREEN MARCA TERZA O EQUIVALENTE EN CALIDAD, CON UNA ALTURA DE PELO DE 20 MM DE ALTURA , CON UN FONDO PRIMARIO DE DOBLE TEJIDO DE POLIETILENO Y FONDO SECUNDARIO, INCLUYE: SUMINISTRO DE MATERIALES, ARENA SILICA 50%, CAUCHO TRITURADO 50%, CEPILLADO Y ACOMODO DE FIBRA PARA MEJORAR APARIENCIA Y PENETRACIÓN DE AGREGADOS DE ARENA Y CAUCHO HASTA LA BASE DE LA FIBRA, EQUIPO Y MANO DE OBRA ESPECIALIZADA Y TODO LO NECESARIO PARA SU CORRECTA INSTALACIÓN. | M2 | 307.39 |  |  | 0
9.4.05 | 3510 | 1 | N | SUMINISTRO Y COLOCACION DE ARENA SILICA DE 20 CMS DE ESPESOR GRANULADO FINO, INCLUYE: MATERIALES, MALLA GEOTEXTIL ANTIMALEZA, HERRAMIENTA EQUIPO, MANO DE OBRA Y TODO LO NECESARIO PARA SU CORRECTA EJECUCION | M2 | 43.55 |  |  | 0
9.5 | 9.5 | 0 |  | MOBILIARIO URBANO
9.5.01 | 3520 | 1 | N | MOBILIARIO BANCA DE ACERO MODELO: BKT-BAN-007 MARCA: BKT O EQUIVALENTE, DE 130CM CON DESCANSA BRAZOS COLOR GRIS OSCURO, FIJACIÓN A SUELO REQUIERE HACER 4 PERFORACIONES EN PISO Y SE COLOCA YA SEA VARILLA ROSCADA EN ANCLAJE QUÍMICO O ATORNILLADO CON TAQUETE MECÁNICO. INCLUYE: SUMINISTRO Y COLOCACION, MATERIALES, EQUIPO, HERRAMIENTA, MANO DE OBRA Y TODO LO NECESARIO PARA SU CORRECTA EJECUCION | PZA | 5 |  |  | 0
9.5.02 | 3530 | 1 | N | CESTO DE BASURA DOBLE MODELO: BKT-BA-004 MARCA: BKT O EQUIVALENTE. LA ESTRUCTURA ESTA FABRICADA EN ACERO AL CARBÓN CON TERMINADO GALVANIZADO Y PINTURA POLIÉSTER COLOR GRIS OBSCURO, FRENTES DE PANELES METÁLICOS CON PERFORACIÓN. LA FIJACIÓN DEL BASURERO PUEDE SER SOBRE BASE DE CONCRETO O PAVIMENTO CON TAQUETE MECÁNICO O QUÍMICO. INCLUYE: SUMINISTRO Y COLOCACION, MATERIALES, EQUIPO, HERRAMIENTA, MANO DE OBRA Y TODO LO NECESARIO PARA SU CORRECTA EJECUCION | PZA | 2 |  |  | 0
9.5.03 | 3540 | 1 | N | BICIPUERTO MODELO: BKT-CP-011 MARCA: BKT CAPACIDAD 2 BICIS AHOGABLE DE 50 X 3 X 75 CM, GALVANIZADO. INCLUYE: SUMINISTRO Y COLOCACION, MATERIALES, ELEMENTOS DE FIJACION, EQUIPO, HERRAMIENTA, MANO DE OBRA Y TODO LO NECESARIO PARA SU CORRECTA EJECUCION | PZA | 4 |  |  | 0
9.5.04 | 3550 | 1 | N | FABRICACIÓN Y COLOCACIÓN DE PROTECCIÓN PEATONAL TIPO BOLARDO, HECHO EN OBRA A BASE DE TUBO CÉDULA 40 DE 120 CMS DE LARGO Y 6" DE DIÁMETRO. FABRICACIÓN DE TAPA A BASE DE PLACA DE 1/4 CORTADA Y BISELADA. APLICACION DE PINTURA DE ESMALTE COLOR SEGUN MUESTRA AUTORIZADA PREVIA APLICACION DE PRIMARIO ANTICORROSIVO, FRANJA REFLEJANTE DE 15 CMS DE ANCHO CON PINTURA ALQUILÁLICA COLOR BLANCO Y MATERIAL REFLEJANTE (MICROESFERAS) EN LA PARTE SUPERIOR DEL ELEMENTO INCLUYE: REFUERZO 4 VARILLAS DE 3/8" Y ESTRIBOS DE ALAMBRÓN #2 @10 CMS. AHOGADO EN EL PIEZA PARA ANCLAJE A DADO DE COMENTACION, CORTES, DESPERDICIOS, FLETES, MANIOBRAS Y ACARREOS, MATERIALES Y MANO DE OBRA. SEÑALIZACIÓN PREVENTIVA, INFORMATIVA Y RESTRICTIVA DEL ÁREA DE TRABAJO, EQUIPO Y HERRAMIENTA NECESARIOS PARA LA CORRECTA EJECUCIÓN DEL TRABAJO, ASÍ COMO LA LIMPIEZA PARCIAL Y TOTAL DEL ÁREA Y DEL MOBILIARIO AL FINAL DE ESTA ACTIVIDAD. P.U.O.T. Y TODO LO NECESARIO PARA SU CORRECTA EJECUCIÓN. | PZA | 16 |  |  | 0
9.5.05 | 3560 | 1 | N | MOBILIARIO MESA PICNIC PLASTIMADERA, MEDIDAS: 2100 X 1740 X 740 MM. MODELO: RD-309C MARCA: REDDPARK O EQUIVALENTE, FIJADO A SUELO INCLUYE: SUMINISTRO Y COLOCACION, MATERIALES, ELEMENTOS DE FIJACION, CIMENTACION DE ACUERDO A ESPECIFICACIONES DEL PROVEEDOR, EQUIPO, HERRAMIENTA, MANO DE OBRA Y TODO LO NECESARIO PARA SU CORRECTA EJECUCION | PZA | 3 |  |  | 0
9.5.06 | 3570 | 1 | N | JUEGO INFANTIL TRONCOS EQUILIBRIO MODELO RD-MD07 MARCA REDDPARK O EQUIVALENTE INCLUYE: SUMINISTRO Y COLOCACION, MATERIALES, ELEMENTOS DE FIJACION, CIMENTACION DE ACUERDO A ESPECIFICACIONES DEL PROVEEDOR, EQUIPO, HERRAMIENTA, MANO DE OBRA Y TODO LO NECESARIO PARA SU CORRECTA EJECUCION. | PZA | 1 |  |  | 0
9.5.07 | 3580 | 1 | N | JUEGO INFANTIL OBSTACULOS CON PASOS A DESNIVEL MODELO RD-MD02 MARCA REDDPARK O EQUIVALENTE INCLUYE: SUMINISTRO Y COLOCACION, MATERIALES, ELEMENTOS DE FIJACION, CIMENTACION DE ACUERDO A ESPECIFICACIONES DEL PROVEEDOR, EQUIPO, HERRAMIENTA, MANO DE OBRA Y TODO LO NECESARIO PARA SU CORRECTA EJECUCION. | PZA | 1 |  |  | 0
9.5.08 | 3590 | 1 | N | JUEGO INFANTIL: MODELO: RD-EB02 COLUMPIO CUADRUPLE V2 MARCA: REDDPARK, MEDIDAS: 5300 X 1200 X 2000 MM. CON CANASTILLAS O EQUIVALENTE INCLUYE: SUMINISTRO Y COLOCACION, MATERIALES, ELEMENTOS DE FIJACION, CIMENTACION DE ACUERDO A ESPECIFICACIONES DEL PROVEEDOR, EQUIPO, HERRAMIENTA, MANO DE OBRA Y TODO LO NECESARIO PARA SU CORRECTA EJECUCION. | PZA | 1 |  |  | 0
9.5.09 | 3600 | 1 | N | JUEGO INFANTIL: MODELO: RD-LI268 MÓDULO INCLUYENTE B MARCA: REDDPARK MEDIDAS: 9200 X 8600 X 3800 INCLUYE: SUMINISTRO Y COLOCACION, MATERIALES, ELEMENTOS DE FIJACION, CIMENTACION DE ACUERDO A ESPECIFICACIONES DEL PROVEEDOR, EQUIPO, HERRAMIENTA, MANO DE OBRA Y TODO LO NECESARIO PARA SU CORRECTA EJECUCION | PZA | 1 |  |  | 0
10 | 10 | 0 |  | OBRA EXTERIOR
10.1 | 10.1 | 0 |  | PRELIMINARES
10.1.01 | 3610 | 1 | N | LEVANTAMIENTO TOPOGRÁFICO, TRAZO Y NIVELACIÓN. INCLUYE: BRIGADA DE TOPOGRAFÍA A DISPOSICIÓN DE LA SUPERVISIÓN DURANTE EL PROCESO QUE DURE LA OBRA, BANCO DE NIVEL REFERENCIADO, LOCALIZACIÓN DE INSTALACIONES PRINCIPALES DE AGUA, ELECTRICIDAD, TELÉFONOS, GAS, DRENAJE, ETC. QUE PUEDAN INTERFERIR EN EL PROCESO DE EJECUCIÓN DE DICHA OBRA, EQUIPO, HERRAMIENTA Y MANO DE OBRA. | M2 | 5170 |  |  | 0
10.1.02 | 3620 | 1 | N | DESPALME Y DESHIERBE DEL TERRENO POR MEDIOS MECÁNICOS Y/O MANUELES, ESPESOR PROMEDIO DE 20 CM MATERIAL MEDIDO EN BANCO EN TERRENO TIPO "A". INCLUYE: TRASLAPEO, CARGA, ACARREO Y DESCARGA FUERA DE LA OBRA A TIRO LIBRE, HERRAMIENTA, EQUIPO Y TODO LO NECESARIO PARA SU CORRECTA EJECUCIÓN | M2 | 5170 |  |  | 0
10.1.03 | 3630 | 1 | N | DEMOLICION DE MURO DE BLOCK, INCLUYE: CASTILLOS, DALAS, CERRAMIENTOS, DALAS DE DESPLANTE, EQUIPO, MANO DE OBRA, CARGA, ACARREOS Y RETIRO FUERA DE LA OBRA A TIRO LIBRE, HERRAMIENTA, MANO DE OBRA, LIMPIEZA DURANTE Y AL FINAL DE LOS TRABAJOS Y TODO LO NECESARIO PARA SU CORRECTA EJECUCIÓN. | M2 | 6.72 |  |  | 0
10.1.04 | 3640 | 1 | N | RETIRO Y REHUBICACION DE ACOMETIDA ELECTRICA INCLUYE: DESMANTELAMIENTOS, CORTES, CARGAS, ACARREOS, INSTALACIÓN EN LA UBICACIÓN DONDE LO INDIQUE LA SECRETARÍA DENTRO DEL ÁREA DEL PROYECTO; DEMOLICIONES, EXCAVACIONES, CONCRETO, CONEXCIONES RETIRO DEL MATERIAL DE DESPERDICIO FUERA DE LA OBRA A TIRO LIBRE, MATERIALES, MANO DE OBRA, EQUIPO, HERRAMIENTA, INFORME DONDE SE SEÑALE LA UBICACIÓN ORIGINAL Y LA UBICACIÓN DEFINITIVA DE CADA SEÑAL Y TODO LO NECESARIO PARA SU CORRECTA EJECUCIÓN. | PZA | 1 |  |  | 0
10.1.05 | 3650 | 1 | N | REUBICACION DE POSTE DE CONCRETO; INCLUYE: DESMANTELAMIENTOS, CORTES, CARGAS, ACARREOS, INSTALACIÓN EN LA UBICACIÓN DONDE LO INDIQUE LA SECRETARÍA DENTRO DEL ÁREA DEL PROYECTO; DEMOLICIONES, EXCAVACIONES, CONCRETO, CONEXCIONES RETIRO DEL MATERIAL DE DESPERDICIO FUERA DE LA OBRA A TIRO LIBRE, MATERIALES, MANO DE OBRA, EQUIPO, HERRAMIENTA, INFORME DONDE SE SEÑALE LA UBICACIÓN ORIGINAL Y LA UBICACIÓN DEFINITIVA DE CADA SEÑAL Y TODO LO NECESARIO PARA SU CORRECTA EJECUCIÓN. | PZA | 1 |  |  | 0
10.1.06 | 3660 | 1 | N | TRASNPLANTE DE ARBOL DE 5" A 15" CON CEPELLON DE 4 MTS DE DIAMETRO, INCLUYE: PREPARACION, EXCAVACION, CEPELLON DE 4MTS DE DIAMETRO, EMPLAYADO, MALLA Y/O PARILLA PARA PROTECCION DE RAICES, GRUA, CAMION PALTAFORMA, RETIRO Y TRASLADO AL LUGAR DE TRANSPLANTE, PREPARACION DEL LUGAR A TRANSPLANTAR, PLANTADO DE ARBOL, RELLENO CON TIERRA VEGETAL, MANTENIMIENTO Y RIEGO POR 3 MESES DESPUES DEL PLANTADO | PZA | 1 |  |  | 0
10.2 | 10.2 | 0 |  | MOVIMIENTO DE TIERRAS
10.2.01 | 3670 | 1 | N | CORTE DE MATERIAL CUALQUIER TIPO I Y II, CON MÁQUINA. INCLUYE ACAMELLONAMIENTO, RETRIO DEL MATERIAL FUERA DE LA OBRA A TIRO LIBRE, MAQUINARIA, EQUIPO, HERRAMIENTA, MANO DE OBRA. VOLUMEN MEDIDO EN SECCIÓN Y RETIRO DE MATERIAL FUERA LA OBRA. | M3 | 504.2 |  |  | 0
10.2.02 | 3680 | 1 | N | RELLENO PARA DAR NIVELES DE PROYECTO CON MATERIAL DE BANCO EN CAPAS DE 20 CM DE ESPESOR, COMPACTADAS AL 95% DE SU PVSM, VOLUMEN MEDIDO EN SECCION, INCLUYE: MATERIAL, AGUA, HOMOGENIZACIÓN, EQUIPO, HERRAMIENTAS Y MANO DE OBRA. VOLUMEN MEDIDO EN SECCION | M3 | 953.41 |  |  | 0
10.2.03 | 3690 | 1 | N | SUMINISTRO Y EXTENDIDO DE TIERRA VEGETAL EN CAPAS DE 10 CMS (80% TIERRA NEGRA, 10% ARENA SILICA Y 10% COMPOSTA). INCLUYE: MATERIALES, HERRAMIENTA, EQUIPO, MANO DE OBRA Y TODO LO NECESARIO PARA SU CORRECTA EJECUCIÓN. | M3 | 76 |  |  | 0
10.2.04 | 3700 | 1 | N | SISTEMA MODULAR ADOPLASTIC, MALLA ESTABILIZADORA DE TERRENO DE 4 CMS DE PROFUNDIDAD O EQUIVALENTE, RELLENA CON GRAVA 3/8", INCLUYE: MATERIALES, HERRAMIENTA, EQUIPO, MANO DE OBRA Y TODO LO NECESARIO PARA SU CORRECTA EJECUCIÓN. | M2 | 424.01 |  |  | 0
10.3 | 10.3 | 0 |  | OBRA CIVIL
10.3.01 | 3710 | 1 | N | DENTELLON DE CONCRETO PREMEZCLADO EN PLANTA DOSIFICADORA F'C = 200 KG/CM2 T.M.A. 3/4", JUNTAS @ 3.00 M, DE 10 X 25 CM (VER DETALLE EN PLANO), ACABADO INTEGRAL AL COLADO DE FLOTEADO ARMADO CON 2 VARILLAS #4 Y ESTRIBOS #2 @ 15CMS, INCLUYE: MATERIAL, EXCAVACION, CIMBRADO Y DESIMBRADO, HABILITADO DEL ACERO, CORTES, DESPERDICIOS, COLADO, VIBRADO, CURADO CON MEMBRANA, RETIRO DEL MATERIAL DE ESCOMBRO Y MATERIAL DE LA EXCAVACION FYERA DE LA OBRA A TIRO LIBRE, EQUIPO, MANO DE OBRA Y HERRAMIENTA. | ML | 688.9
10.3.02 | 3720 | 1 | N | DENTELLON DE CONCRETO PREMEZCLADO EN PLANTA DOSIFICADORA F'C = 200 KG/CM2 T.M.A. 3/4", JUNTAS @ 3.00 M, DE 15 X 45 CM (VER DETALLE EN PLANO), ACABADO INTEGRAL AL COLADO DE FLOTEADO ARMADO CON 4 VARILLAS #4 Y ESTRIBOS #2 @ 15CMS, INCLUYE: MATERIAL, EXCAVACION, CIMBRADO Y DESIMBRADO, HABILITADO DEL ACERO, CORTES, DESPERDICIOS, COLADO, VIBRADO, CURADO CON MEMBRANA, RETIRO DEL MATERIAL DE ESCOMBRO Y MATERIAL DE LA EXCAVACION FYERA DE LA OBRA A TIRO LIBRE, EQUIPO, MANO DE OBRA Y HERRAMIENTA. | ML | 388.83
10.3.03 | 3730 | 1 | N | RAMPA DE CONCRETO DE 12 CMS. DE ESPESOR DE CONCRETO PREMEZCLADO EN PLANTA DOSIFICADORA DE F'C= 200 KG/CM2 CON AGREGADO MAXIMO DE 20 MM., ARMADA CON MALLA ELECTROSOLDADA 6X6-10-10 CON ACABADO INTEGRAL AL COLADO TIPO RANURADO SUPERFICIE ANTIDERRAPANTE, PENDIENTE MAXIMA DE 10%. INCLUYE: SUMINISTRO DE MATERIAL, TRAZO, EXCAVACION, NIVELACION Y COMPACTACION AL 95% DE SU P.V.S.M., CIMBRA COMUN EN FRONTERAS, COLADO DE CONCRETO, DESCIMBRA, CURADO CON MEMBRANA, RELLENO, RETIRO DE SOBRANTES FUERA DE LA OBRA, LIMPIEZA, EQUIPO A CUALQUIER ALTURA Y NIVEL, HERRAMIENTA, MANO DE OBRA Y TODO LO NECESARIO PARA SU CORRECTA EJECUCION (VERIFICAR MEDIDAS EN OBRA PARA AJUSTAR PENDIENTES) ( VER PLANO DE CONJUNTO PARA UBICACION Y DETALLE). | M2 | 46.51 |  |  | 0
10.3.04 | 3740 | 1 | N | SUMINISTRO, ELABORACIÓN DE FIRME DE 12 CM DE ESPESOR TERMINADO FLOTEADO, CON CONCRETO PREMEZCLADO EN PLANTA RESISTENCIA F'C=200 KG/CM², AGREGADO MÁXIMO DE 3/4", REVENIMIENTO DE 6 A 10 CM. ARMADO CON MALLA ELECTROSOLDADA 6-6 / 10-10 INCLUYE: PRUEBAS DE LABORATORIO, SUMINISTRO DE MATERIALES Y MANO DE OBRA, TRAZO, NIVELADO, MUESTREADO, TRASLAPE DE ACERO, GANCHOS, ALAMBRE RECOCIDO, JUNTAS, COLADO, VIBRADO CON VIBRADOR MECÁNICO, ENRASADO, REGLEADO, SUMINISTRO Y COLOCACIÓN DE CURADO CON CURACRETO 330 DE LA MARCA FESTER O EQUIVALENTE APLICADO CON APLICADO CON ASPERSOR UNA VEZ ENDURECIDO EL CONCRETO, ACARREOS, TRASPALEO, MANIOBRAS Y TODO LO NECESARIO PARA SU CORRECTA EJECUCIÓN. | M2 | 498.53 |  |  | 0
10.3.05 | 3750 | 1 | N | SUMINISTRO, ELABORACIÓN DE FIRME DE 15 CM DE ESPESOR TERMINADO FLOTEADO, CON CONCRETO PREMEZCLADO EN PLANTA RESISTENCIA F'C=200 KG/CM², AGREGADO MÁXIMO DE 3/4", REVENIMIENTO DE 6 A 10 CM. ARMADO CON MALLA ELECTROSOLDADA 6-6 / 10-10 INCLUYE: PRUEBAS DE LABORATORIO, SUMINISTRO DE MATERIALES Y MANO DE OBRA, TRAZO, NIVELADO, MUESTREADO, TRASLAPE DE ACERO, GANCHOS, ALAMBRE RECOCIDO, JUNTAS, COLADO, VIBRADO CON VIBRADOR MECÁNICO, ENRASADO, REGLEADO, SUMINISTRO Y COLOCACIÓN DE CURADO CON CURACRETO 330 DE LA MARCA FESTER O EQUIVALENTE APLICADO CON APLICADO CON ASPERSOR UNA VEZ ENDURECIDO EL CONCRETO, ACARREOS, TRASPALEO, MANIOBRAS Y TODO LO NECESARIO PARA SU CORRECTA EJECUCIÓN. | M2 | 875.86 |  |  | 0
10.3.06 | 3760 | 1 | N | EXCAVACIONES EN MATERIAL TIPO I Y II PARA CIMENTACIONES POR MEDIOS MECÁNICOS, VOLUMEN MEDIDO EN SECCION A LINEAS DE PROYECTO. INCLUYE: AFINE, TALUDES DE LA EXCAVACIÓN, MAQUINARIA, HERRAMIENTA, EQUIPO, MANO DE OBRA Y ACAMELLONAMIENTO PARA SU POSTERIOR RETIRO. | M3 | 84.17 |  |  | 0
10.3.07 | 3770 | 1 | N | CARGA, ACARREO Y DESCARGA, DEL MATERIAL PRODUCTO DE LAS EXCAVACIONES Y CORTE, VOLUMEN MEDIDO EN SECCION. INCLUYE: MAQUINARIA, HERRAMIENTA, EQUIPO, TODO LO NECESARIO PARA SU CORRECTA EJECUCION Y MANO DE OBRA. | M3 | 84.17 |  |  | 0
10.3.08 | 3780 | 1 | N | PLANTILLAS DE CONCRETO SIMPLE F'c=100 KG/CM2 DE 5CM DE ESPESOR , SOBRE LA EXCAVACIÓN RECIENTE, APISONANDO LA SUPERFICIE DE LA EXCAVACIÓN CON PISÓN MECANICO. INCLUYE: MATERIALES, AGUA, DESPERDICIOS, EQUIPO, HERRAMIENTA Y MANO DE OBRA. | M2 | 68.21 |  |  | 0
10.3.09 | 3790 | 1 | N | CIMBRA Y DESCIMBRA COMÚN PARA ZAPATAS, MEDIDA A LINEAS DE PROYECTO, UTILIZANDO MADERA, LOS TROQUELES Y DEMAS REFUERZOS SERÁN DISEÑADOS POR EL CONTRATISTA, ASI COMO MOLDURAS Y CHAFLANES RESPETANDO LA GEOMETRIA DE LAS MISMAS. INCLUYE: TRAZO, FABRICACIÓN, CORTE, HABILITACION, DESPERDICIOS, COLOCACION, MATERIALES, MANO DE OBRA, EQUIPO Y OBRA FALSA | M2 | 34.6 |  |  | 0
10.3.10 | 3800 | 1 | N | ACERO DE REFUERZO EN ZAPATAS A BASE DE VARILLAS CORRUGADAS DE Fy=4,200 KG/CM2, AMARRADO EN EL LUGAR CON ALAMBRE RECOCIDO. INCLUYE: MATERIALES, CORTES, DESPERDICIOS, TRASLAPES (VER DETALLES DEL REFUERZO EN PLANOS), HABILITADO, COLOCACIÓN, ACARREOS, GANCHOS, SILLETAS, HERRAMIENTA, EQUIPO Y MANO DE OBRA | KG | 727 |  |  | 0
10.3.11 | 3810 | 1 | N | CONCRETO PREMEZCLADO EN PLANTA DOSIFICADORA PARA ZAPATAS DE FC=250 KG/CM2, TMA 3/4", REVENIMIENTO DE 16-18 CM, COLADO SEGÚN LAS NORMAS DEL ACI, CURADO CON MEMBRANA. INCLUYE: SUMINISTRO, COLOCACIÓN, VIBRADO, DESPERDICIOS, PRUEBAS DE LABORATORIO, MANO DE OBRA, HERRAMIENTAS Y EQUIPO. | M3 | 12 |  |  | 0
10.3.12 | 3820 | 1 | N | CIMBRA Y DESCIMBRA COMÚN PARA PEDESTAL, MEDIDA A LINEAS DE PROYECTO, UTILIZANDO MADERA, LOS TROQUELES Y DEMAS REFUERZOS SERÁN DISEÑADOS POR EL CONTRATISTA, ASI COMO MOLDURAS Y CHAFLANES RESPETANDO LA GEOMETRIA DE LAS MISMAS. INCLUYE: TRAZO, FABRICACIÓN, CORTE, HABILITACION, DESPERDICIOS, COLOCACION, MATERIALES, MANO DE OBRA, EQUIPO Y OBRA FALSA | M2 | 45 |  |  | 0
10.3.13 | 3830 | 1 | N | ACERO DE REFUERZO EN PEDESTAL A BASE DE VARILLAS CORRUGADAS DE Fy=4,200 KG/CM2, AMARRADO EN EL LUGAR CON ALAMBRE RECOCIDO. INCLUYE: MATERIALES, CORTES, DESPERDICIOS, TRASLAPES (VER DETALLES DEL REFUERZO EN PLANOS), HABILITADO, COLOCACIÓN, ACARREOS, GANCHOS, SILLETAS, HERRAMIENTA, EQUIPO Y MANO DE OBRA | KG | 603 |  |  | 0
10.3.14 | 3840 | 1 | N | CONCRETO PREMEZCLADO EN PLANTA DOSIFICADORA PARA PEDESTAL DE FC=250 KG/CM2, TMA 3/4", REVENIMIENTO DE 16-18 CM, COLADO SEGÚN LAS NORMAS DEL ACI, CURADO CON MEMBRANA. INCLUYE: SUMINISTRO, COLOCACIÓN, VIBRADO, DESPERDICIOS, PRUEBAS DE LABORATORIO, MANO DE OBRA, HERRAMIENTAS Y EQUIPO. | M3 | 3.5 |  |  | 0
10.3.15 | 3850 | 1 | N | CIMBRA Y DESCIMBRA COMÚN PARA DALAS DE DESPLANTE, MEDIDA A LINEAS DE PROYECTO, UTILIZANDO MADERA, LOS TROQUELES Y DEMAS REFUERZOS SERÁN DISEÑADOS POR EL CONTRATISTA, ASI COMO MOLDURAS Y CHAFLANES RESPETANDO LA GEOMETRIA DE LAS MISMAS. INCLUYE: TRAZO, FABRICACIÓN, CORTE, HABILITACION, DESPERDICIOS, COLOCACION, MATERIALES, MANO DE OBRA, EQUIPO Y OBRA FALSA | M2 | 37.5 |  |  | 0
10.3.16 | 3860 | 1 | N | ACERO DE REFUERZO EN DALAS DEDESPLANTE A BASE DE VARILLAS CORRUGADAS DE Fy=4,200 KG/CM2, AMARRADO EN EL LUGAR CON ALAMBRE RECOCIDO. INCLUYE: MATERIALES, CORTES, DESPERDICIOS, TRASLAPES (VER DETALLES DEL REFUERZO EN PLANOS), HABILITADO, COLOCACIÓN, ACARREOS, GANCHOS, SILLETAS, HERRAMIENTA, EQUIPO Y MANO DE OBRA | KG | 922 |  |  | 0
10.3.17 | 3870 | 1 | N | CONCRETO PREMEZCLADO EN PLANTA DOSIFICADORA PARA DALAS DE DESPLANTE DE FC=250 KG/CM2, TMA 3/4", REVENIMIENTO DE 16-18 CM, COLADO SEGÚN LAS NORMAS DEL ACI, CURADO CON MEMBRANA. INCLUYE: SUMINISTRO, COLOCACIÓN, VIBRADO, DESPERDICIOS, PRUEBAS DE LABORATORIO, MANO DE OBRA, HERRAMIENTAS Y EQUIPO. | M3 | 7.5 |  |  | 0
10.3.18 | 3880 | 1 | N | RELLENO CON MATERIAL DE BANCO EN CAPAS DE 20 CM DE ESPESOR, COMPACTADAS AL 95% DE SU PVSM, VOLUMEN MEDIDO EN SECCION. INCLUYE: MATERIAL, AGUA, HOMOGENIZACIÓN, EQUIPO, HERRAMIENTAS Y MANO DE OBRA. VOLUMEN MEDIDO EN SECCION | M3 | 61.37 |  |  | 0
10.3.19 | 3890 | 1 | N | CERRAMIENTO Y COLUMNAS DE CONCRETO DE 20 X 20 CM. FABRICADO CON CONCRETO PREMEZCLADO EN PLANTA DOSIFICADORA DE F'C=250 KG/CM2, ARMADO CON 4 VRS.# 4 Y ESTRIBOS # 3 @ 20 CM. INCLUYE: MATERIALES, CIMBRA, DESCIMBRA, CURADO DE CONCRETO, ACERO DE REFUERZO, CORTES, ALAMBRE RECOCIDO, PRUEBAS DE LABORATORIO, HERRAMIENTA, EQUIPO, ELEVACIONES, ACARREOS, ANDAMIAJES Y MANO DE OBRA. (CO-1 Y CE-1). | ML | 105.8 |  |  | 0
10.3.20 | 3900 | 1 | N | SUMINISTRO, ELABORACIÓN DE ESCALERA, TERMINADO FLOTEADO, CON CONCRETO PREMEZCLADO EN PLANTA RESISTENCIA F'C=250KG/CM², AGREGADO MÁXIMO DE 3/4", REVENIMIENTO DE 6 A 10 CM. ARMADO CON CON VARILLA Fy= 4,200KG/CM2 A RAZON DE 120 KG/M3 (VER DTALLE EN PLANO) INCLUYE: PRUEBAS DE LABORATORIO, SUMINISTRO DE MATERIALES Y MANO DE OBRA, TRAZO, NIVELADO, MUESTREADO, TRASLAPE DE ACERO, GANCHOS, ALAMBRE RECOCIDO, JUNTAS, COLADO, VIBRADO CON VIBRADOR MECÁNICO, ENRASADO, REGLEADO, SUMINISTRO Y COLOCACIÓN DE CURADO CON CURACRETO 330 DE LA MARCA FESTER O EQUIVALENTE APLICADO CON APLICADO CON ASPERSOR UNA VEZ ENDURECIDO EL CONCRETO, ACARREOS, TRASPALEO, MANIOBRAS Y TODO LO NECESARIO PARA SU CORRECTA EJECUCIÓN. | M3 | 5.44 |  |  | 0
10.3.21 | 3910 | 1 | N | MURO DE BLOCK DE CONCRETO DE 20X20X40 CM. ASENTADO CON MORTERO CEMENTO-ARENA PROP. 1:4. INCLUYE: SUMINISTRO DE MATERIALES HASTA EL LUGAR DE SU UTILIZACION, ACARREO, ELEVACIONES, ANDAMIAJES, TRAZOS, CORTES, DESPERDICIOS , RETIRO DE SOBRANTES FUERA DE LA OBRA, EQUIPO A CUALQUIER ALTURA Y NIVEL, HERRAMIENTA Y MANO DE OBRA Y TODO LO NECESARIO PARA SU CORRECTA EJECUCION. | M2 | 120 |  |  | 0
10.3.22 | 3920 | 1 | N | ZARPEO Y AFINE CON MORTERO CEMENTO ARENA 1:5, A PLOMO Y REGLA, ACABADO PULIDO, 2 CM. DE ESPESOR PROMEDIO. INCLUYE:SUMINISTRO DE MATERIALES, FLETE, ACARREO HASTA EL LUGAR DE SU UTILIZACIÓN, FILETEO EN VENTANAS Y MARCOS, DESPERDICIO, PICADO DE LAS ÁREAS DE CONCRETO, ELABORACIÓN DE MORTERO, MAESTREADO, PERFILADO, REMATES, LIMPIEZA Y RETIRO DE SOBRANTES FUERA DE OBRA, EQUIPO DE SEGURIDAD, FLETE, ACARREO HASTA EL LUGAR DE SU UTILIZACIÓN, HERRAMIENTA, EQUIPO EN CUALQUIER ALTURA Y CUALQUIER NIVEL, MANO DE OBRA ESPECIALIZADA PARA LOS TRABAJOS Y TODO LO NECESARIO PARA SU CORRECTA EJECUCION . | M2 | 240 |  |  | 0
10.4 | 10.4 | 0 |  | PAVIMENTO
10.4.01 | 3930 | 1 | N | CORTE EN MATERIAL TIPO I Y II, PARA FORMACION DE CAJA, POR MEDIOS MECÁNICOS, VOLUMEN MEDIDO EN SECCION, INCLUYE: MAQUINARIA, HERRAMIENTA, EQUIPO, MANO DE OBRA Y ACAMELLONAMIENTO PARA SU POSTERIOR RETIRO. | M3 | 369.94 |  |  | 0
10.4.02 | 3940 | 1 | N | ESCARIFICACION, ACAMELLONADO, HOMOGENIZADO, TENDIDO Y COMPACTADO DE CAPA DE 20 CM DE PROFUNDIDAD DE LA CAMA DE CORTE, COMPACTADO AL 98% MINIMO DE SU PVSM AASHTO STANDARD, ESTABILIZADA CON EL 5% DE CAL DE 1RA A GRANEL O EN SUPER SACO (85% DE HIDRÓXIDO DE CALCIO) GARANTIZANDO UN CBR MÍNIMO DEL 20% PARA FORMACION DE SUBRASANTE, DE ACUERDO CON LOS ART. 48, 49, 50, 51, 52 Y 53 DE LA LEY PARA LA CONSTRUCCION Y REHABILITACION DE PAVIMENTOS DEL ESTADO DE NUEVO LEON, PUBLICADO EN PERIODICO OFICIAL DE 11 SEPTIEMBRE 2009, DECRETO # 425. INCLUYE: AGUA, MAQUINARIA, HERRAMIENTA, EQUIPO Y MANO DE OBRA. | M3 | 77.5 |  |  | 0
10.4.03 | 3950 | 1 | N | FORMACION Y COMPACTACION DE CAPA SUBRASANTE DE 30 CENTÍMETROS DE ESPESOR, CON MATERIAL DE BANCO CALIDAD SUBRASANTE CON UN VALOR DE CBR IGUAL O MAYOR AL 20%, MEZCLADO HOMOGENIZADO EXTENDIDO Y COMPACTADO EN CAPAS DE 20CM AL 100% DE SU PVSM SEGÚN PRUEBA AASHTO CON LA HUMEDAD OPTIMA, INCLUYE: TRAZO, NIVELACIÓN, SUPERVISIÓN POR PARTE DE PROFESIONAL RESPONSABLE CERTIFICADO Y CONTROL DE CALIDAD POR PARTE DE LABORATORIO CERTIFICADO CONFORME A LA NORMA TÉCNICA NTEPNL-03-C CAPÍTULO 01-"CERTIFICACIÓN DE LABORATORIOS" Y 02-"CERTIFICACIÓN DE PROFESIONAL RESPONSABLE" DE LA LEY PARA LA CONSTRUCCIÓN Y REHABILITACIÓN DE PAVIMENTOS DEL ESTADO DE NUEVO LEÓN; MATERIALES, MAQUINARIA MANO DE OBRA, EQUIPO, HERRAMIENTA, REGALIAS, CARGAS, ACARREOS, DESCARGAS Y TODO LO NECESARIO PARA SU CORRECTA EJECUCIÓN. | M3 | 116.24 |  |  | 0
10.4.04 | 3960 | 1 | N | SUB-BASE HIDRAULICA DE 20 CMS DE ESPESOR COMPACTADA AL 100% DE SU PVSM AASHTO MODIFICADA CON MATERIAL DE BANCO PRODUCTO DE TRITURACIÓN CALIDAD SUBBASE Y UN CBR MÍNIMO DE 80%. DE ACUERDO CON LAS NORMAS DE LA SCT, Y LOS ART. 59, 60, 61, 62 Y 63 DE LA LEY PARA LA CONSTRUCCION Y REHABILITACION DE PAVIMENTOS DEL ESTADO DE NUEVO LEON, VIGENTE, INCLUYE: MATERIALES, AGUA, DESPERDICIOS, HOMOGENIZACION, MAQUINARIA, EQUIPO Y MANO DE OBRA. SUPERVISION POR PARTE DE UN PROFESIONAL RESPONSABLE ASI COMO CONTROL DE CALIDAD POR PARTE DE LABORATORIO CERTIFICADO CONFORME A LA NORMA TÉCNICA NTEPNL-03-C "CERTIFICACIÓN DE LABORATORIOS" DE LA LEY DE PAVIMENTOS ANTERIORMENTE REFERIDA Y TODO LO NECESARIO PARA SU CORRECTA EJECUCIÓN. | M3 | 90.95 |  |  | 0
10.4.05 | 3970 | 1 | N | BASE HIDRAULICA CEMENTADA AL 3% DE 20 CMS DE ESPESOR COMPACTADA AL 100% DE SU PVSM AASHTO MODIFICADA CON MATERIAL DE BANCO PRODUCTO DE TRITURACIÓN CALIDAD BASE Y UN CBR MÍNIMO DE 80%. DE ACUERDO CON LAS NORMAS DE LA SCT, Y LOS ART. 59, 60, 61, 62 Y 63 DE LA LEY PARA LA CONSTRUCCION Y REHABILITACION DE PAVIMENTOS DEL ESTADO DE NUEVO LEON, VIGENTE, INCLUYE: MATERIALES, AGUA, DESPERDICIOS, HOMOGENIZACION, MAQUINARIA, EQUIPO Y MANO DE OBRA. SUPERVISION POR PARTE DE UN PROFESIONAL RESPONSABLE ASI COMO CONTROL DE CALIDAD POR PARTE DE LABORATORIO CERTIFICADO CONFORME A LA NORMA TÉCNICA NTEPNL-03-C "CERTIFICACIÓN DE LABORATORIOS" DE LA LEY DE PAVIMENTOS ANTERIORMENTE REFERIDA Y TODO LO NECESARIO PARA SU CORRECTA EJECUCIÓN. | M3 | 76.1 |  |  | 0
10.4.06 | 3980 | 1 | N | RIEGO DE IMPREGNACION CON EMULSION ASFALTICA TIPO ECI-60 O EQUIVALENTE A RAZON DE 1.5 LTS/M2, QUE GARANTICE UNA PENETRACION DEL PRODUCTO, MINIMO 4 MM. A LAS 24 HRS. DE ACUERDO CON LAS NORMAS DE LA SCT, Y LOS ART. 88, 89, 90, 91 Y 92 DE LA LEY PARA LA CONSTRUCCION Y REHABILITACION DE PAVIMENTOS DEL ESTADO DE NUEVO LEON, VIGENTE, INCLUYE: BARRIDO MECANICO PREVIO, MATERIALES, MAQUINARIA, EQUIPO, DESPERDICIOS, HERRAMIENTA Y MANO DE OBRA. CONTROL DE CALIDAD POR PARTE DE LABORATORIO CERTIFICADO CONFORME A LA NORMA TÉCNICA NTEPNL-03-C "CERTIFICACIÓN DE LABORATORIOS" DE LA LEY DE PAVIMENTOS ANTERIORMENTE REFERIDA, ASÍ COMO TODO LO NECESARIO PARA SU CORRECTA EJECUCIÓN. | M2 | 274.16 |  |  | 0
10.4.07 | 3990 | 1 | N | CARPETA ASFALTICA DE 7 CMS. DE ESPESOR, CONCRETO ASFÁLTICO DE 1/2" ELABORADO EN PLANTA EN CALIENTE, FORMADO CON AGREGADO PÉTREO TOTALMENTE TRITURADO Y CEMENTO ASFÁLTICO GRADO PG 64-10 ESTABILIZADO CON POLIMETOS TIPO SBS, TANTO EL AGREGADO COMO EL CEMENTO ASFÁLTICO DEBERÁN CUMPLIR LAS ESPECIFICACIONES APLICABLES EN CADA CASO. LA MEZCLA ASFÁLTICA DEBERÁ DISEÑARSE DE ACUERDO AL “PROTOCOLO AMAAC PA-MA 01/2013" CORRESPONDIENTE, Y DEBERÁ CUMPLIR LAS ESPECIFICACIONES APLICABLES, COMPACTADA AL 96% DE SU GMM CORRESPONDIENTE. EN EL DISEÑO DE LA MEZCLA SE DEBERÁ CONSIDERAR EL CUMPLIMIENTO DE DEFORMACIONES MÁXIMAS DE 10 MILÍMETROS A LAS 10 MIL PASADAS EN LA PRUEBA ASTM T-324 DE Y UNA RELACIÓN TSR DE 80% MÍNIMO (PRUEBA AASHTO T-283). INCLUYE: SUMINISTRO DE MATERIALES, TRAZO Y NIVELACIÓN A LINEAS Y NIVELES DE PROYECTO, BARRIDO DE LA SUPERFICIE, RIEGO DE LIGA CON EMULSIÓN ECR-60 (A RAZÓN DE 0.5L/M2), FLETES, MANO DE OBRA, CARGAS, ACARREOS. SE DEBERÁ CONSIDERAR LAS CARACTERISTICAS QUE ESTABLECE LA LEY PARA LA CONSTRUCCIÓN Y REHABILITACIÓN DE PAVIMENTOS DEL ESTADO DE NUEVO LEÓN. | M3 | 20.2 |  |  | 0
10.4.08 | 4000 | 1 | N | CONSTRUCCIÓN DE CARPETA DE CONCRETO HIDRÁULICO, CON RESISTENCIA A LA FLEXIÓN MR= 42 KG/CM2, GARANTIZANDO EL 100% DE SU RESISTENCIA A LOS 14 DÍAS, LOSA DE CONCRETO HIDRÁULICO DE VEINTE (20) CENTÍMETROS DE ESPESOR. PARA LA ELABORACIÓN DEL CONCRETO HIDRÁULICO SE DEBE UTILIZAR UN CEMENTO PORTLAND ORDINARIO (CPO) 40 Ó COMPUESTO (CPC) 40. ASÍ MISMO, EL REVENIMIENTO PROMEDIO DE LA MEZCLA DE CONCRETO DEBERÁ SER DE 3.00 CM AL MOMENTO DE SU COLOCACIÓN Y NUNCA MENOR QUE 1.0 CM, NI MAYOR QUE 5.0 CM. LAS JUNTAS TRANSVERSALES DE CONTRACCIÓN ESTARÁN ESPACIADAS A CADA 3.0 METROS Y DEBERÁN COLOCARSELES BARRAS PASAJUNTAS, PARALELAS AL EJE DEL CAMINO. LAS PASAJUNTAS SERÁN BARRAS LISAS REDONDAS DE ACERO, DE 24.5 MILIMETROS (1.0”) DE DIÁMETRO POR 0.46 METROS DE LONGITUD, ESPACIADAS A CADA 0.30 METROS, CON F’Y = 4200 KG/CM2. JUNTA LONGITUDINAL ESPACIADAS A CADA 3.0 METROS CON BARRAS DE AMARRE DE VARILLA CORRUGADA DE 1/2" DE DIAMETRO POR 0.79 M DE LONGITUD ESPACIADAS 0.76 METROS, CON F’Y = 4200 KG/CM2. LA LOSA DE CONCRETO DEBERA CUMPLIR LAS ESPECIFICACIONES PARTICULARES DEL PROYECTO Y LAS GENERALES APLICABLES, Y SU CONSTRUCCION DEBERA REALIZARSE DE ACUERDO AL PROCESO CONSTRUCTIVO ESTABLECIDO POR EL SUPERVISOR. | M3 | 16.86 |  |  | 0
10.4.09 | 4010 | 1 | N | CONSTRUCCIÓN DE PASO POMPEYANO DE CONCRETO HIDRÁULICO, CON RESISTENCIA A LA FLEXIÓN MR= 42 KG/CM2, GARANTIZANDO EL 100% DE SU RESISTENCIA A LOS 14 DÍAS, LOSA DE CONCRETO HIDRÁULICO DE VEINTE (20) CENTÍMETROS DE ESPESOR. ARMADO CON VARILLA #3@ 20CMS EN AMBOS LADOS (FORMANDO UNA CUADRICULA) Y CUATRO VIGAS INTEGRADAS AL COLADO ARMADAS CON 4 VAR #4 Y ESTRIBOS #2@ 15 CMS (VER DETALLE EN PLANO), PARA LA ELABORACIÓN DEL CONCRETO HIDRÁULICO SE DEBE UTILIZAR UN CEMENTO PORTLAND ORDINARIO (CPO) 40 Ó COMPUESTO (CPC) 40. ASÍ MISMO, EL REVENIMIENTO PROMEDIO DE LA MEZCLA DE CONCRETO DEBERÁ SER DE 3.00 CM AL MOMENTO DE SU COLOCACIÓN Y NUNCA MENOR QUE 1.0 CM, NI MAYOR QUE 5.0 CM. LAS JUNTAS TRANSVERSALES DE CONTRACCIÓN ESTARÁN ESPACIADAS A CADA 3.0 METROS Y DEBERÁN COLOCARSELES BARRAS PASAJUNTAS, PARALELAS AL EJE DEL CAMINO. LAS PASAJUNTAS SERÁN BARRAS LISAS REDONDAS DE ACERO, DE 24.5 MILIMETROS (1.0”) DE DIÁMETRO POR 0.46 METROS DE LONGITUD, ESPACIADAS A CADA 0.30 METROS, CON F’Y = 4200 KG/CM2. JUNTA LONGITUDINAL ESPACIADAS A CADA 3.0 METROS CON BARRAS DE AMARRE DE VARILLA CORRUGADA DE 1/2" DE DIAMETRO POR 0.79 M DE LONGITUD ESPACIADAS 0.76 METROS, CON F’Y = 4200 KG/CM2. LA LOSA DE CONCRETO DEBERA CUMPLIR LAS ESPECIFICACIONES PARTICULARES DEL PROYECTO Y LAS GENERALES APLICABLES, Y SU CONSTRUCCION DEBERA REALIZARSE DE ACUERDO AL PROCESO CONSTRUCTIVO ESTABLECIDO POR EL SUPERVISOR. | M3 | 7.24 |  |  | 0
10.4.10 | 4020 | 1 | N | CONSTRUCCIÓN DE RAMPA VEHICULAR DE CONCRETO HIDRÁULICO, CON RESISTENCIA A LA FLEXIÓN MR= 42 KG/CM2, GARANTIZANDO EL 100% DE SU RESISTENCIA A LOS 14 DÍAS, LOSA DE CONCRETO HIDRÁULICO DE VEINTE (20) CENTÍMETROS DE ESPESOR. PARA LA ELABORACIÓN DEL CONCRETO HIDRÁULICO SE DEBE UTILIZAR UN CEMENTO PORTLAND ORDINARIO (CPO) 40 Ó COMPUESTO (CPC) 40. ASÍ MISMO, EL REVENIMIENTO PROMEDIO DE LA MEZCLA DE CONCRETO DEBERÁ SER DE 3.00 CM AL MOMENTO DE SU COLOCACIÓN Y NUNCA MENOR QUE 1.0 CM, NI MAYOR QUE 5.0 CM. LAS JUNTAS TRANSVERSALES DE CONTRACCIÓN ESTARÁN ESPACIADAS A CADA 3.0 METROS Y DEBERÁN COLOCARSELES BARRAS PASAJUNTAS, PARALELAS AL EJE DEL CAMINO. LAS PASAJUNTAS SERÁN BARRAS LISAS REDONDAS DE ACERO, DE 24.5 MILIMETROS (1.0”) DE DIÁMETRO POR 0.46 METROS DE LONGITUD, ESPACIADAS A CADA 0.30 METROS, CON F’Y = 4200 KG/CM2. JUNTA LONGITUDINAL ESPACIADAS A CADA 3.0 METROS CON BARRAS DE AMARRE DE VARILLA CORRUGADA DE 1/2" DE DIAMETRO POR 0.79 M DE LONGITUD ESPACIADAS 0.76 METROS, CON F’Y = 4200 KG/CM2. LA LOSA DE CONCRETO DEBERA CUMPLIR LAS ESPECIFICACIONES PARTICULARES DEL PROYECTO Y LAS GENERALES APLICABLES, Y SU CONSTRUCCION DEBERA REALIZARSE DE ACUERDO AL PROCESO CONSTRUCTIVO ESTABLECIDO POR EL SUPERVISOR. | M3 | 10.5 |  |  | 0
10.5 | 10.5 | 0 |  | HERRERIA
10.5.01 | 4030 | 1 | N | SUMINISTRO, FABRICACIÓN Y COLOCACION DE REJA A BASE DE PERFILES ESTRUCTURALES PER EN VARIAS MEDIDAS (VER DETALLE EN PLANOS), (CONSIDERAR LOS DESCALIBRES DE MATERIAL Y SOLDADURAS. EL VOLUMEN MEDIDO ES "PESO PLANO"), CON DOS PUERTAS ABATIBLES DE 1.10 MTS X 2.15 DE ALTO. INCLUYE: CORTES, AGUJEROS, TALADRADOS, PLACAS, PLACAS DE APOYOS, CHAPA, BIZAGRAS, HERRAJES. EQUIPO DE CORTE, MÁQUINAS DE SOLDAR, LIMPIEZA DE LA ESTRUCTURA, PINTURA ANTICORROSIVA, Y DOS MANOS DE PINTURA EPOXICA, ANDAMIAJE, GRUAS, MANIOBRAS, MANO DE OBRA, EQUIPOS PARA TALADRAR Y TODO LO NECESARIO PARA SU CORRECTA INSTALACION. | KG | 8130 |  |  | 0
10.5.02 | 4040 | 1 | N | SUMINISTRO, FABRICACIÓN Y COLOCACION DE REJA A BASE DE PERFILES ESTRUCTURALES OR EN VARIAS MEDIDAS (VER DETALLE EN PLANOS), (CONSIDERAR LOS DESCALIBRES DE MATERIAL Y SOLDADURAS. EL VOLUMEN MEDIDO ES "PESO PLANO"), INCLUYE: CORTES, AGUJEROS, TALADRADOS, PLACAS, PLACAS DE APOYOS, EQUIPO DE CORTE, MÁQUINAS DE SOLDAR, LIMPIEZA DE LA ESTRUCTURA, PINTURA ANTICORROSIVA, Y DOS MANOS DE PINTURA EPOXICA, ANDAMIAJE, GRUAS, MANIOBRAS, MANO DE OBRA, EQUIPOS PARA TALADRAR Y TODO LO NECESARIO PARA SU CORRECTA INSTALACION. | KG | 7057 |  |  | 0
10.5.03 | 4050 | 1 | N | BARANDAL FABRICADO A BASE DE PERFIL TUBULAR DE ACERO INOXIDABLE, EN LA PARTE SUPERIOR TUBO DE 2" DE DIAMETRO CED 40 SIN COSTURA A UNA ALTURA DE 1.20 MTS. CON SOPORTES VERTICALES DE TUBO DE 2" DE DIAMETRO CON ESPACIOS @ 2.00 MTS A EJES DE TUBO, Y 4 HORIZONTALES DE TUBO DE 1". INCLUYE: SUMINISTRO, FABRICACION E INSTALACION, MATERIALES, HERRAMIENTA, EQUIPO A CUALQUIER ALTURA Y NIVEL, PINTURA, MANO DE OBRA Y TODO LO NECESARIO PARA SU CORRECTA EJECUCION. (VERIFICAR MEDIDAS EN OBRA ANTES DE SU FABRICACION) (VER DETALLE EN PLANOS). | ML | 112.3 |  |  | 0
10.5.04 | 4060 | 1 | N | BARANDAL FABRICADO A BASE DE PERFIL TUBULAR DE ACERO INOXIDABLE, EN LA PARTE SUPERIOR TUBO DE 2" DE DIAMETRO CED 40 SIN COSTURA A UNA ALTURA DE 0.50 MTS. CON SOPORTES VERTICALES DE TUBO DE 2" DE DIAMETRO CON ESPACIOS @ 1.32 MTS A EJES DE TUBO, Y 1 HORIZONTAL DE TUBO DE 1". INCLUYE: SUMINISTRO, FABRICACION E INSTALACION, MATERIALES, HERRAMIENTA, EQUIPO A CUALQUIER ALTURA Y NIVEL, PINTURA, MANO DE OBRA Y TODO LO NECESARIO PARA SU CORRECTA EJECUCION. (VERIFICAR MEDIDAS EN OBRA ANTES DE SU FABRICACION) (VER DETALLE EN PLANOS). | ML | 165.6 |  |  | 0
10.5.05 | 4070 | 1 | N | BARANDAL FABRICADO A BASE DE PERFIL TUBULAR DE ACERO INOXIDABLE, DOS TUBOS HORIZONTALES, UN TUBO DE 2" DE DIAMETRO CED 40 SIN COSTURA CON SOPORTES EMPOTRADOS EN MURO DE TUBO DE 2" DE DIAMETRO CON ESPACIOS @ 1.32 MTS A EJES DE TUBO, Y UN HORIZONTAL DE TUBO DE 1" CON SOPORTES EMPOTRADOS EN MURO DE TUBO DE 1" DE DIAMETRO CON ESPACIOS @ 1.32MTS A EJES DE TUBO. INCLUYE: SUMINISTRO, FABRICACION E INSTALACION, MATERIALES, HERRAMIENTA, EQUIPO A CUALQUIER ALTURA Y NIVEL, PINTURA, MANO DE OBRA Y TODO LO NECESARIO PARA SU CORRECTA EJECUCION. (VERIFICAR MEDIDAS EN OBRA ANTES DE SU FABRICACION) (VER DETALLE EN PLANOS). | ML | 33 |  |  | 0
10.6 | 10.6 | 0 |  | ACABADOS
10.6.01 | 4080 | 1 | N | SUMINISTRO Y APLICACIÓN TERRAZO DE .60X.20X.04 COLOR PAJA MARCA BASALTEX SOBRE FIRME O EQUIVALENTE, INCLUYE: SUMINISTRO, APLICACIÓN DE ACUERDO A ESPECIFICACIONES DEL FABRICANTE, TRAZO, MATERIALES, HERRAMIENTA, EQUIPO, MANO DE OBRA Y TODO LO NECESARIO PARA SU CORRECTA EJECUCIÓN. | M2 | 272.23 |  |  | 0
10.7 | 10.7 | 0 |  | SEÑALETICA HORIZONTAL
10.7.01 | 4090 | 1 | N | GUÍA TÁCTIL ADVERTENCIA CONSTRUCCIÓN GUÍA TÁCTIL ELABORADO A BASE DE LOSETA TÁCTIL DE ADVERTENCIA O CAMBIO DE DIRECCIÓN PREFABRICADA DE CONCRETO MARCA BASALTEX, DIMENSIONES 30 X 30 X 5 CM, EN COLOR AMARILLO GFA, ASENTADO CON MORTERO ADHESIVO SOBRE FIRME DE CONCRETO. INCLUYE SUMINISTRO, COLOCACIÓN, ACOMODO, HERRAMIENTA Y MANO DE OBRA | ML | 22.79 |  |  | 0
10.7.02 | 4100 | 1 | N | LOGOTIPO PARA CAJON DE PERSONAS CON DISCAPACIDAD EN AREA DE ESTACIONAMIENTO A BASE DE PINTURA LIQUIDA PARA TRAFICO COLOR AZUL Y BLANCO (5.00 X 2.80 M.) INCLUYE: SUMINISTRO Y APLICACIÓN, MATERIALES, MANO DE OBRA Y EQUIPO PARA SU TRAZO Y EJECUCION. | PZA | 4 |  |  | 0
10.7.03 | 4110 | 1 | N | PINTURA LIQUIDA PARA TRAFICO, COLOR AZUL Y BLANCO PARA RAYADO PEATONAL EN CAJON DE PERSONAS CON DISCAPACIDAD EN AREA DE ESTACIONAMIENTO. INCLUYE: SUMINISTRO Y APLICACIÓN, MATERIALES, MANO DE OBRA Y EQUIPO PARA SU TRAZO Y EJECUCION. | M2 | 5 |  |  | 0
10.7.04 | 4120 | 1 | N | PINTURA LIQUIDA PARA TRAFICO, COLOR BLANCO TRANSITO PARA LINEAS DE CAJONES DE ESTACIONAMIENTO. INCLUYE: SUMINISTRO Y APLICACION MATERIALES, MANO DE OBRA Y EQUIPO PARA SU TRAZO Y EJECUCION. | ML | 90 |  |  | 0
10.7.05 | 4130 | 1 | N | PINTURA LIQUIDA PARA TRAFICO, COLOR AMARILLO TRANSITO PARA GUARNICIONES. INCLUYE: SUMINISTRO Y APLICACIÓN, MATERIALES, MANO DE OBRA Y EQUIPO PARA SU TRAZO Y EJECUCION. | ML | 214.21 |  |  | 0
10.7.06 | 4140 | 1 | N | TOPES DE HULE RECICLADO DE LLANTA DE ALTA RESISTENCIA DE 0.60 M X 0.10 M X 0.15 M DE ALTURA. INCLUYE: SUMINISTRO, COLOCACION, MATERIALES, ELEMENTOS DE FIJACION, HERRAMIENTA EQUIPO, MANO DE OBRA Y TODO LO NECESARIO PARA SU CORRECTA EJECUCION | PZA | 46 |  |  | 0
10.7 | 10.7 | 0 |  | SEÑALETICA VERTICAL
10.7.01 | 4150 | 1 | N | SUMINISTRO E INSTALACION DE SEÑAL DE SERVICIO SIS-51 (CAJON DE ESTACIONAMIENTO DISCAPACIDAD) DE 71 X71 CMS. FABRICADA EN LAMINA GALVANIZADA CAL. 16 EN ACABADO FONDO REFLEJANTE TIPO B (DE MUY ALTA INTENSIDAD) DE ACUERDO A ESPECIFICACIÓN PARTICULAR. INCLUYE: POSTE PTR GALVANIZADODE 2" X 2" X 3.50 MTS. TORNILLERIA, DEMOLICIONES, EXCAVACION, CONCRETO, TORNILLERÍA, MATERIALES, EQUIPO, HERRAMIENTA, MANO DE OBRA, LIMPIEZA, Y TODO LO NECESARIO PARA SU CORRECTA EJECUCIÓN. | PZA | 4 |  |  | 0
10.7.02 | 4160 | 1 | N | SUMINISTRO E INSTALACION DE SEÑAL PREVENTIVA SR-9 (VELOCIDAD LIMITE) DE 71 X 71 CMS. FABRICADA EN LAMINA GALVANIZADA CAL. 16 EN ACABADO FONDO REFLEJANTE TIPO B (DE MUY ALTA INTENSIDAD) DE ACUERDO A ESPECIFICACIÓN PARTICULAR. INCLUYE: POSTE PTR GALVANIZADODE 2" X 2" X 3.50 MTS. TORNILLERIA, DEMOLICIONES, EXCAVACION, CONCRETO, TORNILLERÍA, MATERIALES, EQUIPO, HERRAMIENTA, MANO DE OBRA, LIMPIEZA, Y TODO LO NECESARIO PARA SU CORRECTA EJECUCIÓN. | PZA | 2 |  |  | 0
10.7.03 | 4170 | 1 | N | SUMINISTRO E INSTALACION DE SEÑAL PREVENTIVA SR-33 (ZONA ESCOLAR) DE 71 X 71 CMS. FABRICADA EN LAMINA GALVANIZADA CAL. 16 EN ACABADO FONDO REFLEJANTE TIPO B (DE MUY ALTA INTENSIDAD) DE ACUERDO A ESPECIFICACIÓN PARTICULAR. INCLUYE: POSTE PTR GALVANIZADODE 2" X 2" X 3.50 MTS. TORNILLERIA, DEMOLICIONES, EXCAVACION, CONCRETO, TORNILLERÍA, MATERIALES, EQUIPO, HERRAMIENTA, MANO DE OBRA, LIMPIEZA, Y TODO LO NECESARIO PARA SU CORRECTA EJECUCIÓN. | PZA | 2 |  |  | 0
10.7.04 | 4180 | 1 | N | LETRERO "ESPACIO PARA TODAS LAS EDADES" DE 30 X 30CM MONTADO EN POSTE DE PER DE 2" DE 160CM ALTO AHOGADO EN FIRME, DESCRITO EN MANUAL DE SEÑALETICAS CON ENFOQUE DE INFANCIAS. INCLUYE: POSTE PTR GALVANIZADODE 2" X 2" X 1.60 MTS. TORNILLERIA, DEMOLICIONES, EXCAVACION, CONCRETO, TORNILLERÍA, MATERIALES, EQUIPO, HERRAMIENTA, MANO DE OBRA, LIMPIEZA, Y TODO LO NECESARIO PARA SU CORRECTA EJECUCIÓN. |  | 1 |  |  | 0
10.7.05 | 4190 | 1 | N | LETRERO "CERO TOLERANCIA A LA VIOLENCIA" DE 30 X 30CM MONTADO EN POSTE DE PER DE 2" DE 160CM ALTO AHOGADO EN FIRME, DESCRITO EN MANUAL DE SEÑALETICAS CON ENFOQUE DE INFANCIAS. INCLUYE: POSTE PTR GALVANIZADODE 2" X 2" X 1.60 MTS. TORNILLERIA, DEMOLICIONES, EXCAVACION, CONCRETO, TORNILLERÍA, MATERIALES, EQUIPO, HERRAMIENTA, MANO DE OBRA, LIMPIEZA, Y TODO LO NECESARIO PARA SU CORRECTA EJECUCIÓN. |  | 1 |  |  | 0
10.7.06 | 4200 | 1 | N | LETRERO "IMPULSA EL DESARROLLO INFANTIL" DE 30 X 30CM MONTADO EN POSTE DE PER DE 2" DE 160CM ALTO AHOGADO EN FIRME, DESCRITO EN MANUAL DE SEÑALETICAS CON ENFOQUE DE INFANCIAS. INCLUYE: POSTE PTR GALVANIZADODE 2" X 2" X 1.60 MTS. TORNILLERIA, DEMOLICIONES, EXCAVACION, CONCRETO, TORNILLERÍA, MATERIALES, EQUIPO, HERRAMIENTA, MANO DE OBRA, LIMPIEZA, Y TODO LO NECESARIO PARA SU CORRECTA EJECUCIÓN. |  | 1 |  |  | 0
10.7.07 | 4210 | 1 | N | LETRERO "ZONA DE JUEGO RECREATIVO" DE 30 X 30CM MONTADO EN POSTE DE PER DE 2" DE 160CM ALTO AHOGADO EN FIRME, DESCRITO EN MANUAL DE SEÑALETICAS CON ENFOQUE DE INFANCIAS. INCLUYE: POSTE PTR GALVANIZADODE 2" X 2" X 1.60 MTS. TORNILLERIA, DEMOLICIONES, EXCAVACION, CONCRETO, TORNILLERÍA, MATERIALES, EQUIPO, HERRAMIENTA, MANO DE OBRA, LIMPIEZA, Y TODO LO NECESARIO PARA SU CORRECTA EJECUCIÓN. |  | 1 |  |  | 0
10.7.08 | 4220 | 1 | N | LETRERO "ESPACIO DE CUIDADO INFANTIL" DE 30 X 30CM MONTADO EN POSTE DE PER DE 2" DE 160CM ALTO AHOGADO EN FIRME, DESCRITO EN MANUAL DE SEÑALETICAS CON ENFOQUE DE INFANCIAS. INCLUYE: POSTE PTR GALVANIZADODE 2" X 2" X 1.60 MTS. TORNILLERIA, DEMOLICIONES, EXCAVACION, CONCRETO, TORNILLERÍA, MATERIALES, EQUIPO, HERRAMIENTA, MANO DE OBRA, LIMPIEZA, Y TODO LO NECESARIO PARA SU CORRECTA EJECUCIÓN. |  | 1 |  |  | 0
10.8 | 10.8 | 0 |  | INFRAESTRUCTURA VERDE
10.8.01 | 4230 | 1 | N | SUMINISTRO Y SEMBRADO DE ENCINO MEMELITO DIAMETRO DE TRONCO DE 4" ALTURA DE TROCO LIBRE 1.80 MTS (LIBRE DE RAMAS), EXCAVACION DE 1.30 X 1.30 X 100 CM DE PROFUNDIDAD, COMPOSICION DEL SUSTRATO A BASE DE TIERRA VEGETAL, ARENA Y MATERIAL ORGANICO, EN PROPORCION: 50: 30: 20 RESPECTIVAMENTE. INCLUYE DESCARGA, ACARREO, PLANTADO DEL ARBOL, E INSTALACIÓN DE TUTOREO MEDIANTE 3 LINEAS DE CABLE PROTEGIDO CON MANGUERA POLIDUCTO EN LOS PUNTOS DE CONTACTO CON EL TRONCO. BARRIDO FINAL DEL AREA, RECOLECCIÓN DEL PRODUCTO SOBRANTE, HERRAMIENTA Y MANO DE OBRA, Y TRES JORNADAS DE RIEGO A SATURACIÓN DE HUMEDAD. | PZA | 18 |  |  | 0
10.8.02 | 4250 | 1 | N | SUMINISTRO Y SEMBRADO DE DURAZNILLO DIAMETRO DE TRONCO DE 3" ALTURA DE TROCO LIBRE 1.80 MTS (LIBRE DE RAMAS), EXCAVACION DE 1.30 X 1.30 X 100 CM DE PROFUNDIDAD, COMPOSICION DEL SUSTRATO A BASE DE TIERRA VEGETAL, ARENA Y MATERIAL ORGANICO, EN PROPORCION: 50: 30: 20 RESPECTIVAMENTE. INCLUYE DESCARGA, ACARREO, PLANTADO DEL ARBOL, E INSTALACIÓN DE TUTOREO MEDIANTE 3 LINEAS DE CABLE PROTEGIDO CON MANGUERA POLIDUCTO EN LOS PUNTOS DE CONTACTO CON EL TRONCO. BARRIDO FINAL DEL AREA, RECOLECCIÓN DEL PRODUCTO SOBRANTE, HERRAMIENTA Y MANO DE OBRA, Y TRES JORNADAS DE RIEGO A SATURACIÓN DE HUMEDAD. | PZA | 5 |  |  | 0
10.8.03 | 4270 | 1 | N | SUMINISTRO Y SEMBRADO DE MEZQUITE DIAMETRO DE TRONCO DE 3" ALTURA DE TROCO LIBRE 1.80 MTS (LIBRE DE RAMAS), EXCAVACION DE 1.30 X 1.30 X 100 CM DE PROFUNDIDAD, COMPOSICION DEL SUSTRATO A BASE DE TIERRA VEGETAL, ARENA Y MATERIAL ORGANICO, EN PROPORCION: 50: 30: 20 RESPECTIVAMENTE. INCLUYE DESCARGA, ACARREO, PLANTADO DEL ARBOL, E INSTALACIÓN DE TUTOREO MEDIANTE 3 LINEAS DE CABLE PROTEGIDO CON MANGUERA POLIDUCTO EN LOS PUNTOS DE CONTACTO CON EL TRONCO. BARRIDO FINAL DEL AREA, RECOLECCIÓN DEL PRODUCTO SOBRANTE, HERRAMIENTA Y MANO DE OBRA, Y TRES JORNADAS DE RIEGO A SATURACIÓN DE HUMEDAD. | PZA | 11 |  |  | 0
10.8.04 | 4290 | 1 | N | SUMINISTRO Y SEMBRADO DE RETAMA DIAMETRO DE TRONCO DE 3" ALTURA DE TROCO LIBRE 1.80 MTS (LIBRE DE RAMAS), EXCAVACION DE 1.30 X 1.30 X 100 CM DE PROFUNDIDAD, COMPOSICION DEL SUSTRATO A BASE DE TIERRA VEGETAL, ARENA Y MATERIAL ORGANICO, EN PROPORCION: 50: 30: 20 RESPECTIVAMENTE. INCLUYE DESCARGA, ACARREO, PLANTADO DEL ARBOL, E INSTALACIÓN DE TUTOREO MEDIANTE 3 LINEAS DE CABLE PROTEGIDO CON MANGUERA POLIDUCTO EN LOS PUNTOS DE CONTACTO CON EL TRONCO. BARRIDO FINAL DEL AREA, RECOLECCIÓN DEL PRODUCTO SOBRANTE, HERRAMIENTA Y MANO DE OBRA, Y TRES JORNADAS DE RIEGO A SATURACIÓN DE HUMEDAD. | PZA | 4 |  |  | 0
10.8.05 | 4310 | 1 | N | SUMINISTRO Y SEMBRADO DE PENISEETUM CHINO, DE 40 CM DE ALTURA DENSIDAD X M2 DE 2 PZA INCLUYE; CARGO DIRECTO POR EL COSTO DE LOS MATERIALES Y MANO DE OBRA QUE INTERVENGAN, ACARREO HASTA EL LUGAR DE SU UTILIZACIÓN, TRAZO Y LOCALIZACIÓN, EXCAVACIÓN Y PREPARACIÓN DE CEPA, CAPA PRIMARIA DE TIERRA, RELLENO DE CEPA DE 10 CMS CON TIERRA ORGANICA-NEGRA, ARENA SILICA Y COMPOSTA PROPORCION 80-10-10, FERTILIZANTES, REPLANTACIÓN O RESIEMBRA QUE SE REQUIERA, CONTROL DE PLAGAS, ENVASE Y RETIRO DEL MISMO, MANTENIMIENTO Y RIEGO POR 30 DÍAS POSTERIORES A LA FECHA DE RECEPCIÓN DE LOS TRABAJOS, LIMPIEZA Y RETIRO DE SOBRANTES FUERA DE OBRA, EQUIPO DE SEGURIDAD, INSTALACIONES ESPECÍFICAS, DEPRECIACIÓN Y DEMÁS DERIVADOS DEL USO DE HERRAMIENTA Y EQUIPO. Y TODO LO NECESARIO PARA SU CORRECTA EJECUCIÓN. | M2 | 222.1 |  |  | 0
10.8.06 | 4330 | 1 | N | SUMINISTRO Y SEMBRADO DE LANTANA RASTRERA, DE 30 CM DE ALTURA DENSIDAD X M2 DE 8 PZA INCLUYE; CARGO DIRECTO POR EL COSTO DE LOS MATERIALES Y MANO DE OBRA QUE INTERVENGAN, ACARREO HASTA EL LUGAR DE SU UTILIZACIÓN, TRAZO Y LOCALIZACIÓN, EXCAVACIÓN Y PREPARACIÓN DE CEPA, CAPA PRIMARIA DE TIERRA, RELLENO DE CEPA DE 10 CMS CON TIERRA ORGANICA-NEGRA, ARENA SILICA Y COMPOSTA PROPORCION 80-10-10, FERTILIZANTES, REPLANTACIÓN O RESIEMBRA QUE SE REQUIERA, CONTROL DE PLAGAS, ENVASE Y RETIRO DEL MISMO, MANTENIMIENTO Y RIEGO POR 30 DÍAS POSTERIORES A LA FECHA DE RECEPCIÓN DE LOS TRABAJOS, LIMPIEZA Y RETIRO DE SOBRANTES FUERA DE OBRA, EQUIPO DE SEGURIDAD, INSTALACIONES ESPECÍFICAS, DEPRECIACIÓN Y DEMÁS DERIVADOS DEL USO DE HERRAMIENTA Y EQUIPO. Y TODO LO NECESARIO PARA SU CORRECTA EJECUCIÓN. | M2 | 202.41 |  |  | 0
10.8.07 | 4350 | 1 | N | SUMINISTRO Y SEMBRADO DE ROMERO ROMERILLO, DE 50 CM DE ALTURA DENSIDAD X M2 DE 4 PZA INCLUYE; CARGO DIRECTO POR EL COSTO DE LOS MATERIALES Y MANO DE OBRA QUE INTERVENGAN, ACARREO HASTA EL LUGAR DE SU UTILIZACIÓN, TRAZO Y LOCALIZACIÓN, EXCAVACIÓN Y PREPARACIÓN DE CEPA, CAPA PRIMARIA DE TIERRA, RELLENO DE CEPA DE 10 CMS CON TIERRA ORGANICA-NEGRA, ARENA SILICA Y COMPOSTA PROPORCION 80-10-10, FERTILIZANTES, REPLANTACIÓN O RESIEMBRA QUE SE REQUIERA, CONTROL DE PLAGAS, ENVASE Y RETIRO DEL MISMO, MANTENIMIENTO Y RIEGO POR 30 DÍAS POSTERIORES A LA FECHA DE RECEPCIÓN DE LOS TRABAJOS, LIMPIEZA Y RETIRO DE SOBRANTES FUERA DE OBRA, EQUIPO DE SEGURIDAD, INSTALACIONES ESPECÍFICAS, DEPRECIACIÓN Y DEMÁS DERIVADOS DEL USO DE HERRAMIENTA Y EQUIPO. Y TODO LO NECESARIO PARA SU CORRECTA EJECUCIÓN. | M2 | 193.31 |  |  | 0
10.8.08 | 4370 | 1 | N | SUMINISTRO Y SEMBRADO DE NAVAJITA NEGRA, DE 40 CM DE ALTURA DENSIDAD X M2 DE 7 PZA INCLUYE; CARGO DIRECTO POR EL COSTO DE LOS MATERIALES Y MANO DE OBRA QUE INTERVENGAN, ACARREO HASTA EL LUGAR DE SU UTILIZACIÓN, TRAZO Y LOCALIZACIÓN, EXCAVACIÓN Y PREPARACIÓN DE CEPA, CAPA PRIMARIA DE TIERRA, RELLENO DE CEPA DE 10 CMS CON TIERRA ORGANICA-NEGRA, ARENA SILICA Y COMPOSTA PROPORCION 80-10-10, FERTILIZANTES, REPLANTACIÓN O RESIEMBRA QUE SE REQUIERA, CONTROL DE PLAGAS, ENVASE Y RETIRO DEL MISMO, MANTENIMIENTO Y RIEGO POR 30 DÍAS POSTERIORES A LA FECHA DE RECEPCIÓN DE LOS TRABAJOS, LIMPIEZA Y RETIRO DE SOBRANTES FUERA DE OBRA, EQUIPO DE SEGURIDAD, INSTALACIONES ESPECÍFICAS, DEPRECIACIÓN Y DEMÁS DERIVADOS DEL USO DE HERRAMIENTA Y EQUIPO. Y TODO LO NECESARIO PARA SU CORRECTA EJECUCIÓN. | M2 | 231.16 |  |  | 0
10.8.09 | 4390 | 1 | N | SUMINISTRO Y SEMBRADO DE LIRIOPE, DE 40 CM DE ALTURA DENSIDAD X M2 DE 2 PZA INCLUYE; CARGO DIRECTO POR EL COSTO DE LOS MATERIALES Y MANO DE OBRA QUE INTERVENGAN, ACARREO HASTA EL LUGAR DE SU UTILIZACIÓN, TRAZO Y LOCALIZACIÓN, EXCAVACIÓN Y PREPARACIÓN DE CEPA, CAPA PRIMARIA DE TIERRA, RELLENO DE CEPA DE 10 CMS CON TIERRA ORGANICA-NEGRA, ARENA SILICA Y COMPOSTA PROPORCION 80-10-10, FERTILIZANTES, REPLANTACIÓN O RESIEMBRA QUE SE REQUIERA, CONTROL DE PLAGAS, ENVASE Y RETIRO DEL MISMO, MANTENIMIENTO Y RIEGO POR 30 DÍAS POSTERIORES A LA FECHA DE RECEPCIÓN DE LOS TRABAJOS, LIMPIEZA Y RETIRO DE SOBRANTES FUERA DE OBRA, EQUIPO DE SEGURIDAD, INSTALACIONES ESPECÍFICAS, DEPRECIACIÓN Y DEMÁS DERIVADOS DEL USO DE HERRAMIENTA Y EQUIPO. Y TODO LO NECESARIO PARA SU CORRECTA EJECUCIÓN. | M2 | 62.02 |  |  | 0
10.8.10 | 4410 | 1 | N | SUMINISTRO Y SEMBRADO DE DAMIANITA, DE 40 CM DE ALTURA DENSIDAD X M2 DE 5 PZA INCLUYE; CARGO DIRECTO POR EL COSTO DE LOS MATERIALES Y MANO DE OBRA QUE INTERVENGAN, ACARREO HASTA EL LUGAR DE SU UTILIZACIÓN, TRAZO Y LOCALIZACIÓN, EXCAVACIÓN Y PREPARACIÓN DE CEPA, CAPA PRIMARIA DE TIERRA, RELLENO DE CEPA DE 10 CMS CON TIERRA ORGANICA-NEGRA, ARENA SILICA Y COMPOSTA PROPORCION 80-10-10, FERTILIZANTES, REPLANTACIÓN O RESIEMBRA QUE SE REQUIERA, CONTROL DE PLAGAS, ENVASE Y RETIRO DEL MISMO, MANTENIMIENTO Y RIEGO POR 30 DÍAS POSTERIORES A LA FECHA DE RECEPCIÓN DE LOS TRABAJOS, LIMPIEZA Y RETIRO DE SOBRANTES FUERA DE OBRA, EQUIPO DE SEGURIDAD, INSTALACIONES ESPECÍFICAS, DEPRECIACIÓN Y DEMÁS DERIVADOS DEL USO DE HERRAMIENTA Y EQUIPO. Y TODO LO NECESARIO PARA SU CORRECTA EJECUCIÓN. | M2 | 22.4 |  |  | 0
10.8.11 | 4430 | 1 | N | SUMINISTRO Y SEMBRADO DE MONEDITA, DE 40 CM DE ALTURA DENSIDAD X M2 DE 7 PZA INCLUYE; CARGO DIRECTO POR EL COSTO DE LOS MATERIALES Y MANO DE OBRA QUE INTERVENGAN, ACARREO HASTA EL LUGAR DE SU UTILIZACIÓN, TRAZO Y LOCALIZACIÓN, EXCAVACIÓN Y PREPARACIÓN DE CEPA, CAPA PRIMARIA DE TIERRA, RELLENO DE CEPA DE 10 CMS CON TIERRA ORGANICA-NEGRA, ARENA SILICA Y COMPOSTA PROPORCION 80-10-10, FERTILIZANTES, REPLANTACIÓN O RESIEMBRA QUE SE REQUIERA, CONTROL DE PLAGAS, ENVASE Y RETIRO DEL MISMO, MANTENIMIENTO Y RIEGO POR 30 DÍAS POSTERIORES A LA FECHA DE RECEPCIÓN DE LOS TRABAJOS, LIMPIEZA Y RETIRO DE SOBRANTES FUERA DE OBRA, EQUIPO DE SEGURIDAD, INSTALACIONES ESPECÍFICAS, DEPRECIACIÓN Y DEMÁS DERIVADOS DEL USO DE HERRAMIENTA Y EQUIPO. Y TODO LO NECESARIO PARA SU CORRECTA EJECUCIÓN. | M2 | 56.8 |  |  | 0
10.8.12 | 4450 | 1 | N | SUMINISTRO Y SEMBRADO DE PASTO BUFALO, DE 40 CM DE ALTURA DENSIDAD X M2 DE 7 PZA INCLUYE; CARGO DIRECTO POR EL COSTO DE LOS MATERIALES Y MANO DE OBRA QUE INTERVENGAN, ACARREO HASTA EL LUGAR DE SU UTILIZACIÓN, TRAZO Y LOCALIZACIÓN, EXCAVACIÓN Y PREPARACIÓN DE CEPA, CAPA PRIMARIA DE TIERRA, RELLENO DE CEPA DE 10 CMS CON TIERRA ORGANICA-NEGRA, ARENA SILICA Y COMPOSTA PROPORCION 80-10-10, FERTILIZANTES, REPLANTACIÓN O RESIEMBRA QUE SE REQUIERA, CONTROL DE PLAGAS, ENVASE Y RETIRO DEL MISMO, MANTENIMIENTO Y RIEGO POR 30 DÍAS POSTERIORES A LA FECHA DE RECEPCIÓN DE LOS TRABAJOS, LIMPIEZA Y RETIRO DE SOBRANTES FUERA DE OBRA, EQUIPO DE SEGURIDAD, INSTALACIONES ESPECÍFICAS, DEPRECIACIÓN Y DEMÁS DERIVADOS DEL USO DE HERRAMIENTA Y EQUIPO. Y TODO LO NECESARIO PARA SU CORRECTA EJECUCIÓN. | M2 | 122.7 |  |  | 0
11 | 11 | 0 |  | VARIOS
19.1.01 | 010.070.508.00120 | 1 | N | LIMPIEZA FINAL DE OBRA AL TERMINO DE LOS TRABAJOS PARA LA ENTREGA, CONSIDERAR LA LIMPIEZA DURANTE EL PROCESO CONSTRUCTIVO. INCLUYE. LIMPIEZA GENERAL, TIRO DE BASURA, ESCOMBRO, MATERIAL, SOBRANTE, DESPERDICIOS, ACARREOS, CARGA Y RETIRO FUERA DE LA OBRA, MANO DE OBRA, HERRAMIENTA, EQUIPO Y TODO LO NECESARIO PARA SU CORRECTA EJECUCION. | M2 | 6380 |  |  | 0
19.1.02 | 010.020.136.00090 | 1 | N | FUMIGACION DE AREAS CUBIERTAS A BASE DE PIRETRINAS SIN OLOR, CONTRA INSECTOS Y ROEDORES (RATAS, CUCARACHAS, HORMIGAS, ETC.) . INCLUYE: SUMINISTRO DE MATERIAL, APLICACIÓN, MANIOBRAS, LIMPIEZA, EQUIPO, HERRAMIENTA, MANO DE OBRA Y TODO LO NECESARIO PARA SU CORRECTA EJECUCION. | M2 | 6380 |  |  | 0
19.1.03 | 110.330.844.00105 | 1 | N | ELABORACION DE PLANOS DE OBRA TERMINADA (AS-BUILT), EN ARCHIVO ELECTRONICO AUTOCAD 2016 E IMPRESO EN PAPEL TAMAÑO DOBLE CARTA PARA ENTREGAR A DIRECCION DE EDIFICACION Y DIRECCION DE PROYECTOS, Y CATALOGO FINAL DE LA OBRA SIN PRECIOS EN ELECTRONICO EXCEL E IMPRESO EN TAMAÑO CARTA A LA DIRECCION DE PROYECTOS, TODA LA PAPELERIA QUE SE ENTREGUE DEBERA ESTAR DEBIDAMENTE FIRMADA POR EL REPRESENTANTE LEGAL DE LA EMPRESA. | JGO | 2 |  |  | 0
SUBTOTAL
I.V.A
TOTAL