## Hoja1
SUBSECRETARÍA DE INFRAESTRUCTURA
DIRECCIÓN DE PROYECTOS
| PROYECTO : CONSTRUCCION DE CANCHA PÚBLICA EN EL MUNICIPIO DE MINA, NUEVO LEÓN | [7 empty] | FOLIO No.
| UBICACION : C. MIGUEL HIDALGO Y NICOLAS BRAVO COL. CENTRO. | [7 empty] | ANEXO
MUNICIPIO : MINA, N.L.
[5 empty] | LICITACION: SMPU-LP-046/2023 |  |  |  | FECHA: 13-SEP-2023
INDICE | CLAVE | CLASE | TIPO | CONCEPTO | UNID. | CANT | P.U. | PRECIO CON LETRA | IMPORTE | INICIO | FIN | VOLUMENES ADICIONALES
1 | 1 | 0 |  | PRELIMINARES
1.1 | 1.1 | 0 |  | DEMOLICIONES Y RETIROS
1.1.01 | 10 | 1 | N | DEMOLICION DE EDIFICIO. INCLUYE: CARGA Y RETIRO DE ESCOMBRO AL BANCO DE DESPERDICIO DE LA OBRA INDICADO POR EL SUPERVISOR, HERRAMIENTA, EQUIPO EN CUALQUIER ALTURA Y CUALQUIER NIVEL, MANO DE OBRA, TODO LO NECESARIO PARA SU CORRECTA EJECUCION Y MANO DE OBRA. | M2 | 207.15 |  |  | 0
1.1.02 | 20 | 1 | N | DEMOLICION DE COLUMNAS. INCLUYE: CARGA Y RETIRO DE ESCOMBRO AL BANCO DE DESPERDICIO DE LA OBRA INDICADO POR EL SUPERVISOR, HERRAMIENTA, EQUIPO EN CUALQUIER ALTURA Y CUALQUIER NIVEL, MANO DE OBRA, TODO LO NECESARIO PARA SU CORRECTA EJECUCION Y MANO DE OBRA. | PZA | 12 |  |  | 0
1.1.03 | 30 | 1 | N | DEMOLICION DE LOSAS. INCLUYE: CARGA Y RETIRO DE ESCOMBRO AL BANCO DE DESPERDICIO DE LA OBRA INDICADO POR EL SUPERVISOR, HERRAMIENTA, EQUIPO EN CUALQUIER ALTURA Y CUALQUIER NIVEL, MANO DE OBRA, TODO LO NECESARIO PARA SU CORRECTA EJECUCION Y MANO DE OBRA. | M2 | 66.95 |  |  | 0
1.1.04 | 40 | 1 | N | DEMOLICION DE PILA. INCLUYE: CARGA Y RETIRO DE ESCOMBRO AL BANCO DE DESPERDICIO DE LA OBRA INDICADO POR EL SUPERVISOR, HERRAMIENTA, EQUIPO EN CUALQUIER ALTURA Y CUALQUIER NIVEL, MANO DE OBRA, TODO LO NECESARIO PARA SU CORRECTA EJECUCION Y MANO DE OBRA. | M2 | 21.3 |  |  | 0
1.2 | 1.2 | 0 |  | TRAZO Y NIVELACION
1.2.01 | 010.001.040.00080 | 1 | N | LEVANTAMIENTO TOPOGRÁFICO, TRAZO Y NIVELACIÓN. INCLUYE: BRIGADA DE TOPOGRAFÍA A DISPOSICIÓN DE LA SUPERVISIÓN DURANTE EL PROCESO QUE DURE LA OBRA, BANCO DE NIVEL REFERENCIADO, LOCALIZACIÓN DE INSTALACIONES PRINCIPALES DE AGUA, ELECTRICIDAD, TELÉFONOS, GAS, DRENAJE, ETC. QUE PUEDAN INTERFERIR EN EL PROCESO DE EJECUCIÓN DE DICHA OBRA, EQUIPO, HERRAMIENTA Y MANO DE OBRA. | M2 | 1274 |  |  | 0
2 | 2 | 0 |  | MOVIMIENTO DE TIERRAS
2.1 | 2.1 | 0 |  | RELLENOS Y TERRAPLENES
2.1.01 | 60 | 1 | N | CORTE DE MATERIAL CUALQUIER TIPO I Y II, CON MÁQUINA. INCLUYE ACAMELLONAMIENTO, RETIRO DE MATERIAL FUERA DE LA OBRA A TIRO LIBRE, MAQUINARIA, EQUIPO, HERRAMIENTA, MANO DE OBRA. VOLUMEN MEDIDO EN SECCIÓN Y RETIRO DE MATERIAL FUERA LA OBRA. | M3 | 546 |  |  | 0
2.1.02 | 010.010.096.00405 | 1 | N | RELLENO PARA DAR NIVELES DE PROYECTO CON MATERIAL DE BANCO EN CAPAS DE 20 CM DE ESPESOR, COMPACTADAS AL 95% DE SU PVSM, VOLUMEN MEDIDO EN SECCION. INCLUYE: MATERIAL, AGUA, HOMOGENIZACIÓN, EQUIPO, HERRAMIENTAS Y MANO DE OBRA. VOLUMEN MEDIDO EN SECCION | M3 | 234 |  |  | 0
3 | 3 | 0 |  | CIMENTACION
3.1 | 3.1 | 0 |  | EXCAVACIONES Y PERFORACIONES
3.1.01 | 010.020.128.00080 | 1 | N | EXCAVACIONES EN MATERIAL TIPO I Y II PARA CIMENTACIONES POR MEDIOS MECÁNICOS, VOLUMEN MEDIDO EN SECCION A LINEAS DE PROYECTO, INCLUYE: AFINE, TALUDES DE LA EXCAVACIÓN, MAQUINARIA, HERRAMIENTA, EQUIPO, MANO DE OBRA Y ACAMELLONAMIENTO PARA SU POSTERIOR RETIRO. | M3 | 923 |  |  | 0
3.2 | 3.2 | 0 |  | CARGA Y ACARREO
3.2.01 | 010.010.092.00225 | 1 | N | CARGA, ACARREO Y DESCARGA, DEL MATERIAL PRODUCTO DE LAS EXCAVACIONES Y CORTE, VOLUMEN MEDIDO EN SECCION. INCLUYE: MAQUINARIA, HERRAMIENTA, EQUIPO, TODO LO NECESARIO PARA SU CORRECTA EJECUCION Y MANO DE OBRA. | M3 | 93 |  |  | 0
3.3 | 3.3 | 0 |  | CIMENTACION
3.3.01 | 010.020.140.00100 | 1 | N | PLANTILLAS DE CONCRETO SIMPLE F'c=100 KG/CM2 DE 5CM DE ESPESOR , SOBRE LA EXCAVACIÓN RECIENTE, APISONANDO LA SUPERFICIE DE LA EXCAVACIÓN CON PISÓN MECANICO. INCLUYE: MATERIALES, AGUA, DESPERDICIOS, EQUIPO, HERRAMIENTA Y MANO DE OBRA. | M2 | 74.8 |  |  | 0
3.3.02 | 110 | 1 | N | CIMBRA Y DESCIMBRA COMÚN PARA ZAPATAS, MEDIDA A LINEAS DE PROYECTO, UTILIZANDO MADERA, LOS TROQUELES Y DEMAS REFUERZOS SERÁN DISEÑADOS POR EL CONTRATISTA, ASI COMO MOLDURAS Y CHAFLANES RESPETANDO LA GEOMETRIA DE LAS MISMAS. INCLUYE: TRAZO, FABRICACIÓN, CORTE, HABILITACION, DESPERDICIOS, COLOCACION, MATERIALES, MANO DE OBRA, EQUIPO Y OBRA FALSA | M2 | 30.5 |  |  | 0
3.3.03 | 120 | 1 | N | ACERO DE REFUERZO EN ZAPATAS A BASE DE VARILLAS CORRUGADAS DE Fy=4,200 KG/CM2, AMARRADO EN EL LUGAR CON ALAMBRE RECOCIDO. INCLUYE: MATERIALES, CORTES, DESPERDICIOS, TRASLAPES (VER DETALLES DEL REFUERZO EN PLANOS), HABILITADO, COLOCACIÓN, ACARREOS, GANCHOS, SILLETAS, HERRAMIENTA, EQUIPO Y MANO DE OBRA | KG | 772 |  |  | 0
3.3.04 | 130 | 1 | N | CONCRETO PREMEZCLADO EN PLANTA DOSIFICADORA PARA ZAPATAS DE FC=250 KG/CM2, TMA 3/4", REVENIMIENTO DE 16-18 CM, COLADO SEGÚN LAS NORMAS DEL ACI, CURADO CON MEMBRANA. INCLUYE: SUMINISTRO, COLOCACIÓN, VIBRADO, DESPERDICIOS, PRUEBAS DE LABORATORIO, MANO DE OBRA, HERRAMIENTAS Y EQUIPO. | M3 | 15.9 |  |  | 0
3.3.05 | 140 | 1 | N | CIMBRA Y DESCIMBRA COMÚN PARA PEDESTAL, MEDIDA A LINEAS DE PROYECTO, UTILIZANDO MADERA, LOS TROQUELES Y DEMAS REFUERZOS SERÁN DISEÑADOS POR EL CONTRATISTA, ASI COMO MOLDURAS Y CHAFLANES RESPETANDO LA GEOMETRIA DE LAS MISMAS. INCLUYE: TRAZO, FABRICACIÓN, CORTE, HABILITACION, DESPERDICIOS, COLOCACION, MATERIALES, MANO DE OBRA, EQUIPO Y OBRA FALSA | M2 | 27.85 |  |  | 0
3.3.06 | 150 | 1 | N | ACERO DE REFUERZO EN PEDESTAL A BASE DE VARILLAS CORRUGADAS DE Fy=4,200 KG/CM2, AMARRADO EN EL LUGAR CON ALAMBRE RECOCIDO. INCLUYE: MATERIALES, CORTES, DESPERDICIOS, TRASLAPES (VER DETALLES DEL REFUERZO EN PLANOS), HABILITADO, COLOCACIÓN, ACARREOS, GANCHOS, SILLETAS, HERRAMIENTA, EQUIPO Y MANO DE OBRA | KG | 430 |  |  | 0
3.3.07 | 160 | 1 | N | CONCRETO PREMEZCLADO EN PLANTA DOSIFICADORA PARA PEDESTAL DE FC=250 KG/CM2, TMA 3/4", REVENIMIENTO DE 16-18 CM, COLADO SEGÚN LAS NORMAS DEL ACI, CURADO CON MEMBRANA. INCLUYE: SUMINISTRO, COLOCACIÓN, VIBRADO, DESPERDICIOS, PRUEBAS DE LABORATORIO, MANO DE OBRA, HERRAMIENTAS Y EQUIPO. | M3 | 3 |  |  | 0
3.3.08 | 170 | 1 | N | CIMBRA Y DESCIMBRA COMÚN PARA DALAS DE DESPLANTE, MEDIDA A LINEAS DE PROYECTO, UTILIZANDO MADERA, LOS TROQUELES Y DEMAS REFUERZOS SERÁN DISEÑADOS POR EL CONTRATISTA, ASI COMO MOLDURAS Y CHAFLANES RESPETANDO LA GEOMETRIA DE LAS MISMAS. INCLUYE: TRAZO, FABRICACIÓN, CORTE, HABILITACION, DESPERDICIOS, COLOCACION, MATERIALES, MANO DE OBRA, EQUIPO Y OBRA FALSA | M2 | 43.8 |  |  | 0
3.3.09 | 180 | 1 | N | ACERO DE REFUERZO EN DALAS DEDESPLANTE A BASE DE VARILLAS CORRUGADAS DE Fy=4,200 KG/CM2, AMARRADO EN EL LUGAR CON ALAMBRE RECOCIDO. INCLUYE: MATERIALES, CORTES, DESPERDICIOS, TRASLAPES (VER DETALLES DEL REFUERZO EN PLANOS), HABILITADO, COLOCACIÓN, ACARREOS, GANCHOS, SILLETAS, HERRAMIENTA, EQUIPO Y MANO DE OBRA | KG | 771 |  |  | 0
3.3.10 | 190 | 1 | N | CONCRETO PREMEZCLADO EN PLANTA DOSIFICADORA PARA DALAS DE DESPLANTE DE FC=250 KG/CM2, TMA 3/4", REVENIMIENTO DE 16-18 CM, COLADO SEGÚN LAS NORMAS DEL ACI, CURADO CON MEMBRANA. INCLUYE: SUMINISTRO, COLOCACIÓN, VIBRADO, DESPERDICIOS, PRUEBAS DE LABORATORIO, MANO DE OBRA, HERRAMIENTAS Y EQUIPO. | M3 | 10.95 |  |  | 0
3.3.11 | 010.020.132.00040 | 1 | N | RELLENO CON MATERIAL DE BANCO EN CAPAS DE 20 CM DE ESPESOR, COMPACTADAS AL 95% DE SU PVSM, VOLUMEN MEDIDO EN SECCION. INCLUYE: MATERIAL, AGUA, HOMOGENIZACIÓN, EQUIPO, HERRAMIENTAS Y MANO DE OBRA. VOLUMEN MEDIDO EN SECCION | M3 | 63.18 |  |  | 0
4 | 4 | 0 |  | SUPERESTRUCTURA
4.1 | 4.1 | 0 |  | COLUMNAS
4.1.01 | 010.025.172.00130 | 1 | N | CIMBRA Y DESCIMBRA COMUN PARA COLUMNAS, MEDIDA A LINEAS DE PROYECTO, UTILIZANDO MADERA, LOS TROQUELES Y DEMAS REFUERZOS SERÁN DISEÑADOS POR EL CONTRATISTA. INCLUYE: TRAZO, FABRICACIÓN, CORTE, HABILITACION, DESPERDICIOS, COLOCACION, MATERIALES, MANO DE OBRA, EQUIPO Y OBRA FALSA | M2 | 170.5 |  |  | 0
4.1.02 | 010.025.216.00010 | 1 | N | ACERO DE REFUERZO EN COLUMNAS, A BASE DE VARILLAS CORRUGADAS DE Fy=4,200 KG/CM2, AMARRADO EN EL LUGAR CON ALAMBRE RECOCIDO. INCLUYE: MATERIALES, CORTES, DESPERDICIOS, TRASLAPES (VER DETALLES DEL REFUERZO EN PLANOS), HABILITADO, COLOCACIÓN, ACARREOS, GANCHOS, SILLETAS, HERRAMIENTA, EQUIPO Y MANO DE OBRA. | KG | 1746 |  |  | 0
4.1.03 | 230 | 1 | N | CONCRETO PREMEZCLADO EN PLANTA DOSIFICADORA PARA COLUMNAS CON ADITIVO SUPERFLUIDIZANTE Y/O REDUCTOR DE AGUA DE ALTO RANGO, DE F'c=250 KG/CM2, TMA 3/4", REVENIMIENTO MÍNIMO DE 18 CM, COLADO SEGÚN LAS NORMAS DEL ACI, CURADO CON MEMBRANA. INCLUYE: SUMINISTRO, BOMBEO, COLOCACIÓN, VIBRADO, DESPERDICIOS, PRUEBAS DE LABORATORIO, MANO DE OBRA, EQUIPO Y HERRAMIENTA. | M3 | 15 |  |  | 0
4.2 | 4.2 | 0 |  | VIGAS Y LOSAS
4.2.01 | 010.025.172.00900 | 1 | N | CIMBRA Y DESCIMBRA COMUN AREA DE CONTACTO PARA VIGA, MEDIDA A LINEAS DE PROYECTO, UTILIZANDO MADERA, LOS TROQUELES Y DEMAS REFUERZOS SE DISEÑARAN POR EL CONTRATISTA. INCLUYE: TRAZO, FRONTERA, FABRICACIÓN, CORTES, DESPERDICIOS, HABILITACION, COLOCACION, MATERIALES, MANO DE OBRA, OBRA FALSA Y EQUIPO. | M2 | 9.6 |  |  | 0
4.2.02 | 010.025.184.00010 | 1 | N | ACERO DE REFUERZO PARA VIGA, A BASE DE VARILLAS CORRUGADAS DE Fy=4,200 KG/CM2, AMARRADO EN EL LUGAR CON ALAMBRE RECOCIDO. INCLUYE: MATERIALES, CORTES, DESPERDICIOS, TRASLAPES (VER DETALLES DEL REFUERZO EN PLANOS), HABILITADO, COLOCACIÓN, ACARREOS, GANCHOS, SILLETAS, HERRAMIENTA, EQUIPO Y MANO DE OBRA. | KG | 188 |  |  | 0
4.2.03 | 260 | 1 | N | CONCRETO PREMEZCLADO EN PLANTA DOSIFICADORA PARA VIGAS DE F'c=250 KG/CM2, TMA 3/4", REVENIMIENTO MINIMO DE 16CM, COLADO SEGÚN LAS NORMAS DEL ACI, CURADO CON MEMBRANA. INCLUYE: SUMINISTRO, BOMBEO, COLOCACIÓN, VIBRADO, DESPERDICIOS, PRUEBAS DE LABORATORIO, MANO DE OBRA Y EQUIPO. | M3 | 1.5 |  |  | 0
4.2.07 | 300 | 1 | N | SUMINISTRO, FABRICACIÓN Y COLOCACION DE ESTRUCTURAS METÁLICAS A BASE DE PERFILES ESTRUCTURALES ASTM A36 CERTIFICADO DE ACUERDO PLANOS, (CONSIDERAR LOS DESCALIBRES DE MATERIAL Y SOLDADURAS. EL VOLUMEN MEDIDO ES "PESO PLANO"). INCLUYE: CORTES, AGUJEROS, TALADRADOS, PLACAS, PLACAS DE APOYOS, ATIEZADORES SOLDADURA PARA PLACAS (SMAW), EQUIPO DE CORTE, MÁQUINAS DE SOLDAR, MANIOBRAS, LIMPIEZA DE LA ESTRUCTURA, PINTURA ANTICORROSIVA, Y DOS MANOS DE PINTURA EPOXICA, ANDAMIAJE, GRUAS, MANO DE OBRA, EQUIPOS PARA TALADRAR Y TODO LO NECESARIO PARA SU CORRECTA INSTALACION. | KG | 760 |  |  | 0
4.2.08 | 310 | 1 | N | SUMINISTRO, FABRICACIÓN Y COLOCACION DE ESTRUCTURAS METÁLICAS A BASE DE PERFILES ESTRUCTURALES ASTM A50 CERTIFICADO DE ACUERDO PLANOS, (CONSIDERAR LOS DESCALIBRES DE MATERIAL Y SOLDADURAS. EL VOLUMEN MEDIDO ES "PESO PLANO"). INCLUYE: CORTES, AGUJEROS, TALADRADOS, PLACAS, PLACAS DE APOYOS, ATIEZADORES SOLDADURA PARA PLACAS (SMAW), EQUIPO DE CORTE, MÁQUINAS DE SOLDAR, LIMPIEZA DE LA ESTRUCTURA, PINTURA ANTICORROSIVA, Y DOS MANOS DE PINTURA EPOXICA, ANDAMIAJE, GRUAS, MANIOBRAS, MANO DE OBRA, EQUIPOS PARA TALADRAR Y TODO LO NECESARIO PARA SU CORRECTA INSTALACION. | KG | 4595 |  |  | 0
4.2.09 | 320 | 1 | N | LAMINA GALVANIZADA PINTRO O SIMILAR, TR-101 CAL.26 COLOR BLANCO PARA CUBIERTA. INCLUYE: SUMINISTRO E INSTALACION, MATERIALES, DESPERDICIOS, TRASLAPE, CUMBRERA, ACARREOS AL LUGAR DE SU UTILIZACION, ELEMENTOS DE FIJACION, ANDAMIOS, GRUAS, HERRAMIENTA, NIVELACION, MANO DE OBRA Y TODO LO NECESARIO PARA SU CORRECTA EJECUCION. (VERIFICAR MEDIDAS EN OBRA). | M2 | 300 |  |  | 0
5 | 5 | 0 |  | ALBAÑILERIA
5.1 | 5.1 | 0 |  | FIRMES, MUROS, CASTILLOS Y CERRAMIENTOS
5.1.01.01 | 401 | 1 | N | FIRME DE 10 CM DE ESPESOR, CONCRETO PREMEZCALDO DE FC=250 KG/CM2, TAMAÑO MÁXIMO DE AGREGADO DE 19 MM, REFORZADO CON MALLA ELECTROSOLDADA 6X6- 10/10, ACABADO PULIDO. INCLUYE: AFINE DE MATERIAL DESCUBIERTO Y COMPACTADO AL 95% DE SU P.V.S.M., SUMINISTRO DE MATERIALES, TRANSPORTE, BOMBEO, COLOCACIÓN, VIBRADO, CURADO, PRUEBAS DE LABORATORIO, AGUA, CORTES, DESPERDICIOS, TRASLAPES, ALAMBRE, SILLETAS, HERRAMIENTA, PRUEBAS DE LABORATORIO, JUNTAS, EQUIPO Y MANO DE OBRA. | M2 | 282 |  |  | 0
5.1.03 | 420 | 1 | N | CASTILLO DE CONCRETO DE 20 CMS. X 20 CMS, FABRICADO CON CONCRETO PREMEZCLADO EN PLANTA DOSIFICADORA DE F'C=250 KG/CM2, ARMADO CON ARMEX DE 15 CMS. X 15 CMS. -4. INCLUYE: MATERIALES, CIMBRA, DESCIMBRA, CURADO DE CONCRETO, ACERO DE REFUERZO, CORTES, ALAMBRE RECOCIDO, PRUEBAS DE LABORATORIO, HERRAMIENTA, EQUIPO, ELEVACIONES, ACARREOS, ANDAMIAJES Y MANO DE OBRA. (K-1) (ALTURA CASTILLO DE 2.60 MTS. | ML | 162.05 |  |  | 0
5.1.04 | 430 | 1 | N | CASTILLO DE CONCRETO DE 20 CMS. X 20 CMS, FABRICADO CON CONCRETO PREMEZCLADO EN PLANTA DOSIFICADORA DE F'C=250 KG/CM2, ARMADO CON ARMEX DE 15 CMS. X 15 CMS. -4 . INCLUYE: MATERIALES, CIMBRA, DESCIMBRA, CURADO DE CONCRETO, ACERO DE REFUERZO, CORTES, ALAMBRE RECOCIDO, PRUEBAS DE LABORATORIO, HERRAMIENTA, EQUIPO, ELEVACIONES, ACARREOS, ANDAMIAJES Y MANO DE OBRA. (K-2) (ALTURA CASTILLO DE 1.00 MTS. | ML | 4 |  |  | 0
5.1.05 | 440 | 1 | N | (C-1) CERRAMIENTO DE CONCRETO DE 20 X 20 CM, FABRICADO CON CONCRETO PREMEZCLADO EN PLANTA DOSIFICADORA DE F'C=250 KG/CM2, ARMADO CON ARMEX DE 15 CMS X 15 CMS. INCLUYE: MATERIALES, CIMBRA, DESCIMBRA, CURADO DE CONCRETO, ACERO DE REFUERZO, CORTES, ALAMBRE RECOCIDO, PRUEBAS DE LABORATORIO, HERRAMIENTA, EQUIPO, ELEVACIONES, ACARREOS, ANDAMIAJES Y MANO DE OBRA.(NIVEL DE DESPLANTE DE CERRAMIENTO 2.20 MTS. DEL NPT CONSIDERAR EN CADA MURO). | ML | 381.5 |  |  | 0
5.1.06 | 450 | 1 | N | MURO DE BLOCK DE CONCRETO NO. 8 DE 20X20X40 CM. CURADO A VAPOR ASENTADO CON MORTERO CEMENTO-ARENA PROP. 1:4. A CARAS LIMPIAS. INCLUYE: SUMINISTRO DE MATERIALES HASTA EL LUGAR DE SU UTILIZACION, ACARREO, ELEVACIONES, ANDAMIAJES, TRAZOS, CORTES, DESPERDICIOS , RETIRO DE SOBRANTES FUERA DE LA OBRA, EQUIPO A CUALQUIER ALTURA Y NIVEL, HERRAMIENTA Y MANO DE OBRA Y TODO LO NECESARIO PARA SU CORRECTA EJECUCION. | M2 | 560 |  |  | 0
5.1.08 | 010.030.280.00350 | 1 | N | ZARPEO Y AFINE CON MORTERO CEMENTO ARENA 1:5, A PLOMO Y REGLA, REPELLADO FINO, 2 CM. DE ESPESOR PROMEDIO. INCLUYE:SUMINISTRO DE MATERIALES, FLETE, ACARREO HASTA EL LUGAR DE SU UTILIZACIÓN, FILETEO EN VENTANAS Y MARCOS, DESPERDICIO, PICADO DE LAS ÁREAS DE CONCRETO, ELABORACIÓN DE MORTERO, MAESTREADO, PERFILADO, REMATES, LIMPIEZA Y RETIRO DE SOBRANTES FUERA DE OBRA, EQUIPO DE SEGURIDAD, HERRAMIENTA, EQUIPO EN CUALQUIER ALTURA Y CUALQUIER NIVEL, MANO DE OBRA ESPECIALIZADA PARA LOS TRABAJOS Y TODO LO NECESARIO PARA SU CORRECTA EJECUCION. | M2 | 560 |  |  | 0
5.1.09 | 010.030.280.00005 | 1 | N | APLANADO DE YESO-AGUA DE 2 CMS. DE ESPESOR PROMEDIO EN MUROS INTERIORES, PLOMEADO Y MUESTREADO. INCLUYE: SUMINISTRO DE MATERIALES, FLETE, MANIOBRAS, ACARREOS HASTA EL LUGAR DE SU UTILIZACION, FILETEO EN VENTANAS Y MARCOS DE PUERTAS, PLOMEO, PICADO DE LAS AREAS DONDE SEA NECESARIO, HERRAMIENTA, EQUIPO A CUALQUIER ALTURA Y CUALQUIER NIVEL, ANDAMIAJES, MANO DE OBRA ESPECIALIZADA PARA LOS TRABAJOS Y TODO L O NECESARIO PARA SU CORRECTA EJECUCION. | M2 | 560 |  |  | 0
9 | 9 | 0 |  | INSTALACION ELECTRICA E ILUMINACION
9.1 | 9.1 | 0 |  | ACOMETIDA
9.1.01 | 1080 | 1 | N | SUMINISTRO E INSTALACIÓN DE BASE SOCKET DE 5X100 AMP PARA MEDIDOR MARCA SCHNEIDER O EQUIVALENTE EN CALIDAD, ESPECIFICACIONES Y PRECIO, PREVIA AUTORIZACIÓN DE LA SUPERVISIÓN. INCLUYE: MATERIAL, EQUIPO, MANO DE OBRA, HERRAMIENTAS Y TODO LO NECESARIO PARA SU CORRECTA INSTALACION | PZA | 1 |  |  | 0
9.1.02 | 1090 | 1 | N | SUMINISTRO E INSTALACION DE MUFA DE 32MM PARA ACOMETIDA ELÉCTRICA. INCLUYE: MATERIAL, EQUIPO, MANO DE OBRA, HERRAMIENTAS Y TODO LO NECESARIO PARA SU CORRECTA INSTALACION | PZA | 1 |  |  | 0
9.1.03 | 1100 | 1 | N | SUMINISTRO E INSTALACIÓN DE TUBO CONDUIT GALVANIZADO DE 32 MM DE DIAMETRO. INCLUYE: FLEJES DE ACERO INOXIDABLE, MATERIAL, EQUIPO, MANO DE OBRA, HERRAMIENTAS Y TODO LO NECESARIO PARA SU CORRECTA INSTALACION | MTS | 6 |  |  | 0
9.1.04 | 1110 | 1 | N | SUMINISTRO E INSTALACIÓN DE VARILLA DE TIERRA DE 15.9MM DE DIAMETRO Y 3048MM DE LARGO. INCLUYE: CONECTOR PARA VARILLA DE TIERRA TIPO "GKP", CABLE DEL CALIBRE SEGÚN SE REQUIERA, MATERIAL, EQUIPO, MANO DE OBRA, HERRAMIENTAS Y TODO LO NECESARIO PARA SU CORRECTA INSTALACION | PZA | 1 |  |  | 0
9.1.05 | 1120 | 1 | N | SUMINISTRO E INSTALACIONES DE REGISTRO PARA BAJA TENSION EN BANQUETA TIPO 1 CLAVE RBTB1, MEDIDAS 0.50M X 0.80M X 0.75M. INCLUYE SUMINISTRO DE MATERIALES, EXCAVACION, RETIRO DE MAYTERIAL PRODUCTO DE LA EXCAVACION FUERA DE LA OBRA, NIVELACION, EQUIPO, HERRAMIENTA, MANO DE OBRA Y TODO LO NECESARIO PARA SU CORRECTA EJECUCIÓN. | PZA | 2 |  |  | 0
9.1.06 | 1130 | 1 | N | EXCAVACION EN TERRENO NATURAL DE 0.60M X 0.35M. INCLUYE: RELLENO, COMPACTACION Y RETIRO DE MATERIAL SOBRANTE PRODUCTO DE LA EXCAVACION. | ML | 30 |  |  | 0
9.2 | 9.2 | 0 |  | FUERZA TABLERO
9.2.01 | 1140 | 1 | N | SUMINISTRO E INSTALACION DE TABLERO TIPO NQ DE 30 POLOS 3F, 4H 220/127V CON ZAPATAS PRINCIPALES DE 100 AMPS No. DE CATALOGO NQ304L10014, MARCA SQUARE D O EQUIVALENTE EN CALIDAD, ESPECIFICACIONES Y PRECIO, PREVIA AUTORIZACIÓN DE LA SUPERVISIÓN. INCLUYE: MATERIAL, EQUIPO, MANO DE OBRA, HERRAMIENTAS Y TODO LO NECESARIO PARA SU CORRECTA INSTALACION | PZA | 1 |  |  | 0
9.2.02 | 1150 | 1 | N | SUMINISTRO E INSTALACION DE INTERRUPTOR TERMOMAGNETICO 1x15A No. DE REFERENCIA QO115 MARCA SQUARE D O EQUIVALENTE EN CALIDAD, ESPECIFICACIONES Y PRECIO, PREVIA AUTORIZACIÓN DE LA SUPERVISIÓN. INCLUYE: MATERIAL, EQUIPO, MANO DE OBRA, HERRAMIENTAS Y TODO LO NECESARIO PARA SU CORRECTA INSTALACION | PZA | 3 |  |  | 0
9.2.03 | 1160 | 1 | N | SUMINISTRO E INSTALACION DE INTERRUPTOR TERMOMAGNETICO 1x20A No. DE REFERENCIA QO120 MARCA SQUARE D O EQUIVALENTE EN CALIDAD, ESPECIFICACIONES Y PRECIO, PREVIA AUTORIZACIÓN DE LA SUPERVISIÓN. INCLUYE: MATERIAL, EQUIPO, MANO DE OBRA, HERRAMIENTAS Y TODO LO NECESARIO PARA SU CORRECTA INSTALACION | PZA | 5 |  |  | 0
9.2.04 | 1170 | 1 | N | SUMINISTRO E INSTALACION DE INTERRUPTOR TERMOMAGNETICO 2x20A No. DE REFERENCIA QO220 MARCA SQUARE D O EQUIVALENTE EN CALIDAD, ESPECIFICACIONES Y PRECIO, PREVIA AUTORIZACIÓN DE LA SUPERVISIÓN. INCLUYE: MATERIAL, EQUIPO, MANO DE OBRA, HERRAMIENTAS Y TODO LO NECESARIO PARA SU CORRECTA INSTALACION | PZA | 2 |  |  | 0
9.2.05 | 1180 | 1 | N | SUMINISTRO E INSTALACION DE INTERRUPTOR TERMOMAGNETICO 2x30A No. DE REFERENCIA QO230 MARCA SQUARE D O EQUIVALENTE EN CALIDAD, ESPECIFICACIONES Y PRECIO, PREVIA AUTORIZACIÓN DE LA SUPERVISIÓN. INCLUYE: MATERIAL, EQUIPO, MANO DE OBRA, HERRAMIENTAS Y TODO LO NECESARIO PARA SU CORRECTA INSTALACION | PZA | 1 |  |  | 0
9.2.06 | 1190 | 1 | N | SUMINISTRO E INSTALACION DE INTERRUPTOR TERMOMAGNETICO 3x15A No. DE REFERENCIA QO315 MARCA SQUARE D O EQUIVALENTE EN CALIDAD, ESPECIFICACIONES Y PRECIO, PREVIA AUTORIZACIÓN DE LA SUPERVISIÓN. INCLUYE: MATERIAL, EQUIPO, MANO DE OBRA, HERRAMIENTAS Y TODO LO NECESARIO PARA SU CORRECTA INSTALACION | PZA | 1 |  |  | 0
9.2.07 | 1200 | 1 | N | SUMINISTRO E INSTALACIÓN DE CABLE DE COBRE CAL. 4 AWG. INCLUYE: MATERIAL, EQUIPO, MANO DE OBRA, HERRAMIENTAS Y TODO LO NECESARIO PARA SU CORRECTA INSTALACION | M.L. | 160 |  |  | 0
9.2.08 | 1210 | 1 | N | SUMINISTRO E INSTALACIÓN DE CABLE DE COBRE CAL. 10 AWG VERDE O DESNUDO. INCLUYE: MATERIAL, EQUIPO, MANO DE OBRA, HERRAMIENTAS Y TODO LO NECESARIO PARA SU CORRECTA INSTALACION | M.L. | 40 |  |  | 0
9.2.09 | 1220 | 1 | N | SUMINISTRO E INSTALACIÓN DE TUBO CONDUIT PVC SERVICIO PESADO DE 38 MM DE DIAMETRO. INCLUYE: SUMINISTRO DE MATERIALES, RANURA, RESANE, GUÍA DE ALAMBRE GALVANIZADO, CORTES, DESPERDICIOS, SOPORTERIA, CONEXIONES, HERRAMIENTA, MANO DE OBRA Y TODO LO NECESARIO PARA SU CORRECTA INSTALACIÓN | M.L. | 40 |  |  | 0
9.2.10 | 1230 |  |  | SUMINISTRO E INSTALACION DE DESCONECTADOR DE INTEMPERIE TIPO NEMA3R DE 2X20A MARCA SQUARE D O EQUIVALENTE EN CALIDAD, ESPECIFICACIONES Y PRECIO, PREVIA AUTORIZACIÓN DE LA SUPERVISIÓN. INCLUYE: MATERIAL, EQUIPO, MANO DE OBRA, HERRAMIENTAS Y TODO LO NECESARIO PARA SU CORRECTA INSTALACION. NOTA: SE INSTALA DESCONECTADOR EN AZOTEA PARA PROTECCIÓN DE EQUIPO DE CLIMA. | PZA | 2 |  |  | 0
9.2.11 | 1240 | 1 | N | SUMINISTRO E INSTALACION DE DESCONECTADOR DE INTEMPERIE TIPO NEMA3R DE 2X30A MARCA SQUARE D O EQUIVALENTE EN CALIDAD, ESPECIFICACIONES Y PRECIO, PREVIA AUTORIZACIÓN DE LA SUPERVISIÓN. INCLUYE: MATERIAL, EQUIPO, MANO DE OBRA, HERRAMIENTAS Y TODO LO NECESARIO PARA SU CORRECTA INSTALACION. NOTA: SE INSTALA DESCONECTADOR EN AZOTEA PARA PROTECCIÓN DE EQUIPO DE CLIMA. | PZA | 1 |  |  | 0
9.2.12 | 1250 | 1 | N | SUMINISTRO E INSTALACION DE DESCONECTADOR DE INTEMPERIE TIPO NEMA3R DE 3X15A MARCA SQUARE D O EQUIVALENTE EN CALIDAD, ESPECIFICACIONES Y PRECIO, PREVIA AUTORIZACIÓN DE LA SUPERVISIÓN. INCLUYE: MATERIAL, EQUIPO, MANO DE OBRA, HERRAMIENTAS Y TODO LO NECESARIO PARA SU CORRECTA INSTALACION. NOTA: SE INSTALA DESCONECTADOR EN AZOTEA PARA PROTECCIÓN DE EQUIPO DE CLIMA. | PZA | 1 |  |  | 0
9.4 | 9.4 | 0 |  | CONTACTOS NORMALES Y APAGADORES
9.4.01 | 050.225.704.01110 | 1 | N | CONTACTOS ATERRIZADOS DOBLES. INCLUYE: SUMINISTRO DE MATERIALES, CAJA CHALUPA DE 2" X 4" DE LAMINA GALVANIZADA MARCA FEMSA PARED GRUESA CABLE CALIBRE 10 DE COBRE TIPO THHW, CONTACTOS POLARIZADOS DE 15 AMPERES, 127 VOLTS. TAPA MARCA BTCINO O SIMILAR, COLOR SEGUN MUESTRA, TUBO CONDUIT GALVANIZADO DE 3/4" PARED GRUESA, ACARREOS, COLOCACION, SOPORTERIA, EQUIPO, HERRAMIENTA, ENCINTADO, DESPERDICIOS, MANO DE OBRA Y TODO LO NECESARIO PARA SU CORRECTA EJECUCION. | SAL | 8 |  |  | 0
9.4.03 | 050.225.704.00525 | 1 | N | APAGADOR SENCILLO EN MUROS. INCLUYE: SUMINISTROS, CARGO DIRECTO POR EL COSTO DE MANO DE OBRA Y MATERIALES REQUERIDOS, FLETE A OBRA, COLOCACION DE CAJA CHALUPA DE 2" X 4" DE LAMINA GALVANIZADA MARCA FEMSA O EQUIVALENTE EN CALIDAD, ESPECIFICACIONES Y PRECIO, CON PREVIA AUTORIZACION DE LA SUPERVISION PARED GRUESA, TUBO CONDUIT GALVANIZADO DE 3/4" PARED GRUESA, CABLEADO CALIBRE 12 THHW, APAGADOR TAPA MARCA BTCINO O EQUIVALENTE EN CALIDAD, ESPECIFICACIONES Y PRECIO, CON PREVIA AUTORIZACION DE LA SUPERVISION COLOR SEGUN MUESTRA, INSTALACION DE ACCESORIOS, ALAMBRE GUIA, CABLEADO, CORTES, ENCINTADO, EQUIPO, ACARREO, MANIOBRAS, FIJACION, NIVELACION, RANURAS NECESARIAS, RESANES, LIMPIEZA Y RETIRO DE SOBRANTES FUERA DE LA OBRA, EQUIPO DE SEGURIDAD, INSTALACIONES ESPECIFICAS, DEPRECIACION Y DEMAS CARGOS DERIVADOS DEL USO DE EQUIPO, HERRAMIENTA EN CUALQUIER NIVEL, MANO DE OBRA ESPECIALIZADA PARA LOS TRABAJOS, TODO LO NECESARIO PARA SU CORRECTA EJECUCION. | PZA | 3 |  |  | 0
9.5 | 9.5 | 0 |  | ALUMBRADO
9.5.01 | 1320 | 1 | N | SALIDAS ELECTRICAS PARA LUMINARIAS Y VENTILADORES, EN CIELOS Y MUROS. INCLUYE: SUMINISTROS, CARGO DIRECTO POR EL COSTO DE MANO DE OBRA Y MATERIALES REQUERIDOS, COLOCACION DE CAJA DE LAMINA GALVANIZADA OCTAGONAL DE 4" MARCA FEMSA O SIMILAR PARA SALIDA DE LUMINARIA, TUBO CONDUIT GALVANIZADO DE 3/4" PARED GRUESA, ALAMBRE GUIA, CABLEADO ALAMBRE CALIBRE 12, CORTES, DESPERDICIOS, ENCINTADO, ACARREO, FIJACION, NIVELACION, RANURAS NECESARIAS, RESANES,LIMPIEZA Y RETIRO DE SOBRANTES FUERA DE LA OBRA, EQUIPO DE SEGURIDAD, INSTALACIONES ESPECIFICAS, DEPRECIACION Y DEMAS CARGOS DERIVADOS DEL USO DE EQUIPO, HERRAMIENTA EN CUALQUIER NIVEL, TODO LO NECESARIO PARA SU CORRECTA EJECUCION. | SAL | 11 |  |  | 0
9.5.09 | 1400 | 1 | N | L8 LUMINARIA DE SOBREPONER EN MURO MARCA MAGG MODELO WALLPACK L7266-630, CUERPO CON GRADO DE RESISTENCIA IP65 DE ALEACION DE ALUMINIO DE 361 MM X 181 MM X 243 MM DE ALTURA, 50 W POTENCIA, 6000K, FLUJO LUMINOSO DE 5400 LM, VOLTAJE DE 100-305V O EQUIVALENTE EN CALIDAD Y ESPECIFICACIONES, PREVIA AUTORIZACIÓN DE LA SUPERVISIÓN. INCLUYE: SUMINISTRO DE MATERIAL, INSTALACION ARMADO, FIJACION, CONEXIONES, CONSUMIBLES, HERRAMIENTA, EQUIPO A CUALQUIER ALTURA Y NIVEL, MANO DE OBRA Y TODO LO NECESARIO PARA SU CORRECTA EJECUCION. (VER PLANO DE UBICACION). | PZA | 5 |  |  | 0
9.5.10 | 1410 | 1 | N | L9 LUMINARIO MARCA CONSTRULITA MODELO CUASAR HIGH BAY UFO DE INTERIOR SUSPENDIDO DE USO INDUSTRIAL, CODIGO DE LAMPARA IN8028NBNA TIPO LED 100W, 4000K, 17000LM, IP65, IK 10 ATENUABLE, DE 275 MM X 166 MM ACABADO NEGRO, INCLUIDO HERRAJE TIPO U PARA FIJAR, O EQUIVALENTE EN CALIDAD Y ESPECIFICACIONES, PREVIA AUTORIZACIÓN DE LA SUPERVISIÓN. INCLUYE: SUMINISTRO DE MATERIAL, INSTALACION ARMADO, FIJACION, CONEXIONES, CONSUMIBLES, HERRAMIENTA, EQUIPO A CUALQUIER ALTURA Y NIVEL, MANO DE OBRA Y TODO LO NECESARIO PARA SU CORRECTA EJECUCION. | PZA | 6 |  |  | 0
10 | 10 | 0 |  | AIRE ACONDICIONADO
10.1 | 10.1 | 0 |  | MINISPLIT, BASES Y ABANICOS
10.1.03 | 1440 | 1 | N | V1 VENTILADOR INDUSTRIAL DE SOBREPONER EN MURO MARCA ULINE MODELO H-1457 DE 3 ASPAS, 3 VELOCIDADES, COLOR NEGRO, 120 VOLTIOS, 2.7 AMPERES, CFM DE 6000-7000, 1/4 HP, CABLE DE 12' DE LARGO, BRAZO MOVIL PERMITE DIRIGIR EL FLUJO DE AIRE, GIRA EN UN AMPLIO ARCO DE 90° O SE MANTIENE EN UNA SOLA POSICION, DIMENSIONES DE 30X 30 X 21", O EQUIVALENTE EN CALIDAD, ESPECIFICACIONES, PREVIA AUTORIZACIÓN DE LA SUPERVISIÓN. INCLUYE: SUMINISTROS E INSTALACION, ELEMENTOS DE FIJACIÓN, ACCESORIOS DE ACUERDO AL MANUAL DEL FABRICANTE, NIVELADO SOBRE LA BASE DE MONTAJE, FLETES, GARANTÍAS, MANUALES E INSTRUCTIVOS DE OPERACIÓN E INSTALACIÓN, CONEXIÓN A ALIMENTACIÓN ELÉCTRICA, EQUIPO DE SEGURIDAD, MANIOBRAS, HERRAMIENTA, EQUIPO A CUALQUIER ALTURA Y NIVEL MANO DE OBRA ESPECIALIZADA PARA LOS TRABAJOS Y TODO LO NECESARIO PARA SU CORRECTA EJECUCION. | PZA | 4 |  |  | 0
12 | 12 | 0 |  | EQUIPO CONTRA INCENDIOS
12.1 | 12.1 | 0 |  | DETECTORES DE HUMO Y EXTINTORES
12.1.07 | 1600 | 1 | N | EXTINTOR MANUAL CON CAPACIDAD DE 6 LITROS MARCA GRUPO ISCISA CON VALVULA DE LATON CHAPADO CROMO DE ALTA RESISTENCI, MANGO, PALANCA Y BANDA DE ACERO INOXIDABLE, O EQUIVALENTE EN CALIDAD Y ESPECIFICACIONES PREVIA AUTORIZACION DE LA SUPERVISION. INCLUYE: SUMINISTRO E INSTALACION, MATERIAL, ACCESORIOS, INSTALACION POR PERSONAL CAPACITADO, HERRAMIENTA, PRUEBAS, EQUIPO EN CUALQUIER ALTURA Y CUALQUIER NIVEL, TODO LO NECESARIO PARA SU CORRECTA EJECUCION Y MANO DE OBRA. (VER PLANO PARA SU UBICACION). (PUESTO A UNA ALTURA DE PISO TERMINADO DE 1.50 MTS.) | PZA | 3 |  |  | 0
13 | 13 | 0 |  | ACABADOS
13.2 | 13.2 | 0 |  | MUROS
13.2.01 | 1670 | 1 | N | PINTURA ACRILICA EN MUROS INTERIORES Y EXTERIORES MARCA COMEX TIPO VINIMEX TOTAL ANTIVIRAL Y ANTIBACTERIAL, MATE O EQUIVALENTE EN CALIDAD Y ESPECIFICACIONES CON PREVIA AUTORIZACION DE LA SUPERVISION, DOS MANOS COLOR SEGUN MUESTRA. INCLUYE: SUMINISTRO DE MATERIAL, COLOCACION, PROTECCIÓN A AREAS ADYACENTES, RESANES DONDE SEA NECESARIO ANTES DE APLICACION DE PINTURA, 1 BASE DE SELLADOR PRIMARIO MARCA COMEX O EQUIVALENTE EN CALIDAD, ESPECIFICACIONES CON PREVIA AUTORIZACION DE LA SUPERVISION, ANDAMIOS, DESPERDICIOS, HERRAMIENTA, EQUIPO A CUALQUIER ALTURA Y NIVEL, MATERIAL DE CONSUMO, MANO DE OBRA CON PERSONAL ESPECIALIZADO PARA LA EJECUCION DE LOS TRABAJOS, LIMPIEZA Y TODO LO NECESARIO PARA SU CORRECTA EJECUCIÓN. (VER PLANO DE ACABADOS PARA DETALLES Y UBICACION DE COLORES DE PINTURA). | M2 | 1120 |  |  | 0
14 | 14 | 0 |  | CANCELERIA
14.1 | 14.1 | 0 |  | CANCELES FIJOS, PUERTAS Y VENTANAS.
14.1.02 | 1750 | 1 | N | (TIPO C-02) CANCEL COMBINADO FIJO PUERTA DOBLE BATIENTE DE 3.95 MTS. X 2.15 MTS. DE ALTURA EN ALUMINIO DE 3" MARCA CUPRUM LINEA EUROVENT CLASSIC SERIE 70 COLOR BRONCE MATE (084) CON CRISTAL TEMPLADO DE 9 MM DE ESPESOR O EQUIVALENTE EN CALIDAD Y ESPECIFICACIONES, CON PREVIA AUTORIZACION DE LA SUPERVISION. INCLUYE: SUMINISTRO DE MATERIAL, FLETE, MANIOBRAS, COLOCACION, HERRAJES, ELEMENTOS DE FIJACIÓN, TORNILLERIA DE ACERO INOXIDABLE, SELLADO PERIMETRAL DE JUNTAS, AJUSTES, ACCESORIOS, PIVOTE HIDRAULICO CON SISTEMA DE CIERRE SUAVE, 2 JALADERAS TIPO H COLOR NEGRO CERRADURA PARA CRISTAL DE ACERO INOXIDABLE MODELO 2232 MARCA DEXTER MEDIDAS DE 650 MM CC 450 MM DIAMETRO 38 MM INCLUIDO TOPE PARA PUERTA TIPO DOMO MODELO 6857 MARCA DEXTER O EQUIVALENTE, HERRAMIENTA, EQUIPO A CUALQUIER ALTURA Y NIVEL, MANO DE OBRA CON PERSONAL ESPECIALIZADO PARA LOS TRABAJOS Y TODO LO NECESARIO PARA SU CORRECTA EJECUCIÓN. (VER DETALLE EN PLANOS) (VERIFICAR MEDIDAS EN OBRA). | M2 | 8.49 |  |  | 0
14.1.03 | 1760 | 1 | N | (TIPO C-03) CANCEL FIJO DE 1.95 MTS. X 2.15 MTS. DE ALTURA EN ALUMINIO DE 3" MARCA CUPRUM LINEA EUROVENT CLASSIC SERIE 70 COLOR BRONCE MATE CON CRISTAL TEMPLADO DE 9 MM DE ESPESOR O EQUIVALENTE EN CALIDAD Y ESPECIFICACIONES, CON PREVIA AUTORIZACION DE LA SUPERVISION. INCLUYE: SUMINISTRO DE MATERIAL, FLETE, MANIOBRAS, COLOCACION, HERRAJES, ELEMENTOS DE FIJACIÓN, TORNILLERIA DE ACERO INOXIDABLE, SELLADO PERIMETRAL DE JUNTAS, AJUSTES, ACCESORIOS, HERRAMIENTA, EQUIPO A CUALQUIER ALTURA Y NIVEL, MANO DE OBRA CON PERSONAL ESPECIALIZADO PARA LOS TRABAJOS Y TODO LO NECESARIO PARA SU CORRECTA EJECUCIÓN. (VER DETALLE EN PLANOS) (VERIFICAR MEDIDAS EN OBRA). | M2 | 8.38 |  |  | 0
16 | 16 | 0 |  | HERRERIA
16.1 | 16.1 | 0 |  | PUERTAS TIPO LOUVER
16.1.04 | 1830 | 1 | N | (TIPO H-4) VENTANA FIJA DE 5.70 MTS. X 1.00 MTS. DE PERFILES Y SOLERA TIPO LOUVER DE VENTILACIÓN INDUSTRIAL, A BASE DE MARCO DE ALUMINIO EXTRUIDO DE 0.06" DE ESPESOR ACABADO ANODIZADO NATURAL DE 3" Y ALETAS FIJAS A 30° ARMADO CON TAPA UNIÓN Y MODULO DE LOUVER EN UNA SOLA PIEZA. INCLUYE: SUMINISTRO DE MATERIALES, FABRICACION, FLETE, MANIOBRAS, INSTALACION, CORTES, DESPERDICIOS, SOLDADURA, HERRAMIENTA, EQUIPO A CUALQUIER ALTURA Y NIVEL MANO DE OBRA Y TODO LO NECESARIO PARA SU CORRECTA EJECUCION. (VERIFICAR MEDIDAS EN OBRA ANTES DE SU FABRICACION) (VER DETALLE EN PLANOS). | M2 | 11.4 |  |  | 0
16.1.05 | 1840 | 1 | N | (TIPO H-5) VENTANA FIJA DE 5.65 MTS. X 1.00 MTS. DE PERFILES Y SOLERA TIPO LOUVER DE VENTILACIÓN INDUSTRIAL, A BASE DE MARCO DE ALUMINIO EXTRUIDO DE 0.06" DE ESPESOR ACABADO ANODIZADO NATURAL DE 3" Y ALETAS FIJAS A 30° ARMADO CON TAPA UNIÓN Y MODULO DE LOUVER EN UNA SOLA PIEZA. INCLUYE: SUMINISTRO DE MATERIALES, FABRICACION, FLETE, MANIOBRAS, INSTALACION, CORTES, DESPERDICIOS, SOLDADURA, HERRAMIENTA, EQUIPO A CUALQUIER ALTURA Y NIVEL MANO DE OBRA Y TODO LO NECESARIO PARA SU CORRECTA EJECUCION. (VERIFICAR MEDIDAS EN OBRA ANTES DE SU FABRICACION) (VER DETALLE EN PLANOS). | M2 | 11.13 |  |  | 0
16.1.06 | 1850 | 1 | N | (TIPO H-6) VENTANA FIJA DE 5.55 MTS. X 1.00 MTS. DE PERFILES Y SOLERA TIPO LOUVER DE VENTILACIÓN INDUSTRIAL, A BASE DE MARCO DE ALUMINIO EXTRUIDO DE 0.06" DE ESPESOR ACABADO ANODIZADO NATURAL DE 3" Y ALETAS FIJAS A 30° ARMADO CON TAPA UNIÓN Y MODULO DE LOUVER EN UNA SOLA PIEZA. INCLUYE: SUMINISTRO DE MATERIALES, FABRICACION, FLETE, MANIOBRAS, INSTALACION, CORTES, DESPERDICIOS, SOLDADURA, HERRAMIENTA, EQUIPO A CUALQUIER ALTURA Y NIVEL MANO DE OBRA Y TODO LO NECESARIO PARA SU CORRECTA EJECUCION. (VERIFICAR MEDIDAS EN OBRA ANTES DE SU FABRICACION) (VER DETALLE EN PLANOS). | M2 | 22.2 |  |  | 0
17 | 17 | 0 |  | IMPERMEABILIZACION
17.2 | 17.2 | 0 |  | IMPERMEABILIZACION DE CUBIERTA METALICA.
17.2.01 | 1880 | 1 | N | IMPERMEABILIZACION PARA CUBIERTA DE LAMINA NUEVA Y CANALES PLUVIALES, CON IMPERMEABILIZANTE ACRILICO ELASTOMERICO A BASE DE AGUA DE SECADO EXTRA RAPIDO PARA LAMINA MARCA FESTER ACRITON PROSHIELD CON GARANTIA DE 12 AÑOS O EQUIVALENTE EN CALIDAD Y ESPECIFICACIONES. INCLUYE: SUMINISTRO DE MATERIALES, PREPARACION DE LA SUPERFICIE, SELLAR TODAS LAS PIJAS CON FESTER SISTA FT 201, COLOCACION DE BANDEOS EN LOS TRASLAPES A BASE DE TIRAS DE 15 CMS. DE ANCHO A LO LARGO DE LOS TRASLAPES EN DONDE SE EMBEBE UNA TELA DE REFUERZO FESTER ACRILEX O FESTER REVOFLEX MALLA EN 2 CAPAS DEL MATERIAL IMPERMEABILIZANTE, TRATAMIENTO DE PUNTOS CRITICOS, (CANALONES PLUVIALES, JUNTAS FLASHING, CHAFLANES, BASES DE TUBERIAS ETC) SELLAR LA SUPERFICIE EN GENERAL PARA POSTERIORMENTE APLICAR 2 CAPAS DE IMPERMEABILIZANTES MARCA FESTER ACRITON PROSHIELD O EQUIVALENTE EN CALIDAD Y ESPECIFICACIONES, MATERIALES DE CONSUMO, SELLADORES, MARCA FESTER O EQUIVALENTE EN CALIDAD Y ESPECIFICACIONES, FLETE, MANIOBRAS, EQUIPO A CUALQUIER ALTURA Y NIVEL, MAQUINAS AIRLESS PARA APLICAR EL PRODUCTO, LIMPIEZA, MANO DE OBRA Y TODO LO NECESARIO PARA SU CORRECTA EJECUCION. | M2 | 300 |  |  | 0
18 | 18 | 0 |  | SEÑALETICA
18.1 | 18.1 | 0 |  | SEÑALIZACION DE SEGURIDAD
18.1.01 | 1890 | 1 | N | SEÑALAMIENTO INFORMATIVO INTERIOR DE 20 CMS. DE ANCHO X 40 CMS. DE ALTO, BASADO EN LAS NORMAS OFICIALES, DISEÑADO CON VINIL ADHERIBLE CON TINTA NORMAL O FOTO LUMINICENSIA MEDIDAS VARIABLES SEGÚN EL ESPACIO. INCLUYE: SUMINISTRO, INSTALACION, ACCESORIOS, EQUIPO, HERRAMIENTA, MANO DE OBRA Y TODO LO NECESARIO PARA SU CORRECTA INSTALACION. (VER PLANO PARA UBICACION Y ALTURAS). | PZA | 2 |  |  | 0
18.1.02 | 1900 | 1 | N | SEÑALAMIENTO INFORMATIVO INTERIOR DE 30 CMS. DE ANCHO X 20 CMS. DE ALTO, BASADO EN LAS NORMAS OFICIALES, DISEÑADO CON VINIL ADHERIBLE CON TINTA NORMAL O FOTO LUMINICENSIA MEDIDAS VARIABLES SEGÚN EL ESPACIO. INCLUYE: SUMINISTRO, INSTALACION, ACCESORIOS, EQUIPO, HERRAMIENTA, MANO DE OBRA Y TODO LO NECESARIO PARA SU CORRECTA INSTALACION. (VER PLANO UBICACION Y ALTURAS).). | PZA | 2 |  |  | 0
18.1.03 | 1910 | 1 | N | PINTURA EN PISO PARA PUNTO DE REUNION DISEÑO Y COLOR SEGÚN NORMATIVA. INCLUYE: SUMINISTRO DE MATERIAL, HERRAMIENTA, EQUIPO A CUALQUIER ALTURA Y NIVEL, MANO DE OBRA Y TODO LO NECESARIO PARA SU CORRECTA EJECUCION. (VER PLANO DE UBICACIÓN). | PZA | 1 |  |  | 0
18.2 | 18.2 | 0 |  | ROTULOS DEL EDIFICIO
18.2.01 | 1920 | 1 | N | LOGO MARCA TERCER NIVEL GOBIERNO DE NUEVO LEON MEDIDAS: 0.70 X 1.00 M. DE ALTURA A BASE DE ALUMINIO DE FUNDICION CON ESPESOR DE 6 MM. EN ACABADO PULIDO, CON ANCLAS DE ACERO Y SEPARADOR DE PARED. INCLUYE: SUMINISTRO DE MATERIALES, FABRICACION, COLOCACION, HERRAMIENTA, EQUIPO A CUALQUIER ALTURA Y NIVEL, MANO DE OBRA Y TODO LO NECESARIO PARA SU CORRECTA EJECUCION.(VER DETALLE EN PLANO). | PZA | 1 |  |  | 0
18.2.02 | 1930 | 1 | N | LOGO MUNICIPIO DE MINA, N.L. VER DETALLE EN PLANO. MEDIDAS: 0.70 X 1.00 M. DE ALTURA A BASE DE ALUMINIO DE FUNDICION CON ESPESOR DE 6 MM. EN ACABADO PULIDO, CON ANCLAS DE ACERO Y SEPARADOR DE PARED. INCLUYE: SUMINISTRO DE MATERIALES, FABRICACION, COLOCACION, HERRAMIENTA, EQUIPO A CUALQUIER ALTURA Y NIVEL, MANO DE OBRA Y TODO LO NECESARIO PARA SU CORRECTA EJECUCION (VER DETALLE EN PLANO). | PZA | 1 |  |  | 0
18.2.03 | 1940 | 1 | N | LETRAS TIPOGRAFIA BRANDING SF DE 30 CMS. ALTURA. VER DETALLE EN PLANO. LEYENDA: "CENTRO COMUNITARIO MINA" A BASE DE ALUMINIO DE FUNDICION CON ESPESOR DE 6 MM. EN ACABADO PULIDO, CON ANCLAS DE ACERO Y SEPARADOR DE PARED. INCLUYE: SUMINISTRO DE MATERIALES, FABRICACION, COLOCACION, HERRAMIENTA, EQUIPO A CUALQUIER ALTURA Y NIVEL, MANO DE OBRA Y TODO LO NECESARIO PARA SU CORRECTA EJECUCION (VER DETALLE EN PLANO). | JGO | 1 |  |  | 0
19 | 19 | 0 |  | OBRA EXTERIOR
19.1 | 19.1 | 0 |  | FIRMES, GUIA TACTIL Y GUARNICION
19.1.01 | 1950 | 1 | N | FIRME DE 15 CM DE ESPESOR, CONCRETO PREMEZCLADO EN PLANTA DOSIFICADORA DE FC=250 K/CM2, TAMAÑO MÁXIMO DE AGREGADO DE 19 MM, REFORZADO CON MALLA ELECTROSOLDADA 6X6- 6/6, ACABADO FLOTADO. INCLUYE: AFINE DE MATERIAL DESCUBIERTO Y COMPACTADO AL 95% DE SU P.V.S.M., SUMINISTRO DE MATERIALES, TRANSPORTE, BOMBEO, COLOCACIÓN, VIBRADO, CURADO, PRUEBAS DE LABORATORIO, AGUA, CORTES, DESPERDICIOS, TRASLAPES, ALAMBRE, SILLETAS, HERRAMIENTA, PRUEBAS DE LABORATORIO, JUNTAS, EQUIPO Y MANO DE OBRA. | M2 | 111.1 |  |  | 0
19.1.02 | 1960 | 1 | N | FIRME DE 15 CM DE ESPESOR, CONCRETO PREMEZCLADO EN PLANTA DOSIFICADORA DE FC=250 K/CM2, TAMAÑO MÁXIMO DE AGREGADO DE 19 MM, REFORZADO CON MALLA ELECTROSOLDADA 6X6- 6/6, ACABADO ESTRIADO. INCLUYE: AFINE DE MATERIAL DESCUBIERTO Y COMPACTADO AL 95% DE SU P.V.S.M., SUMINISTRO DE MATERIALES, TRANSPORTE, BOMBEO, COLOCACIÓN, VIBRADO, CURADO, PRUEBAS DE LABORATORIO, AGUA, CORTES, DESPERDICIOS, TRASLAPES, ALAMBRE, SILLETAS, HERRAMIENTA, PRUEBAS DE LABORATORIO, JUNTAS, EQUIPO Y MANO DE OBRA. | M2 | 23.7 |  |  | 0
19.1.03 | 1970 | 1 | N | BANQUETA PERIMETRAL DE 12 CM DE ESPESOR DE CONCRETO PREMEZCLADO EN PLANTA, F'c=200 KG/CM2, T.M.A. 3/4", CON MALLA ELECTROSOLDADA 6X6-10/10, CON JUNTAS DE EXPANSION CADA 1.20M, ACABADO INTEGRAL AL COLADO DE ESCOBILLADO, ARISTAS REDONDEADAS. INCLUYE: MATERIALES, EXCAVACIÓN, CIMBRA, DESCIMBRA, COMPENSACION Y NIVELACION DEL TERRENO, COMPACTADO DE LA SUPERFICIE AL 95% DE SU PVSM, CURADO CON MEMBRANA, HERRAMIENTA, MANO DE OBRA Y EQUIPO. | M2 | 105.4 |  |  | 0
19.1.04 | 1980 | 1 | N | BANQUETA PERIMETRAL DE 12 CM DE ESPESOR DE CONCRETO PREMEZCLADO EN PLANTA, F'c=200 KG/CM2, T.M.A. 3/4", CON MALLA ELECTROSOLDADA 6X6-10/10, CON JUNTAS DE EXPANSION DEFINIDAS POR LA SUPERVISION DE OBRA, ACABADO CONCRETO LAVADO, ARISTAS REDONDEADAS. INCLUYE: MATERIALES, EXCAVACIÓN, CIMBRA, DESCIMBRA, COMPENSACION Y NIVELACION DEL TERRENO, COMPACTADO DE LA SUPERFICIE AL 95% DE SU PVSM, CURADO CON MEMBRANA, HERRAMIENTA, MANO DE OBRA Y EQUIPO. | M2 | 214.3 |  |  | 0
19.1.05 | 1990 | 1 | N | GUARNICION DE CONCRETO HECHO EN OBRA F´c = 250 KG/CM² T.M.A. 3/4", JUNTAS @ 3.00 M, DE 15 CMS. X 15 CMS, PATIN DE 35 CMS X 25 CMS DE ALTURA (ALTURA TOTAL INCLUYENDO PATIN DE 40 CMS.) ACABADO INTEGRAL AL COLADO DE CONCRETO PULIDO. INCLUYE: SUMINISTRO DE MATERIAL, CIMBRADO Y DESIMBRADO, COLADO, VIBRADO, CURADO CON MEMBRANA,HERRAMIENTA, EQUIPO A CUALQUIER ALTURA Y NIVEL, MANO DE OBRA Y TODO LO NECESARIO PARA SU CORRECTA EJECUCION. (VER DETALLE EN PLANO) | ML | 73 |  |  | 0
19.1.06 | 010.015.108.00020 | 1 | N | GUÍA TÁCTIL ADVERTENCIA CONSTRUCCIÓN GUÍA TÁCTIL ELABORADO A BASE DE LOSETA TÁCTIL DE ADVERTENCIA O CAMBIO DE DIRECCIÓN PREFABRICADA DE CONCRETO MARCA BASALTEX, DIMENSIONES 30 X 30 X 5 CM, EN COLOR AMARILLO GFA, ASENTADO CON MORTERO ADHESIVO SOBRE FIRME DE CONCRETO. INCLUYE: SUMINISTRO, COLOCACIÓN, ACOMODO, HERRAMIENTA Y MANO DE OBRA Y TODO LO NECESARIO PARA SU CORRECTA EJECUCION. | ML | 1.5 |  |  | 0
19.2 | 19.2 | 0 |  | JARDINERIA, ARBORIZACION
19.2.01 | 2010 | 1 | N | PASTO EN ROLLO SAN AGUSTIN O EQUIVALENTE EN CALIDAD Y ESPECIFICACIONES PREVIA AUTORIZACION DE LA SUPERVISION. INCLUYE: SUMINISTRO, FLETE, ACARREO, MANIOBRAS, HERRAMIENTA, EQUIPO A CUALQUIER ALTURA Y NIVEL, MANO DE OBRA Y TODO LO NECESARIO PARA SU CORRECTA EJECUCION. | M2 | 71 |  |  | 0
19.2.02 | 2020 | 1 | N | TIERRA VEGETAL. INCLUYE: SUMINISTRO Y EXTENDIDO EN CAPAS DE 20 CMS DE ESPESOR, CON ARENA Y MATERIAL ORGANICO EN PROPORCIÓN 50-30-20, VOLUMEN MEDIDO EN SECCION, HERRAMIENTA, EQUIPO A CUALQUIER ALTURA Y NIVEL, MANO DE OBRA Y TODO LO NECESARIO PARA SU COREECTA EJECUCION. | M3 | 14.2 |  |  | 0
19.2.03 | 2030 | 1 | N | PLANTADO DE PASTO EN ROLLO TIPO SAN AGUSTIN O EQUIVALENTE EN CALIDAD Y ESPECIFICACIONES PREVIA AUTORIZACION DE LA SUPERVISION. INCLUYE: HERRAMIENTA, EQUIPO A CUALQUIER ALTURA Y NIVEL, MANO DE OBRA Y TODO LO NECESARIO PARA SU CORRECTA EJECUCION. | M2 | 71 |  |  | 0
19.2.04 | 2040 | 1 | N | PLANTADO DE ARBOL DE ANACAHUITA. INCLUYE: EXCAVACION, DE 50 X 50 CMS. SACANDO EL PRODUCTO DE ESTA, SIEMBRA DE ARBOL, TIERRA MEJORADA, TIERRA VEGETAL, ARENA Y MATERIAL ORGANICO EN PROPORCIONES (50 X 30X 20) RIEGO DURANTE LA SIEMBRA, HERRAMIENTA, EQUIPO A CUALQUIER ALTURA Y NIVEL, MANIOBRAS, MANO DE OBRA Y TODO LO NECESARIO PARA SU CORRECTA EJECUCION . (VER PLANO DE DETALLES DE UBICACION). | PZA | 5 |  |  | 0
19.2.05 | 2050 | 1 | N | PLANTADO DE ARBOL DE MEZQUITE. INCLUYE: EXCAVACION, DE 50 X 50 CMS. SACANDO EL PRODUCTO DE ESTA, SIEMBRA DE ARBOL, TIERRA MEJORADA, TIERRA VEGETAL, ARENA Y MATERIAL ORGANICO EN PROPORCIONES (50 X 30X 20) RIEGO DURANTE LA SIEMBRA, HERRAMIENTA, EQUIPO A CUALQUIER ALTURA Y NIVEL, MANIOBRAS, MANO DE OBRA Y TODO LO NECESARIO PARA SU CORRECTA EJECUCION . (VER PLANO DE DETALLES DE UBICACION). | PZA | 3 |  |  | 0
19.2.06 | 2060 | 1 | N | PLANTADO DE ARBOL DE HUIZACHE. INCLUYE: EXCAVACION, DE 50 X 50 CMS. SACANDO EL PRODUCTO DE ESTA, SIEMBRA DE ARBOL, TIERRA MEJORADA, TIERRA VEGETAL, ARENA Y MATERIAL ORGANICO EN PROPORCIONES (50 X 30X 20) RIEGO DURANTE LA SIEMBRA, HERRAMIENTA, EQUIPO A CUALQUIER ALTURA Y NIVEL, MANIOBRAS, MANO DE OBRA Y TODO LO NECESARIO PARA SU CORRECTA EJECUCION . (VER PLANO DE DETALLES DE UBICACION). | PZA | 4 |  |  | 0
19.2.07 | 2070 | 1 | N | CORTEZA NATURAL DE PINO TRITURADO (MULCH) DE 15-25 MM CON PROFUNDIDAD DE 10 CMS. PARA AREA DE JARDIN. INCLUYE: SUMINISTRO DE MATERIAL, COLOCACION, HERRAMIENTA, EQUIPO A CUALQUIER ALTURA Y NIVEL, MANO DE OBRA Y TODO LO NECESARIO PARA SU CORRECTA EJECUCION. (VER PLANO DE DETALLE). | M2 | 248.25 |  |  | 0
19.2.08 | 2080 | 1 | N | MALLA ANTIHIERBAS TEJIDO GEOTEXTIL MARCA GLL MODELO 8GCVN DE 115 GRS./M2 PROTECCION UV-11 DE 8 MTS DE LARGO X 4 MTS DE ANCHO, COLOR NEGRO O EQUIVALENTE EN CALIDAD Y ESPECIFICACIONES. INCLUYE: SUMINISTRO DE MATERIAL, COLOCACION, LIMPIEZA Y NIVELADO DEL AREA PARA COLOCAR LA MALLA Y TRASLAPAR,FIJAR CON GRAPAS O CLAVOS DE SUJECION A CADA DOS O TRES METROS,HERRAMIENTA, EQUIPO A CUALQUIER ALTURA Y NIVEL, MANO DE OBRA Y TODO LO NECESARIO PARA SU CORRECTA EJECUCION. | M2 | 248.25 |  |  | 0
19.3 | 19.3 | 0 |  | CAJONES, TOPES, LOGOTIPO PARA CAJON DISCAPACIDAD.
19.3.01 | 2090 | 1 | N | LOGOTIPO PARA CAJON DE PERSONAS CON DISCAPACIDAD EN AREA DE ESTACIONAMIENTO A BASE DE PINTURA LIQUIDA PARA TRAFICO COLOR AZUL Y BLANCO. INCLUYE: MATERIALES, LIMPIEZA CON EQUIPO DE LAVADO, HERRAMIENTA, EQUIPO, MANO DE OBRA Y TODO LO NECESARIO PARA SU CORRECTA EJECUCION. | PZA | 2 |  |  | 0
19.3.02 | 2100 | 1 | N | SUMINISTRO Y APLICACIÓN DE PINTURA LIQUIDA PARA TRAFICO, COLOR AZUL Y BLANCO PARA RAYADO PEATONAL EN CAJON DE PERSONAS CON DISCAPACIDAD EN AREA DE ESTACIONAMIENTO. INCLUYE: MATERIALES, LIMPIEZA CON EQUIPO DE LAVADO, HERRAMIENTA, EQUIPO MANO DE OBRA Y TODO LO NECESARIO PARA SU CORRECTA EJECUCION. | M2 | 13 |  |  | 0
19.3.03 | 2110 | 1 | N | SUMINISTRO Y APLICACIÓN DE PINTURA LIQUIDA PARA TRAFICO, COLOR BLANCO TRANSITO PARA LINEAS DE CAJONES DE ESTACIONAMIENTO. INCLUYE: MATERIALES, LIMPIEZA CON EQUIPO DE LAVADO, HERRAMIENTA, EQUIPO MANO DE OBRA Y TODO LO NECESARIO PARA SU CORRECTA EJECUCION. | ML | 31.54 |  |  | 0
19.3.04 | 2120 | 1 | N | SUMINISTRO Y COLOCACION DE TOPES "PARK IT" MARCA GNR A BASE DE HULE RECICLADO DE LLANTA DE ALTA RESISTENCIA DE 1.83 MTS. DE LONGITUD X 0.10 MTS. DE ANCHO X 0.15 MTS. DE ALTURA EN CAJONES DE ESTACIONAMIENTO COLOR NEGRO CON FRANJAS AMARILLAS O EQUIVALENTE EN CALIDAD Y ESPECIFICACIONES. INCLUYE: SUMINISTRO DE MATERIALES, COLOCACION, FIJACION, HERRAMIENTA, EQUIPO A CUALQUIER ALTURA Y NIVEL, MANO DE OBRA Y TODO LO NECESARIO PARA SU CORRECTA EJECUCION. | PZA | 7 |  |  | 0
19.4 | 19.4 | 0 |  | MOBILIARIO URBANO
19.4.01 | 010.015.100.00865 | 1 | N | FABRICACIÓN Y COLOCACIÓN DE PROTECCIÓN PEATONAL TIPO BOLARDO, HECHO EN OBRA A BASE DE TUBO CÉDULA 40 DE 120 CMS DE LARGO Y 6" DE DIÁMETRO. FABRICACIÓN DE TAPA A BASE DE PLACA DE 1/4 CORTADA Y BISELADA. APLICACION DE PINTURA DE ESMALTE COLOR SEGUN MUESTRA AUTORIZADA PREVIA APLICACION DE PRIMARIO ANTICORROSIVO, FRANJA REFLEJANTE DE 15 CMS DE ANCHO CON PINTURA ALQUILÁLICA COLOR BLANCO Y MATERIAL REFLEJANTE (MICROESFERAS) EN LA PARTE SUPERIOR DEL ELEMENTO. INCLUYE: REFUERZO 4 VARILLAS DE 3/8" Y ESTRIBOS DE ALAMBRÓN #2 @10 CMS. AHOGADO EN EL PIEZA PARA ANCLAJE A DADO DE COMENTACION, CORTES, DESPERDICIOS, FLETES, MANIOBRAS Y ACARREOS, MATERIALES Y MANO DE OBRA. SEÑALIZACIÓN PREVENTIVA, INFORMATIVA Y RESTRICTIVA DEL ÁREA DE TRABAJO, EQUIPO Y HERRAMIENTA NECESARIOS PARA LA CORRECTA EJECUCIÓN DEL TRABAJO, ASÍ COMO LA LIMPIEZA PARCIAL Y TOTAL DEL ÁREA Y DEL MOBILIARIO AL FINAL DE ESTA ACTIVIDAD. P.U.O.T. Y TODO LO NECESARIO PARA SU CORRECTA EJECUCIÓN. | PZA | 2 |  |  | 0
19.4.02 | 2140 | 1 | N | BANCA MODELO KAMPA B MARCA OPTICRETOS DE 2.00 MTS. X 0.45 MTS. X 0.40 MTS. DE ALTURA COLOR GRIS NATURAL O EQUIVALENTE EN CALIDAD Y ESPECIFICACIONES PREVIA AUTORIZACION DE LA SUPERVISION. INCLUYE: SUMINISTRO DE MATERIAL, FLETE, MANIOBRAS INSTALACION, HERRAMIENTA, EQUIPO A CUALQUIER ALTURA Y NIVEL, MANO DE OBRA ESPECIALIZADA PARA LA CORRECTA INSTALACION Y TODO LO NECESARIO PARA SU CORRECTA EJECUCION. (VER PLANO DE UBICACION). | PZA | 3 |  |  | 0
19.4.03 | 2150 | 1 | N | BOTE DE BASURA MARCA OPTICRETOS MODELO DAPPER DE 0.46 MTS. X 0.46 MTS. X 0.90 MTS. DE ALTURA COLOR GRIS NATURAL ACABADO APARENTE O EQUIVALENTE EN CALIDAD Y ESPECIFICACIONES PREVIA AUTORIZACION DE LA SUPERVISION. INCLUYE: SUMINISTRO DE MATERIAL, FLETE, MANIOBRAS INSTALACION, HERRAMIENTA, EQUIPO A CUALQUIER ALTURA Y NIVEL, MANO DE OBRA ESPECIALIZADA PARA LA CORRECTA INSTALACION,Y TODO LO NECESARIO PARA SU CORRECTA EJECUCION. (VER PLANO DE UBICACION). | PZA | 2 |  |  | 0
20 | 20 | 0 |  | VARIOS
20.1 | 20.1 | 0 |  | LIMPIEZA, FUMIGACION, PLANOS DE OBRA TERMINADA
20.1.01 | 010.070.508.00120 | 1 | N | LIMPIEZA FINAL DE OBRA AL TERMINO DE LOS TRABAJOS PARA LA ENTREGA, CONSIDERAR LA LIMPIEZA DURANTE EL PROCESO CONSTRUCTIVO. INCLUYE. LIMPIEZA GENERAL, TIRO DE BASURA, ESCOMBRO, MATERIAL, SOBRANTE, DESPERDICIOS, ACARREOS, CARGA Y RETIRO FUERA DE LA OBRA, MANO DE OBRA, HERRAMIENTA, EQUIPO Y TODO LO NECESARIO PARA SU CORRECTA EJECUCION. | M2 | 1274 |  |  | 0
20.1.02 | 010.020.136.00090 | 1 | N | FUMIGACION DE AREAS CUBIERTAS A BASE DE PIRETRINAS SIN OLOR, CONTRA INSECTOS Y ROEDORES (RATAS, CUCARACHAS, HORMIGAS, ETC.). INCLUYE: SUMINISTRO DE MATERIAL, APLICACIÓN, MANIOBRAS, LIMPIEZA, EQUIPO, HERRAMIENTA, MANO DE OBRA Y TODO LO NECESARIO PARA SU CORRECTA EJECUCION. | M2 | 582 |  |  | 0
20.1.03 | 110.330.844.00105 | 1 | N | ELABORACION DE PLANOS DE OBRA TERMINADA (AS-BUILT), EN ARCHIVO ELECTRONICO AUTOCAD 2016 E IMPRESO EN PAPEL TAMAÑO DOBLE CARTA PARA ENTREGAR A DIRECCION DE EDIFICACION Y DIRECCION DE PROYECTOS, Y CATALOGO FINAL DE LA OBRA SIN PRECIOS EN ELECTRONICO EXCEL E IMPRESO EN TAMAÑO CARTA A LA DIRECCION DE PROYECTOS, TODA LA PAPELERIA QUE SE ENTREGUE DEBERA ESTAR DEBIDAMENTE FIRMADA POR EL REPRESENTANTE LEGAL DE LA EMPRESA. | JGO | 2 |  |  | 0
[7 empty] | SUBTOTAL |  | 0
[7 empty] | I.V.A. |  | 0
[7 empty] | TOTAL |  | 0
IMPORTE TOTAL CON LETRA: