## AULAS Y TALLERES
FOLIO No.
SECRETARIA DE INFRAESTRUCTURA
SUBSECRETARIA DE CONSTRUCCION
DIRECCION DE PROYECTOS
CATALOGO A
PROYECTO : CONSTRUCCION Y MEJORAS EN CENTRO CUMUNITARIO SIERRA VENTANA
| OBRA : CONSTRUCCION Y MEJORAS EN CENTRO CUMUNITARIO SIERRA VENTANA | [5 empty] | ANEXO E-03
UBICACION : CALLE 21 DE MARZO # 2330 COL. SIERRA VENTANA
MUNICIPIO : MONTERREY, N.L.
[5 empty] | LICITACION: | SINL-CPE-096-2017 | FECHA:
CONSECUTIVO | No. CPTO. | CONCEPTO | UNID. | CANT. | P.U. | PRECIO CON LETRA | IMPORTE
PRELIMINARES
TRAZO Y NIVELACION
10 | 12120001 | LEVANTAMIENTO TOPOGRÁFICO, TRAZO Y NIVELACIÓN. INCLUYE: BRIGADA DE TOPOGRAFÍA A DISPOSICIÓN DE LA SUPERVISIÓN DURANTE EL PROCESO QUE DURE LA OBRA, BANCO DE NIVEL REFERENCIADO, LOCALIZACIÓN DE INSTALACIONES PRINCIPALES DE AGUA, ELECTRICIDAD, TELÉFONOS, GAS, DRENAJE, ETC. QUE PUEDAN INTERFERIR EN EL PROCESO DE EJECUCIÓN DE DICHA OBRA, EQUIPO, HERRAMIENTA Y MANO DE OBRA. | M2 | 600 |  |  | 0
DEMOLICION, DESMANTELAMIENTO Y RETIROS
20 | 12140014 | RETIRO Y/O REUBICACION DE ÁRBOLES, SE EXCAVA ALREDEDOR DEL ARBOL DE 1.5 A 3 MTS DE DIAMETRO DEPENDIENDO EL GROSOR DEL TRONCO, PARA FORMAR UN CEPELLON CON FORMA TROCO-CONICA, EL CUAL SE ENVUELVE CON MALLA GEOTEXTIL O TELA DE YUTE, PARA EVITAR DESMORONAMIENTO Y QUEDEN EXPUESTAS LAS RAICES, EL AGUJERO DE LUGAR DESTINO DEBERA SER EL DOBLE DEL DIAMETRO DEL CEPELLON, SE MEZCLA LA TIRERRA EXTRAIDA CON ABONO ORGANICO, Y SE RELLENA HASTA CUBRIR EL CEPELLON, DEJANDO POR LO MENOS DOS TUBOS DE 2" CON 1-1.5 MTS DE PROFUNDIDAD PARA RIEGO DE LAS RAICES, SE COLOCARAN DE TRES A CUATRO ESTACAS CON TIRANTES PARA MANTENER EL ARBOL EN SU LUGAR, MANTENER REGADO EL ARBOL A DIARIO POR UN MES, INCLUYE: EXCAVACION, GRUA Y MANIOBRAS, CARGA, TRASLADO A LUGAR AUTORIZADO, DESCARGA, PLANTADO, HERRAMIENTA, EQUIPO Y MANO DE OBRA. | PZA | 3 |  |  | 0
30 | 12140091 | DESCONEXIÓN, DESMANTELAMIENTO Y RETIRO DE ARBOTANTES, INCLUYE: DESMONTAJE, RETIRO DE CABLEADO, GRÚA, MANIOBRAS, CARGA, TRASLADO A SITIO AUTORIZADO POR LA DEPENDENCIA, DESCARGA, ESTIVA, HERRAMIENTA, EQUIPO Y MANO DE OBRA. | PZA | 1 |  |  | 0
40 |  | DESMONTAJE DE REJA DEACERO CON RECUPERACION EN AREAS DE TRABAJO, INCLUYE: DEMOLICION DE MURETE DE CONCRETO DE 1.00 MTS DE ALTO , RETIRO DE POSTES TUBULARES, CARGA, TRASLADO A BODEGA AUTORIZADA POR LA DEPENDENCIA, DESCARGA, ESTIVA, RETIRO DEL MATERIAL PRODUCTO DE LAS DEMOLICIONES, HERRAMIENTA, EQUIPO, MANO DE OBRA. | ML | 10 |  |  | 0
FUMIGACIONES
50 | 12160001 | FUMIGACION ANTITERMITA, PERFORACION DE FIRME FORMANDO CUADRICULA DE 50CM CON PRODUCTOS DRAGNET, LIQUIDO DISUELTO EN UNA PROPORCION DE LITRO DE PRODUCTO POR 80LT. DE AGUA, INCLUYE: SUMINSTRO DE MATERIALES, APLICACIÓN CON BOMBA, EQUIPO DE SERGURIDAD, SELLADO DE PERFORACIONES, HERRAMIENTA, MANO DE OBRA Y TODO LO NECESARIO PARA SU CORRECTA EJECUCION | M2 | 500 |  |  | 0
MOVIMIENTOS DE TIERRAS
DESMONTE Y DESPALME
60 | 14100003 | LIMPIEZA Y DESHIERBE DEL AREA POR MEDIOS MANUALES O MECANICOS, INCLUYE: MAQUINARIA, EQUIPO, CARGA, DESCARGA Y ACARREOS HASTA LUGAR INDICADO POR LA SUPERVICION, HERRAMIENTA Y MANO DE OBRA | M2 | 500 |  |  | 0
CARGA Y ACARREO
70 | 14140014 | CARGA, ACARREO Y DESCARGA DEL MATERIAL PRODUCTO DEL CORTE, A TIRO LIBRE A SITIO APROBADO POR MUNICIPIO, VOLUMEN MEDIDO EN SECCION. INCLUYE: EQUIPO Y MANO DE OBRA Y TODO LO NECESARIO PARA LA CORRECTA EJECUCION DE LOS TRABAJOS. | M3 | 42 |  |  | 0
80 |  | CARGA, ACARREO Y DESCARGA DEL 1ER KM, DEL MATERIAL PRODUCTO DE LOS PERFORACIONES, VOLUMEN MEDIDO EN SECCION. INCLUYE: MAQUINARIA, HERRAMIENTA, EQUIPO Y MANO DE OBRA. | M3 | 90 |  |  | 0
EXCAVACIONES Y PERFORACIONES
90 | 14160005 | EXCAVACIONES EN MATERIAL TIPO I Y II PARA CIMENTACIONES POR MEDIOS MECÁNICOS, VOLUMEN MEDIDO EN SECCION, INCLUYE: AFINE, TALUDES DE LA EXCAVACIÓN, MAQUINARIA, HERRAMIENTA, EQUIPO, MANO DE OBRA Y ACAMELLONAMIENTO PARA SU POSTERIOR RETIRO O REUTILIZACIÓN. | M3 | 42 |  |  | 0
100 | 14160012 | PERFORACIÓN PREVIA PARA PILAS DE CIMENTACION DE 0.80M DE DIAMETRO, EN GRAVAS Y BOLEOS, INCLUYE: ACCESOS, PLATAFORMAS DE TRABAJO, ADEME METÁLICO RECUPERABLE, LODOS BENTONÍTICOS O POLÍMEROS, TRASPALEO, ACAMELLONAMIENTO DE MATERIAL PARA SU RETIRO | ML | 24 |  |  | 0
110 | 14160013 | PERFORACIÓN PREVIA PARA PILAS DE CIMENTACION DE 0.90M DE DIAMETRO, EN GRAVAS Y BOLEOS, INCLUYE: ACCESOS, PLATAFORMAS DE TRABAJO, ADEME METÁLICO RECUPERABLE, LODOS BENTONÍTICOS O POLÍMEROS, TRASPALEO, ACAMELLONAMIENTO DE MATERIAL PARA SU RETIRO | ML | 108 |  |  | 0
120 | 14160014 | PERFORACIÓN PREVIA PARA PILAS DE CIMENTACION DE 1.00M DE DIAMETRO, EN GRAVAS Y BOLEOS, INCLUYE: ACCESOS, PLATAFORMAS DE TRABAJO, ADEME METÁLICO RECUPERABLE, LODOS BENTONÍTICOS O POLÍMEROS, TRASPALEO, ACAMELLONAMIENTO DE MATERIAL PARA SU RETIRO | ML | 24 |  |  | 0
130 | 14160015 | PERFORACIÓN PREVIA PARA PILAS DE CIMENTACION DE 1.20M DE DIAMETRO, EN GRAVAS Y BOLEOS, INCLUYE: ACCESOS, PLATAFORMAS DE TRABAJO, ADEME METÁLICO RECUPERABLE, LODOS BENTONÍTICOS O POLÍMEROS, TRASPALEO, ACAMELLONAMIENTO DE MATERIAL PARA SU RETIRO | ML | 60 |  |  | 0
140 | 14160039 | CORTE EN MATERIAL TIPO I Y II, PARA NIVELES DE PROYECTO, POR MEDIOS MECÁNICOS, VOLUMEN MEDIDO EN SECCION, INCLUYE: MAQUINARIA, HERRAMIENTA, EQUIPO, MANO DE OBRA Y ACAMELLONAMIENTO PARA SU POSTERIOR RETIRO. | M3 | 9.6
RELLENOS Y TERRAPLENES
150 | 14200002 | RELLENO CON MATERIAL DE BANCO EN CAPAS DE 20 CM DE ESPESOR, COMPACTADAS AL 95% DE SU PVSM, VOLUMEN MEDIDO EN SECCION, INCLUYE: MATERIAL, AGUA, HOMOGENIZACIÓN, EQUIPO, HERRAMIENTAS Y MANO DE OBRA. VOLUMEN MEDIDO EN SECCION | M3 | 147 |  |  | 0
SUBESTRUCTURA
PLANTILLA
160 |  | PLANTILLA DE CONCRETO SIMPLE F C=150 KG/CM² DE 10CM DE ESPESOR, SOBRE LA EXCAVACIÓN RECIENTE, APISONANDO LA SUPERFICIE DE LA EXCAVACIÓN CON PISÓN MECANICO. INCLUYE: MATERIALES, AGUA, DESPERDICIOS, HERRAMIENTA, EQUIPO Y MANO DE OBRA. | M2 | 187 |  |  | 0
CIMENTACION
170 | 20140001 | CIMBRA Y DESCIMBRA COMÚN PARA ZAPATAS, MEDIDA A LINEAS DE PROYECTO, UTILIZANDO MADERA, LOS TROQUELES Y DEMAS REFUERZOS SERÁN DISEÑADOS POR EL CONTRATISTA, ASI COMO MOLDURAS Y CHAFLANES RESPETANDO LA GEOMETRIA DE LAS MISMAS, INCLUYE: TRAZO, FABRICACIÓN, CORTE, HABILITACION, DESPERDICIOS, COLOCACION, MATERIALES, MANO DE OBRA, EQUIPO Y OBRA FALSA | M2 | 100 |  |  | 0
180 | 20140002 | ACERO DE REFUERZO EN ZAPATAS A BASE DE VARILLAS CORRUGADAS DE Fy=4,200 KG/CM2, AMARRADO EN EL LUGAR CON ALAMBRE RECOCIDO, INCLUYE: MATERIALES, CORTES, DESPERDICIOS, TRASLAPES (VER DETALLES DEL REFUERZO EN PLANOS), HABILITADO, COLOCACIÓN, ACARREOS, GANCHOS, SILLETAS, HERRAMIENTA, EQUIPO Y MANO DE OBRA | KG | 2874 |  |  | 0
190 | 20140003 | CONCRETO PREMEZCLADO EN PLANTA DOSIFICADORA PARA ZAPATAS DE F'c=200 KG/CM2, TMA 3/4", REVENIMIENTO MÍNIMO DE 18 CM, COLADO SEGÚN LAS NORMAS DEL ACI, CURADO CON MEMBRANA.INCLUYE: SUMINISTRO, COLOCACIÓN, VIBRADO, BOMBEO, DESPERDICIOS, MANO DE OBRA, HERRAMIENTAS Y EQUIPO. | M3 | 41.5 |  |  | 0
200 | 20140007 | CIMBRA Y DESCIMBRA COMÚN PARA DALAS DE DESPLANTE, MEDIDA A LINEAS DE PROYECTO, UTILIZANDO MADERA, LOS TROQUELES Y DEMAS REFUERZOS SERÁN DISEÑADOS POR EL CONTRATISTA, ASI COMO MOLDURAS Y CHAFLANES RESPETANDO LA GEOMETRIA DE LAS MISMAS, INCLUYE: TRAZO, FABRICACIÓN, CORTE, HABILITACION, DESPERDICIOS, COLOCACION, MATERIALES, MANO DE OBRA, EQUIPO Y OBRA FALSA | M2 | 214 |  |  | 0
210 | 20140008 | ACERO DE REFUERZO EN DALAS DEDESPLANTE A BASE DE VARILLAS CORRUGADAS DE Fy=4,200 KG/CM2, AMARRADO EN EL LUGAR CON ALAMBRE RECOCIDO, INCLUYE: MATERIALES, CORTES, DESPERDICIOS, TRASLAPES (VER DETALLES DEL REFUERZO EN PLANOS), HABILITADO, COLOCACIÓN, ACARREOS, GANCHOS, SILLETAS, HERRAMIENTA, EQUIPO Y MANO DE OBRA | KG | 4642.5 |  |  | 0
220 | 20140009 | CONCRETO PREMEZCLADO EN PLANTA DOSIFICADORA PARA DALAS DE DESPLANTE DE FC=250 KG/CM2, TMA 3/4", REVENIMIENTO DE 16-18 CM, COLADO SEGÚN LAS NORMAS DEL ACI, CURADO CON MEMBRANA.INCLUYE: SUMINISTRO, COLOCACIÓN, VIBRADO, BOMBEO, DESPERDICIOS, MANO DE OBRA, HERRAMIENTAS Y EQUIPO. | M3 | 35 |  |  | 0
PEDESTALES
230 | 20160002 | ACERO DE REFUERZO EN DADOS, A BASE DE VARILLAS CORRUGADAS Fy= 4,200 k/cm². INCLUYE: MATERIALES, CORTES, DESPERDICIOS, TRASLAPES (VER DETALLES DEL REFUERZO EN PLANOS), HABILITADO, COLOCACIÓN, ACARREOS, GANCHOS, SILLETAS, HERRAMIENTA, EQUIPO Y MANO DE OBRA | KG | 1800 |  |  | 0
240 | 20160003 | CONCRETO PREMEZCLADO EN PLANTA DOSIFICADORA PARA DADOS CON ADITIVO SUPERFLUIDIZANTE Y/O REDUCTOR DE AGUA DE ALTO RANGO DE F'c=250 KG/CM2, TMA 3/4", REVENIMIENTO MÍNIMO DE 18 CM, COLADO SEGÚN LAS NORMAS DEL ACI, CURADO CON MEMBRANA. INCLUYE: SUMINISTRO, COLOCACION, MATERIALES, MANO DE OBRA, EQUIPO. | M3 | 15 |  |  | 0
250 | 20160004 | CIMBRA Y DESCIMBRA COMUN PARA PEDESTAL, MEDIDA A LINEAS DE PROYECTO, AREA DE CONTACTO, UTILIZANDO MADERA DE PINO, LOS TROQUELES Y DEMAS REFUERZOS SERÁN DISEÑADOS POR EL CONTRATISTA, ASI COMO MOLDURAS Y CHAFLANES RESPETANDO LA GEOMETRIA DE LAS MISMAS. INCLUYE: TRAZO, FABRICACIÓN, CORTE, HABILITACION, DESPERDICIOS, COLOCACION, MATERIALES, MANO DE OBRA, EQUIPO Y OBRA FALSA | M2 | 166 |  |  | 0
SUPERESTRUCTURA
COLUMNAS
260 | 22100002 | CIMBRA Y DESCIMBRA APARENTE PARA COLUMNAS, MEDIDA A LINEAS DE PROYECTO, UTILIZANDO TRIPLAY DE PINO DE 3/4" DE ESPESOR, LOS TROQUELES Y DEMAS REFUERZOS SERÁN DISEÑADOS POR EL CONTRATISTA, ASI COMO MOLDURAS Y CHAFLANES RESPETANDO LA GEOMETRIA DE LAS MISMAS. INCLUYE: TRAZO, FABRICACIÓN, CORTE, HABILITACION, DESPERDICIOS, COLOCACION, MATERIALES, MANO DE OBRA, EQUIPO Y OBRA FALSA | M2 | 414 |  |  | 0
270 | 22100003 | ACERO DE REFUERZO EN COLUMNAS, A BASE DE VARILLAS CORRUGADAS DE Fy=4,200 KG/CM2, AMARRADO EN EL LUGAR CON ALAMBRE RECOCIDO. INCLUYE: MATERIALES, CORTES, DESPERDICIOS, TRASLAPES (VER DETALLES DEL REFUERZO EN PLANOS), HABILITADO, COLOCACIÓN, ACARREOS, GANCHOS, SILLETAS, HERRAMIENTA, EQUIPO Y MANO DE OBRA. | KG | 4248 |  |  | 0
280 | 22100005 | CONCRETO PREMEZCLADO EN PLANTA DOSIFICADORA, PARA COLUMNAS CON ADITIVO SUPERFLUIDIZANTE Y/O REDUCTOR DE AGUA DE ALTO RANGO, DE F'c=250 KG/CM2, TMA 3/4", REVENIMIENTO MÍNIMO DE 18 CM, COLADO SEGÚN LAS NORMAS DEL ACI, CURADO CON MEMBRANA. INCLUYE: SUMINISTRO, BOMBEO, COLOCACIÓN, VIBRADO, DESPERDICIOS, MANO DE OBRA, EQUIPO Y HERRAMIENTA. | M3 | 33 |  |  | 0
LOSAS
290 | 22260001 | CIMBRA Y DESCIMBRA APARENTE AREA DE CONTACTO PARA LOSA, MEDIDA A LINEAS DE PROYECTO, UTILIZANDO TRIPLAY DE PINO DE 3/4" DE ESPESOR, LOS TROQUELES Y DEMAS REFUERZOS SE DISEÑARAN POR EL CONTRATISTA, ASI COMO MOLDURAS Y CHAFLANES RESPETANDO LA GEOMETRIA DE LAS MISMAS. INCLUYE: TRAZO, FRONTERA, FABRICACIÓN, CORTES, DESPERDICIOS, HABILITACION, COLOCACION, MATERIALES, MANO DE OBRA, OBRA FALSA Y EQUIPO. | M2 | 596 |  |  | 0
300 | 22260002 | ACERO DE REFUERZO PARA LOSAS, A BASE DE VARILLAS CORRUGADAS DE Fy=4,200 KG/CM2, AMARRADO EN EL LUGAR CON ALAMBRE RECOCIDO. INCLUYE: MATERIALES, CORTES, DESPERDICIOS, TRASLAPES (VER DETALLES DEL REFUERZO EN PLANOS), HABILITADO, COLOCACIÓN, ACARREOS, GANCHOS, SILLETAS, HERRAMIENTA, EQUIPO Y MANO DE OBRA. | KG | 4161 |  |  | 0
310 | 22260007 | CONCRETO PREMEZCLADO EN PLANTA DOSIFICADORA PARA LOSAS DE F'c=250 KG/CM2, TMA 3/4", REVENIMIENTO MINIMO DE 16CM, COLADO SEGÚN LAS NORMAS DEL ACI, CURADO CON MEMBRANA. INCLUYE: SUMINISTRO, BOMBEO, COLOCACIÓN, VIBRADO, DESPERDICIOS, MANO DE OBRA Y EQUIPO. | M3 | 66 |  |  | 0
320 |  | ALIGERANTE DE BARROBLOCK DE 20X20X30 CMS, ACOMODO EN LOSAS SEGÚN PLANO, INCLUYE: SUMISTRO Y COLOCACION, MATERIAL, HERRAMIENTQ, EQUIPO, MANO DE OBRA Y TODO LO NECESARIO PARA SU CORRECTA EJECUCION | PZA | 5598 |  |  | 0
ALBAÑILERIA
BANQUETAS Y RAMPAS
280 | 24100001 | BANQUETA DE 10 CM DE ESPESOR DE CONCRETO PREMEZCLADO EN PLANTA, FC=150 KG/CM2, T.M.A. 3/4", CON MALLA ELECTROSOLDADA 6X6-10/10, CON JUNTAS DE EXPANSION CADA 1.20M, ACABADO INTEGRAL AL COLADO DE ESCOBILLADO, ARISTAS REDONDEADAS, INCLUYE: MATERIALES, EXCAVACIÓN, CIMBRA, DESCIMBRA, COMPENSACION Y NIVELACION DEL TERRENO, COMPACTADO DE LA SUPERFICIE AL 95% DE SU PVSM, CURADO CON MEMBRANA, HERRAMIENTA, MANO DE OBRA Y EQUIPO. | M2 | 166 |  |  | 0
FIRMES
290 | 24140021 | FIRME 10CM DE ESPESOR, CONCRETO PREMEZCLADO EN PLANTA DOSIFICADORA DE F'C=150 KG/CM2, TAMAÑO MÁXIMO DE AGREGADO DE 19 MM, REFORZADO CON MALLA ELECTROSOLDADA 6-6-10/10, . COLADO CON JUNTAS DE DILATACIÓN SEGÚN ESPECIFICACIONES DE PROYECTO. INCLUYE: AFINE DE MATERIAL DESCUBIERTO Y COMPACTADO AL 95% DE SU P.V.S.M., SUMINISTRO DE MATERIALES, TRANSPORTE, BOMBEO, COLOCACIÓN, VIBRADO, CURADO, AGUA, CIMBRA Y DESCIMBRA, CORTES, DESPERDICIOS, TRASLAPES, ALAMBRE, SILLETAS, HERRAMIENTA, PRUEBAS DE LABORATORIO, JUNTAS, EQUIPO Y MANO DE OBRA. | M2 | 177 |  |  | 0
300 | 24140023 | FIRME 10CM DE ESPESOR ACABADO PULIDO, DE CONCRETO PREMEZCLADO EN PLANTA DOSIFICADORA DE F'C=150 KG/CM2, TAMAÑO MÁXIMO DE AGREGADO DE 19 MM, REFORZADO CON MALLA ELECTROSOLDADA 6-6-10/10, . COLADO CON JUNTAS DE DILATACIÓN SEGÚN ESPECIFICACIONES DE PROYECTO. INCLUYE: AFINE DE MATERIAL DESCUBIERTO Y COMPACTADO AL 95% DE SU P.V.S.M., SUMINISTRO DE MATERIALES, TRANSPORTE, BOMBEO, COLOCACIÓN, VIBRADO, CURADO, AGUA, CIMBRA Y DESCIMBRA, CORTES, DESPERDICIOS, TRASLAPES, ALAMBRE, SILLETAS, HERRAMIENTA, PRUEBAS DE LABORATORIO, JUNTAS, EQUIPO Y MANO DE OBRA. | M2 | 219 |  |  | 0
MUROS, DALAS Y CASTILLOS
310 | 24180006 | CASTILLO DE CONCRETO DE 15 X 15 CM, FABRICADO CON CONCRETO PREMEZCLADO EN PLANTA DOSIFICADORA DE F'C=250 KG/CM2, ARMADO CON 4 VRS. #4 Y ESTRIBOS DE #2 @20CM. INCLUYE: MATERIALES, CIMBRA, DESCIMBRA, CURADO DE CONCRETO, ACERO DE REFUERZO, CORTES, ALAMBRE RECOCIDO, HERRAMIENTA, EQUIPO, ELEVACIONES, ACARREOS, ANDAMIAJES Y MANO DE OBRA | ML | 62 |  |  | 0
320 | 24180010 | SUMINISTRO Y CONSTRUCCION DE CERRAMIENTO DE CONCRETO DE 15 X 20 CM, FABRICADO CON CONCRETO PREMEZCLADO EN PLANTA DOSIFICADORA DE FC=250 KG/CM2, ARMADO CON 4 VRS. 1/2" Y ESTRIBOS DE ALAMBRON @20CM. INCLUYE: MATERIALES, CIMBRA, DESCIMBRA, CURADO DE CONCRETO, ACERO DE REFUERZO, CORTES, ALAMBRE RECOCIDO, HERRAMIENTA, EQUIPO, ELEVACIONES, ACARREOS, ANDAMIAJES Y MANO DE OBRA | ML | 211 |  |  | 0
330 | 24180011 | MURO DE BLOCK DE CONCRETO DE 15X20X40 CM. ASENTADO CON MORTERO CEMENTO-ARENA PROP. 1:4. INCLUYE: SUMINISTRO Y COLOCACION DE MATERIALES, ACARREO, ELEVACIONES, ANDAMIAJES, TRAZOS, CORTES, DESPERDICIOS, RETIRO DE SOBRANTES FUERA DE LA OBRA, EQUIPO, HERRAMIENTA Y MANO DE OBRA EN CUALQUIER NIVEL. | M2 | 595 |  |  | 0
340 | 24180013 | ZARPEO Y AFINE CON MORTERO CEMENTO ARENA 1:5, A PLOMO Y REGLA, REPELLADO FINO, 1.5CM. DE ESPESOR PROMEDIO, INCLUYE: MATERIALES, FLETES , DESPERDICIO, ACARREO HASTA EL LUGAR DE SU UTILIZACIÓN, PICADO DE LAS ÁREAS DE CONCRETO, ELABORACIÓN DE MORTERO, MAESTREADO, PERFILADO, REMATES, EMBOQUILLADO, LIMPIEZA Y RETIRO DE SOBRANTES FUERA DE OBRA, EQUIPO DE SEGURIDAD, MANO DE OBRA,HERRAMIENTA Y EQUIPO, EN CUALQUIER NIVEL. | M2 | 789 |  |  | 0
350 | 24180020 | SUMINISTRO Y COLOCACIÓN DE APLANADO DE YESO-AGUA DE HASTA 1.5 CM DE ESPESOR EN MUROS PLOMEADO Y MUESTREADO. INCLUYE: MATERIALES, HERRAMIENTA, EQUIPO, ELEVACIONES, ACARREOS, ANDAMIAJES, MANO DE OBRA Y TODO LO NECESARIO PARA SU CORRECTA EJECUCIÓN. | M2 | 255 |  |  | 0
CIELOS Y PLAFONES
360 | 24160001 | SUMINISTRO Y COLOCACIÓN DE APLANADO DE YESO-AGUA EN CIELOS DE HASTA 1.5 CM DE ESPESOR MUESTREADO. INCLUYE: MATERIALES, HERRAMIENTA, EQUIPO, ELEVACIONES, ACARREOS, ANDAMIAJES, MANO DE OBRA Y TODO LO NECESARIO PARA SU CORRECTA EJECUCIÓN. | M2 | 175 |  |  | 0
370 | 24160002 | ZARPEO Y AFINE CON MORTERO CEMENTO ARENA 1:4, MUESTREADO, REPELLADO FINO, 1.5 CM. DE ESPESOR PROMEDIO, INCLUYE: MATERIALES, FLETES , DESPERDICIO, ACARREO HASTA EL LUGAR DE SU UTILIZACIÓN, PICADO DE LAS ÁREAS DE CONCRETO, ELABORACIÓN DE MORTERO, PERFILADO, REMATES, LIMPIEZA Y RETIRO DE SOBRANTES FUERA DE OBRA, EQUIPO DE SEGURIDAD, MANO DE OBRA,HERRAMIENTA Y EQUIPO, EN CUALQUIER NIVEL. | M2 | 357 |  |  | 0
INSTALACIONES HIDRAULICAS
TUBERIA
380 | 26100003 | SUMINISTRO E INSTALACIÓN DE TUBO DE COBRE DE 13MM (1/2") Ø TIPO "M" MCA. NACOBRE O SIMILAR INCLUYE: ACARREO, CORTES, SOLDADURA, PASTA, LIJA, DESPERDICIOS, PRUEBAS DE HERMETICIDAD, HERRAMIENTA, EQUIPO, MANO DE OBRA Y TODO LO NECESARIO PARA SU CORRECTA EJECUCION. | ML | 1 |  |  | 0
390 | 26100143 | SUMINISTRO E INSTALACIÓN DE TUBO DE PVC HIDRÁULICO DE 13 mm (1/2") Ø CEDULA 40 INCLUYE: ACARREO, CORTES,PEGAMENTO PARA PVC, LIJA, DESPERDICIOS, PRUEBAS DE HERMETICIDAD, HERRAMIENTA, EQUIPO, MANO DE OBRA Y TODO LO NECESARIO PARA SU CORRECTA EJECUCION. | ML | 31 |  |  | 0
400 | 26100148 | SUMINISTRO E INSTALACIÓN DE CODO DE PVC HIDRÁULICO DE 90° X 13MM (1/2") Ø CEDULA 40 INCLUYE: ACARREO, CORTES,PEGAMENTO PARA PVC, LIJA, DESPERDICIOS, PRUEBAS DE HERMETICIDAD, HERRAMIENTA, EQUIPO, MANO DE OBRA Y TODO LO NECESARIO PARA SU CORRECTA EJECUCION. | PZA | 16 |  |  | 0
410 | 26100158 | SUMINISTRO E INSTALACIÓN DE TEE DE PVC HIDRAULICO 13MM (1/2") Ø CEDULA 40 INCLUYE: ACARREO, CORTES,PEGAMENTO PARA PVC, LIJA, DESPERDICIOS, PRUEBAS DE HERMETICIDAD, HERRAMIENTA, EQUIPO, MANO DE OBRA Y TODO LO NECESARIO PARA SU CORRECTA EJECUCION. | PZA | 5 |  |  | 0
420 | 26100163 | SUMINISTRO E INSTALACIÓN DE ADAPTADOR ROSCA EXTERIOR DE PVC HIDRAULICO 13MM (1/2") Ø CEDULA 40 INCLUYE: ACARREO, CORTES,PEGAMENTO PARA PVC, LIJA, DESPERDICIOS, PRUEBAS DE HERMETICIDAD, HERRAMIENTA, EQUIPO, MANO DE OBRA Y TODO LO NECESARIO PARA SU CORRECTA EJECUCION. | PZA | 6 |  |  | 0
430 | 26100173 | SUMINISTRO E INSTALACIÓN DE CONECTOR COBRE ROSCA EXTERIOR13MM (1/2") Ø INCLUYE: ACARREO, CORTES,PEGAMENTO PARA PVC, LIJA, DESPERDICIOS, PRUEBAS DE HERMETICIDAD, HERRAMIENTA, EQUIPO, MANO DE OBRA Y TODO LO NECESARIO PARA SU CORRECTA EJECUCION. | PZA | 1 |  |  | 0
440 | 26100178 | SUMINISTRO E INSTALACIÓN DE CONECTOR COBRE ROSCA INTERIOR13MM (1/2") Ø INCLUYE: ACARREO, CORTES,PEGAMENTO PARA PVC, LIJA, DESPERDICIOS, PRUEBAS DE HERMETICIDAD, HERRAMIENTA, EQUIPO, MANO DE OBRA Y TODO LO NECESARIO PARA SU CORRECTA EJECUCION. | PZA | 1 |  |  | 0
TUBERIA AGUA CALIENTE
450 | 26120001 | SUMINISTRO E INSTALACIÓN DE TUBO DE COBRE DE 13MM (1/2") Ø TIPO "M" MCA. NACOBRE O SIMILAR INCLUYE: ACARREO, CORTES, SOLDADURA, PASTA, LIJA, DESPERDICIOS, PRUEBAS DE HERMETICIDAD, HERRAMIENTA, EQUIPO, MANO DE OBRA Y TODO LO NECESARIO PARA SU CORRECTA EJECUCION. | ML | 1 |  |  | 0
460 | 26120094 | SUMINISTRO E INSTALACIÓN DE CONECTOR COBRE ROSCA EXTERIOR13MM (1/2") Ø INCLUYE: ACARREO, CORTES,PEGAMENTO PARA PVC, LIJA, DESPERDICIOS, PRUEBAS DE HERMETICIDAD, HERRAMIENTA, EQUIPO, MANO DE OBRA Y TODO LO NECESARIO PARA SU CORRECTA EJECUCION. | PZA | 1 |  |  | 0
470 | 26120099 | SUMINISTRO E INSTALACIÓN DE CONECTOR COBRE ROSCA INTERIOR13MM (1/2") Ø INCLUYE: ACARREO, CORTES,PEGAMENTO PARA PVC, LIJA, DESPERDICIOS, PRUEBAS DE HERMETICIDAD, HERRAMIENTA, EQUIPO, MANO DE OBRA Y TODO LO NECESARIO PARA SU CORRECTA EJECUCION. | PZA | 1 |  |  | 0
480 | 26120102 | SUMINISTRO E INSTALACIÓN DE TUBO DE CPVC HIDRÁULICO DE 13 mm (1/2") Ø INCLUYE: ACARREO, CORTES,PEGAMENTO PARA PVC, LIJA, DESPERDICIOS, PRUEBAS DE HERMETICIDAD, HERRAMIENTA, EQUIPO, MANO DE OBRA Y TODO LO NECESARIO PARA SU CORRECTA EJECUCION. | ML | 12 |  |  | 0
490 | 26120105 | SUMINISTRO E INSTALACIÓN DE CODO DE CPVC HIDRÁULICO DE 90° X 13MM (1/2") Ø INCLUYE: ACARREO, CORTES,PEGAMENTO PARA PVC, LIJA, DESPERDICIOS, PRUEBAS DE HERMETICIDAD, HERRAMIENTA, EQUIPO, MANO DE OBRA Y TODO LO NECESARIO PARA SU CORRECTA EJECUCION. | PZA | 8 |  |  | 0
500 | 26120111 | SUMINISTRO E INSTALACIÓN DE TEE DE CPVC HIDRAULICO 13MM (1/2") Ø INCLUYE: ACARREO, CORTES,PEGAMENTO PARA PVC, LIJA, DESPERDICIOS, PRUEBAS DE HERMETICIDAD, HERRAMIENTA, EQUIPO, MANO DE OBRA Y TODO LO NECESARIO PARA SU CORRECTA EJECUCION. | PZA | 1 |  |  | 0
510 | 26120114 | SUMINISTRO E INSTALACIÓN DE ADAPTADOR ROSCA EXTERIOR DE CPVC HIDRAULICO 13MM (1/2") Ø INCLUYE: ACARREO, CORTES,PEGAMENTO PARA PVC, LIJA, DESPERDICIOS, PRUEBAS DE HERMETICIDAD, HERRAMIENTA, EQUIPO, MANO DE OBRA Y TODO LO NECESARIO PARA SU CORRECTA EJECUCION. | PZA | 3 |  |  | 0
PIEZAS ESPECIALES
520 | 26160094 | CALENTADOR DE AGUA SOLAR, MARCA ECOVITA MOD. HP-15 O SIMILAR, SISTEMA PRESURIZADO (PARA USO CON HIDRONEUMÁTICO, BOMBA PRESURIZADORA O PRESIÓN DE LA CALLE), CON CAPACIDAD TOTAL DEL TANQUE 150 LTS., CON TUBOS HEAT PIPE EN ACERO INOXIDABLE, INCLUYE: SUMINISTRO E INSTALACION, MATERIALES, BASE, MANGERAS PARA CONEXCIONES A RED DE AGUA DEL EDIFICIO, VALVULAS, MATERIALES DE CONSUMO, PRUEBAS, HERRAMIENTA, EQUIPO, MANO DE OBRA Y TODO LO NECESARIO PARA SU CORRECTA EJECUCION. | PZA | 1 |  |  | 0
INSTALACIONES SANITARIAS
TUBERIAS
530 | 28100002 | RED SANITARIA CON TUBERIA DE PVC DE 4" PARED GRUESA. INCLUYE: SUMINISTRO E INSTALACION, MATERIAL, PIEZAS ESPECIALES, CORTES, DESPERDICIOS, PRUEBAS, EXCAVACION, RELLENO, RANURAS, RESANES, EQUIPO, HERRAMIENTA, MANO DE OBRA Y TODO LO NECESARIO PARA SU CORRECTA EJECUCION. | ML | 16 |  |  | 0
540 | 28100014 | RED SANITARIA CON TUBERIA DE PVC DE 2" PARED GRUESA. INCLUYE: SUMINISTRO E INSTALACION, MATERIAL, PIEZAS ESPECIALES, CORTES, DESPERDICIOS, PRUEBAS, EXCAVACION, RELLENO, RANURAS, RESANES, EQUIPO, HERRAMIENTA, MANO DE OBRA Y TODO LO NECESARIO PARA SU CORRECTA EJECUCION | ML | 28 |  |  | 0
CONEXIONES SANITARIAS
550 | 28120063 | SUMINISTRO E INSTALACION DE TEE DE PVC SANITARIO DE 50 MMØ MCA. CHARLOTE O SIMILAR O SIMILAR INCLUYE: MATERIAL, ACARREO, PEGAMENTO, PRUEBAS, EXCAVACION, RELLENO, RANURAS, RESANES, EQUIPO, HERRAMIENTA, MANO DE OBRA Y TODO LO NECESARIO PARA SU CORRECTA EJECUCION. | PZA | 3 |  |  | 0
560 | 28120067 | SUMINISTRO E INSTALACIÓN DE CODO DE PVC SANITARIO DE 90° X 50 MM (2")Ø CEDULA 40 MARCA CHARLOTTE O SIMILAR INCLUYE: MATERIAL, ACARREO, PEGAMENTO, PRUEBAS, EXCAVACION, RELLENO, RANURAS, RESANES, EQUIPO, HERRAMIENTA, MANO DE OBRA Y TODO LO NECESARIO PARA SU CORRECTA EJECUCION. | PZA | 7 |  |  | 0
570 | 28120068 | SUMINISTRO E INSTALACIÓN DE CODO DE PVC SANITARIO DE 45° X 100 MM (4")Ø CEDULA 40 MARCA CHARLOTTE O SIMILAR INCLUYE: MATERIAL, ACARREO, PEGAMENTO, PRUEBAS, EXCAVACION, RELLENO, RANURAS, RESANES, EQUIPO, HERRAMIENTA, MANO DE OBRA Y TODO LO NECESARIO PARA SU CORRECTA EJECUCION. | PZA | 1 |  |  | 0
580 | 28120069 | SUMINISTRO E INSTALACIÓN DE CODO DE PVC SANITARIO DE 45° X 50 MM (2")Ø CEDULA 40 MARCA CHARLOTTE O SIMILAR INCLUYE: MATERIAL, ACARREO, PEGAMENTO, PRUEBAS, EXCAVACION, RELLENO, RANURAS, RESANES, EQUIPO, HERRAMIENTA, MANO DE OBRA Y TODO LO NECESARIO PARA SU CORRECTA EJECUCION. | PZA | 10 |  |  | 0
DRENAJE PLUVIAL
590 | 28140010 | TUBERIA DE PVC DE 4" PARED GRUESA. INCLUYE: SUMINISTRO E INSTALACION, MATERIAL, PIEZAS ESPECIALES, CORTES, DESPERDICIOS, PRUEBAS, EXCAVACION, RELLENO, RANURAS, RESANES, EQUIPO, HERRAMIENTA, MANO DE OBRA Y TODO LO NECESARIO PARA SU CORRECTA EJECUCION. | ML | 16 |  |  | 0
600 | 28140011 | CODO DE PVC SANITARIO DE 90° X 100 MM (4")Ø CEDULA 40 MARCA CHARLOTTE O SIMILAR INCLUYE: SUMINISTRO E INSTALACION, MATERIAL, ACARREO, PEGAMENTO, PRUEBAS, EXCAVACION, RELLENO, RANURAS, RESANES, EQUIPO, HERRAMIENTA, MANO DE OBRA Y TODO LO NECESARIO PARA SU CORRECTA EJECUCION. | PZA | 8 |  |  | 0
610 | 28140012 | COLADERA HELVEX TIPO 4954 O SIMILAR, INCLUYE: SUMINISTRO E INSTALACION, MATERIALES, PEGAMENTO, RANURAS, RESANES, PRUEBAS, EQUIPO, HERRAMIENTA, MANO DE OBRA Y TODO LO NECESARIO PARA SU CORRECTA EJECUCION. | PZA | 4 |  |  | 0
INSTALACIONES ELECTRICAS
SUMINISTRO E INSTALACIÓN DE UNIDAD FLUORESCENTE, INCLUYE: CARGO DIRECTO POR EL COSTO DE MANO DE OBRA Y MATERIALES REQUERIDOS, FLETE A OBRA, ACARREO, ARMADO, MONTAJE, SOPORTES, CONEXIÓN Y PRUEBA, LIMPIEZA Y RETIRO DE SOBRANTES FUERA DE OBRA, EQUIPO DE SEGURIDAD, INSTALACIONES ESPECIFICAS, DEPRECIACIÓN Y DEMÁS CARGOS DERIVADOS DEL USO DE EQUIPO Y HERRAMIENTA, EN CUALQUIER NIVEL
620 |  | LUMINARIO ECOLOGY LIGHTIN LEDS, INTERIOR PARA SOBREPONER DE 30 X 120 PANEL LED FLA TMODELO "MANTAIII",LUMINARIO FABRICADO EN CUERPO DE ALUMINIO. DIFUSOR DE POLICARBONATO ACABADO OPAL BLANCO, EQUIPADO CON SISTEMA DE ILUMINCION ECOLEDS SM2835 DE ALTA EFICIENCIA, DE 40 W. DE POTENCIA, 3800 LUMENS, T.C. 4000°K, NW, OPTICO 120, IRC85 MULTIBOLT (90-260), DRIVER INTEGRADO, A PRUEBA DE POLVO Y HUMEDAD IP20, 70000 HRS DE VIDA UTIL, 5 AÑOS DE GARANTIA, CERTIFICACION UL, NOM ANCE, DIM. LGO 120 CMS, ANCHO 30 CMS, ALTURA 5.46 CM. CAT # OH26-1348-41-/40WNM/MV MARCA ASTRO LIGHTING SYSTEM O SIMILAR. | PZA | 25 |  |  | 0
630 |  | LUMINARIO LED LIGHTING ECOLOGY EXTERIOR PARA SOBREPONER EN MURO, SERIE OUTDOOR, MODELO ARIES WALL, LUMINARIO CONSTRUIDO EN INYECCION DE ALUMINIO ACABADO EN COLOR GRIS, DIFUSOR DE CRISTAL TEMPLADO, EQUIPADO CON UNA LAMPARA MR16 LED DE 7W DE POTENCIA, OPERA A 127V, T.C 3,000°K, GRADO DE PROTECCION IP44, DIM. LARGO: 93MM, ANCHO: 68MM, ALTURA: 80MM CAT.OHIL05-7493/LED7W/GU10/127V MARCA ASTRO | SAL | 7 |  |  | 0
640 |  | LUMINARIO LED LIGHTING ECOLOGY PARA SOBREPONER EN TECHO, SERIA CEILING SQUARE, MODELO PSC-12, LUMINARIO CONSTRUIDO EN CUERPO DE ALUMINIO, ACABADO EN PINTURA ACABADO EN COLOR BLANCO, DIFUSOR DE POLICARBONATO EN COLOR OPAL BLANCO, EQUIPADO CON UNA LAMPARA LED DE 12W, T.C 4,100°K, OPERA A 90-265V, CENTIFICADO POR LA CE y RoHS, DIM. LARGO: 170MM, ANCHO: 170MM, ALTO: 40MM, CAT OHIL PS-C-12/12W/T41K/90-265V MARCA ASTRO | SAL | 22 |  |  | 0
650 |  | LUMINARIO LED LIGHTING ECOLOGY PARA SOBREPONER EN MURO, SERIE WALL MURAL, MODELO ARIES UPDOWN, LUMINARIO CONSTRUIDO EN INYECCION DE ALUMINIO ACABADO EN PINTURA DE APLICACION ELECTROSTATICA COLOR GRIS GRAFITO(OPCION EN COLOR BLANCO), DIFUSOR DE CRISTAL TEMPLADO, EQUIPADO CON DOS LAMPARAS MR16 LED DE 2X7W DE POTENCIA, OPTICA UP-DOWN,OPERA A 127V, T.C 3,000°K, GRADO DE PROTECCION IP44, DIM. PERALTE: 93MM, ANCHO: 68MM, ALTURA: 150MM CAT.OHIL05-7494-04/2X7WLED/TC3/127V MARCA ASTRO | SAL | 14 |  |  | 0
660 |  | BASE SOCKET DE CERAMICA PARA FOCO DE 127 VCA INCLUYE: CARGO DIRECTO POR EL COSTO DE MANO DE OBRA Y MATERIALES REQUERIDOS, FLETE A OBRA, ACARREO, ARMADO, MONTAJE, SOPORTES, CONEXIÓN Y PRUEBA, LIMPIEZA Y RETIRO DE SOBRANTES FUERA DE OBRA, EQUIPO DE SEGURIDAD, INSTALACIONES ESPECIFICAS, DEPRECIACIÓN Y DEMÁS CARGOS DERIVADOS DEL USO DE EQUIPO Y HERRAMIENTA, EN CUALQUIER NIVEL | PZA | 4 |  |  | 0
670 |  | FOCO FLUORECENTE DE 20 W, 127 VCA INCLUYE: CARGO DIRECTO POR EL COSTO DE MANO DE OBRA Y MATERIALES REQUERIDOS, FLETE A OBRA, ACARREO, ARMADO, MONTAJE, SOPORTES, CONEXIÓN Y PRUEBA, LIMPIEZA Y RETIRO DE SOBRANTES FUERA DE OBRA, EQUIPO DE SEGURIDAD, INSTALACIONES ESPECIFICAS, DEPRECIACIÓN Y DEMÁS CARGOS DERIVADOS DEL USO DE EQUIPO Y HERRAMIENTA, EN CUALQUIER NIVEL | PZA | 4 |  |  | 0
680 |  | APAGADOR SENCILLO CON POLIDUCTO NARANJA DE 3/4" INC. LA INSTALACION DE ACCESORIOS. INCLUYE: SUMINISTRO DE MATERIAL CONEXIONES, CABLEADO CALIBRE 12 THHW, DUCTERIA, APAGADOR MARCA BTICINO COLOR SEGUN MUESTRA, ENCINTADO, INSTALACION, CORTES, EQUIPO, COLOCACION, HERRAMIENTA, MANIOBRAS, FLETE, EQUIPO Y TODO LO NECESARIO PARA SU CORRECTA EJECUCION Y MANO DE OBRA. | SAL | 9 |  |  | 0
690 |  | CONTACTOS ATERRIZADOS DOBLES EN AREA DE PROYECTO DE REMODELACION INCLUYE: SUMINISTRO DE MATERIALES, CAJA CHALUPA DE 2" X 4" DE LAMINA GALVANIZADA MARCA FEMSA PARED GRUESA CABLE DE COBRE TIPO THHW, CONTACTOS POLARIZADOS DE 15 AMPERES, 127 VOLTS. TAPA MARCA BTCINO COLOR SEGUN MUESRTA, POLIDUCTO DE 3/4" PARED GRUESA, ACARREOS, COLOCACION, EQUIPO, HERRAMIENTA, ENCINTADO, DESPERDICIOS, MANO DE OBRA Y TODO LO NECESARIO PARA SU CORRECTA EJECUCION. | SAL | 40 |  |  | 0
700 |  | PREPARACION ELECTRICA PARA SALIDA DE CLIMAS 220 V. INCLUYE: SUMINISTRO DE MATERIAL CONEXIONES, CABLEADO, DUCTERIA, ENCINTADO, INSTALACION, CORTES, EQUIPO, COLOCACION, HERRAMIENTA, MANIOBRAS, FLETE, EQUIPO Y TODO LO NECESARIO PARA SU CORRECTA EJECUCION Y MANO DE OBRA. | SAL | 16 |  |  | 0
710 |  | SALIDA ELECTRICA DE LAMPARA DE TECHO Y PISO CON POLIDUCTO NARANJA DE 3/4". INCLUYE: SUMINISTRO DE MATERIAL CONEXIONES, CABLEADO CALIBRE 12 THHW, DUCTERIA, ENCINTADO, INSTALACION, CORTES, EQUIPO, COLOCACION, HERRAMIENTA, MANIOBRAS, FLETE, EQUIPO Y TODO LO NECESARIO PARA SU CORRECTA EJECUCION Y MANO DE OBRA. | SAL | 80 |  |  | 0
720 |  | VENTILADOR DE TECHO INDUSTRIAL DE 105W, DE 56 ", 127VCA,60H, 235M3MIN, MOD. C-5601.CON CONTROL DE VELOCIDAD MCA. TMT | SAL | 8 |  |  | 0
730 |  | SUMINISTRO E INSTALACIÓN DE INTERRUPTOR TERMO MAGNÉTICO, ENCHUFABLE, PARA CENTRO DE CARGA, INCLUYE: CARGO DIRECTO POR EL COSTO DE MANO DE OBRA Y MATERIALES REQUERIDOS, FLETE A OBRA, ACARREO, TRAZO, FIJACIÓN, NIVELACIÓN, CONEXIÓN MECÁNICA Y ELÉCTRICA, LIMPIEZA Y RETIRO DE SOBRANTES FUERA DE OBRA, EQUIPO DE SEGURIDAD, INSTALACIONES ESPECÍFICAS, DEPRECIACIÓN Y DEMÁS CARGOS DERIVADOS DEL USO DE EQUIPO Y HERRAMIENTA, EN CUALQUIER NIVEL.
740 |  | DE 1 X 15 AMPS., 120/240 V.C.A., 10,000 C.I.N. | PZA | 22 |  |  | 0
750 |  | DE 2 X 20 AMPS., 120/240 V.C.A., 10,000 C.I.N. | PZA | 8 |  |  | 0
760 |  | SUMINISTRO E INSTALACIÓN DE TABLERO DE ZONA (ALUMBRADO Y RECEPTÁCULOS), CON ZAPATAS PRINCIPALES (ACEPTA INTERRUPTORES ATORNILLABLES), DE 2F, 3H, 240 V.C.A., 48 V.C.D., EMPOTRAR O SOBREPONER, NO INCLUYE DERIVADOS, INCLUYE: CARGO DIRECTO POR EL COSTO DE MANO DE OBRA Y MATERIALES REQUERIDOS, FLETE A OBRA, ACARREO, TRAZO, NIVELACIÓN, EMPOTRADO, ENSAMBLADO, CUERDAS, LIMPIEZA Y RETIRO DE SOBRANTES FUERA DE OBRA, EQUIPO DE SEGURIDAD, INSTALACIONES ESPECÍFICAS, DEPRECIACIÓN Y DEMÁS CARGOS DERIVADOS DEL USO DE EQUIPO Y HERRAMIENTA, EN CUALQUIER NIVEL.
770 |  | DE 30 CIRCUITOS, PARA 100 AMPS., 10,000 C.I. | PZA | 1 |  |  | 0
780 |  | SUMINISTRO Y COLOCACIÓN DE MUFA CALAVERA PARA TUBO CONDUIT, INCLUYE: CARGO DIRECTO POR EL COSTO DE MANO DE OBRA Y MATERIALES REQUERIDOS, TUBO CONDUIT, FLETE A OBRA, ACARREO, CONEXIÓN, FIJACIÓN, LIMPIEZA Y RETIRO DE SOBRANTES FUERA DE OBRA, EQUIPO DE SEGURIDAD, INSTALACIONES ESPECÍFICAS, DEPRECIACIÓN Y DEMÁS CARGOS DERIVADOS DEL USO DE EQUIPO Y HERRAMIENTA, EN CUALQUIER NIVEL. DE 53 MM. DE DIÁMETRO. | PZA | 1 |  |  | 0
790 |  | SUMINISTRO E INSTALACION DE MURETE PREFABRICADO DE CONCRETO SENCILLO CON PREPARACION PARA ACOMETIDA TRIFASICA. INCLUYE: MATERIAL, CARGA, TRASLADO Y DESCARGA DE LOS MISMOS, HERRAMIENTAS, EQUIPO Y MANO DE OBRA | PZA | 1 |  |  | 0
800 |  | SUMINISTRO Y MONTAJE DE ACOMETIDA TRIFASICA ELECTRICA COMPLETA PARA DEMANDA CONTRATADA DE 25KV A 50 KV EN BAJA TENSION TIPO CFE EM-BT303, INCLUYE: MATERIALES, HERRAMIENTA, EQUIPO, MANO DE OBRA Y TODO LO NECESARIO PARA SU BUEN FUNCIONAMIENTO. | PZA | 1 |  |  | 0
810 |  | TRAMITES Y PAGOS ANTE CFE | PZA | 1 |  |  | 0
820 |  | TRAMITES Y PAGOS A UNIDAD VERIFICADORA | PZA | 1 |  |  | 0
MUEBLES SANITARIOS
INODOROS Y MINGITORIOS
830 |  | INODORO MARCA ORION MODELO SIMONE ( DE TAZA ALARGADA) O EQUIVALENTE EN CALIDAD Y PRECIO COLOR HUESO, CON SISTEMA DE DESCARGA DUAL DE 4 Y 6 LITROS POR DESCARGA, CON ASIENTO Y TAPA DE PLASTICO MARCA ORION. INCLUYE: SUMINISTRO DE MATERIAL, COLOCACIÓN CON ACCESORIOS CUELLO, PIJAS, LLAVE DE CONTROL MARCA URREA, MANGUERA FLEXIBLE MARCA COFLEX O SIMILAR, TUBOS DE DESCARGA, ACARREOS, PRUEBAS, FLETE, EQUIPOS, HERRAMIENTA, MANO DE OBRA, Y TODO LO NECESARIO PARA SU CORRECTA EJECUCIÓN. | PZA | 6 |  |  | 0
LAVABOS
840 |  | SUMINISTRO Y FABRICACION DE LOSA DE CONCRETO DE 1.92 X 0.55 MTS.PARA COLOCACION DE 2 OVALINES, DE 10 CMS DE ESPESOR, FABRICADO EN CONCRETO F'C=150 KG7CM2, ACERO DE REFUERZO DE 3/8" EN AMBOS SENTIDOS @ 15 CMS. INCLUYE: MATERIALES, RECUBRIMIENTO CON AZULEJO CERAMICO DE 30 CMS. X 30 CMS, MARCAINTERCERAMIC MODELO KRONOS COLOR GRIS ESMALTADO O SIMILAR, ASENTADO CON ADHESIVO SOLUCION TOTAL VEXEL, CON FALDON SUPERIOR DE 10 CMS E INFERIOR DE 15 CMS, COLOCADO A PLOMO Y REGLA, CORTES RECTOS Y A 45°, REMATES, CHAFLANES, FILETES EN ESQUINAS, EMBOQUILLADO CON BOQUILLA BLANCO ANTIGUO SIN ARENA MARCA LATICRET, DESPERDICIOS, HABILITADO, ARMADO, COLADO, CURADO ACARREOS, HERRAMIENTA, EQUIPO, MATERIAL DE CONSUMO, MANO DE OBRA Y TODO LO NECESARIO PARA SU CORRECTA EJECUCION. | PZA | 2 |  |  | 0
850 |  | SUMINISTRO Y COLOCACIÓN DE LAVABO OVALIN COLOR BLANCO DE SOBREPONER, MARCA ORION MODELO VENUS O SIMILAR UN SOLO TALADRO INCLUYE: ACCESORIOS DE INSTALACIÓN, TRAMPA PVC, COFFLEX, DESAGÜE Y TODO LO NECESARIO PARA SU CORRECTA EJECUCIÓN Y FUNCIONAMIENTO. | PZA | 4 |  |  | 0
860 | 36140002 | SUMINISTRO Y COLOCACION DE LLAVE TEMPORIZADORA DE SISTEMA DE "PUSH" DE 1.5 GPM MCA. AMERICAN STANDARD MOD. 1340109MX EN ACABADO CROMADO O EQUIVALENTE, INCLUYE: MATERIALES, MANO DE OBRA, HERRAMIENTA, ACARREO, FLETE A OBRA DEL MATERIAL, MANGERA FLEXIBLE COFLEX O SIMILAR, FIJACION, PRUEBAS, AJUSTE Y RETIRO DE SOBRANTES FUERA DE OBRA. | PZA | 4 |  |  | 0
870 |  | SUMINISTRO Y COLOCACION DE LLAVE INDIVIDUAL CON ROSCA PARA MANGUERA MCA. URREA MOD. 19CR EN ACABADO CROMADO O EQUIVALENTE INCLUYE: MATERIALES, MANO DE OBRA, HERRAMIENTA, ACARREO, FLETE A OBRA DEL MATERIAL, FIJACION, PRUEBAS, AJUSTE Y RETIRO DE SOBRANTES FUERA DE OBRA. | PZA | 3 |  |  | 0
CANCELERIA
VENTANAS
880 |  | VENTANA CORREDIZA DE CANCEL DE ALUMINIO NATURAL DE 2" CON CRISTAL DE 6 MM TRANSLUCIDO, MEDIDAS 2.18 MTS DE ANCHO X 0.80 MTS DE ALTO. INCLUYE: SUMINISTRO Y COLOCACION, MATERIALES, HERRAJES, ELEMENTOS DE FIJACIÓN, HERRAMIENTA, EQUIPO, MANO DE OBRA Y TODO LO NECESARIO PARA SU CORRECTA EJECUCIÓN. | PZA | 12 |  |  | 0
890 |  | VENTANA CORREDIZA DE CANCEL DE ALUMINIO NATURAL DE 2" CON CRISTAL DE 6 MM TRANSLUCIDO, MEDIDAS 2.43 MTS DE ANCHO X 0.80 MTS DE ALTO. INCLUYE: SUMINISTRO Y COLOCACION, MATERIALES, HERRAJES, ELEMENTOS DE FIJACIÓN, HERRAMIENTA, EQUIPO, MANO DE OBRA Y TODO LO NECESARIO PARA SU CORRECTA EJECUCIÓN. | PZA | 6 |  |  | 0
900 |  | VENTANA CORREDIZA DE CANCEL DE ALUMINIO NATURAL DE 2" CON CRISTAL DE 6 MM TRANSLUCIDO, MEDIDAS 2.58 MTS DE ANCHO X 0.80 MTS DE ALTO. INCLUYE: SUMINISTRO Y COLOCACION, MATERIALES, HERRAJES, ELEMENTOS DE FIJACIÓN, HERRAMIENTA, EQUIPO, MANO DE OBRA Y TODO LO NECESARIO PARA SU CORRECTA EJECUCIÓN. | PZA | 3 |  |  | 0
CARPINTERIA
PUERTAS
910 | 40100047 | PUERTA DE MADERA DE TAMBOR 0.90 X2.20 MTS EN MADERA TIPO BANAK DE 6 MMTERMINADA CON MANCHA COLOR CAOBA, SELLADOR Y LACA POLIESTER TRANSPARENTE, INCLUYE: VISAGRAS, CERRADURA TIPO GEORGIAN NIQUEL SATINADO CON LLAVE, MARCO DE MADERA 6" X 4" CON MISMO ACABADO DE LA PUERTA, MATERIALES, EQUIPO, TORNILLERIA, ELEMENTOS DE FIJACION, HERRAMIENTA, MANO DE OBRA Y TODO LO NECESARIO PARA SU CORRECTA EJECUCION. | PZA | 3 |  |  | 0
920 | 40100048 | PUERTA DE 1.00 X 2.20 MTS DE TAMBOR Y MARCO DE MADERA DE PRIMERA. CUBIERTAS DE ACERO LISAS EN COLOR BLANCO PARA EXTERIOR, RESISTENTE AL POLVO Y AL AGUA, DURABLE, RESISTENTE A LA CORROSIÓN, ACABADO MATE, INCLUYE: VISAGRAS, CERRADURA TIPO COMBO MANIJA OLIMPIC NÍQUEL SATINADO CON LLAVE, MARCO METALICO CON MISMO ACABADO DE LA PUERTA, MATERIALES, EQUIPO, TORNILLERIA, ELEMENTOS DE FIJACION, HERRAMIENTA, MANO DE OBRA Y TODO LO NECESARIO PARA SU CORRECTA EJECUCION. | PZA | 6 |  |  | 0
HERRERIA
PROTECTORES
930 | 42120001 | CORTINA DE 3.00 X 2.20 MTS ESTILO AMERICANO O CORTINA PLANA, CON TIRA TIPO AMERICANA PINTRO O SIMILAR, COLOR BLANCO CALIBRE 22, CON MECANISMO DE ENROLLE CON OPERACIÓN MECANICA (CADENA), INCLUYE: SUMINISTRO Y COLOCACION, HERRAMIENTA, GUIAS LATERALES, SOPORTES DEL MECANISMO, EQUIPO, MANO DE OBRA Y TODO LO NECESARIO PARA SU CORRECTA EJECUCION | PZA | 3 |  |  | 0
940 | 42120002 | PROTECTOR DE VENTANA, DE 2.18 MTS X 0.80 MTS, CON BASTIDOR DE PERFIL DE 3" X 1 1/2" CALIBRE 18 Y BARROTES GRUESOS DE PERFIL 3" X 1 1/2" CALIBRE 18 Y BARROTES DELGADOS DE TUBO REDONDO DE 1/12" CALIBRE 18. VER DETALLE EN PLANO, ANCLADO MURO DE BLOCK, INCLUYE: SUMINISTRO E INSTALACION, MATERIALES, HERRAMIENTA, EQUIPO, MANO DE OBRA Y TODO LO NECESARIO PARA SU CORRECTA EJECUCION. | PZA | 12 |  |  | 0
950 | 42120003 | PROTECTOR DE VENTANA, DE 2.43 MTS X 0.80 MTS, CON BASTIDOR DE PERFIL DE 3" X 1 1/2" CALIBRE 18 Y BARROTES GRUESOS DE PERFIL 3" X 1 1/2" CALIBRE 18 Y BARROTES DELGADOS DE TUBO REDONDO DE 1/12" CALIBRE 18. VER DETALLE EN PLANO, ANCLADO MURO DE BLOCK, INCLUYE: SUMINISTRO E INSTALACION, MATERIALES, HERRAMIENTA, EQUIPO, MANO DE OBRA Y TODO LO NECESARIO PARA SU CORRECTA EJECUCION. | PZA | 6 |  |  | 0
960 |  | PROTECTOR DE VENTANA, DE 2.52 MTS X 0.80 MTS, CON BASTIDOR DE PERFIL DE 3" X 1 1/2" CALIBRE 18 Y BARROTES GRUESOS DE PERFIL 3" X 1 1/2" CALIBRE 18 Y BARROTES DELGADOS DE TUBO REDONDO DE 1/12" CALIBRE 18. VER DETALLE EN PLANO, ANCLADO MURO DE BLOCK, INCLUYE: SUMINISTRO E INSTALACION, MATERIALES, HERRAMIENTA, EQUIPO, MANO DE OBRA Y TODO LO NECESARIO PARA SU CORRECTA EJECUCION. | PZA | 3 |  |  | 0
ACABADOS
PISOS
970 |  | EMPASTADO CON MORTERO CEMENTO ARENA 1:4 FINO, DE 2 CM APROXIMADOS DE ESPESOR PARA RECIBIR PISO. INCLUYE: SUMINISTRO DE MATERIALES, HERRAMIENTA, EQUIPO, MANO DE OBRA Y TODO LO NECESARIO PARA SU CORRECTA EJECUCIÓN. | M2 | 177 |  |  | 0
980 | 44100024 | PISO PORCELANICO ESMALTADO PULIDO RECTIFICADO DE 60 X 60 CMS MARCA DALTILE MOD. CREMA MARFIL ZE60 O SIMILAR COLOR NATURAL, COLOCADO A HUESO CON ADHESIVO CREST Y BOQUILLA ANTIHONGOS, INCLUYE: SUMINISTRO Y COLOCACION, MATERIALES, CORTES, DESPERDICIOS, HERRAMIENTA, EQUIPO, MANO DE OBRA Y TODO LO NECESARIO PARA SU CORRECTA EJECUCION. | M2 | 177 |  |  | 0
990 | 44100025 | ZOCLO A BASE DE PISO PORCELANICO ESMALTADO PULIDO RECTIFICADO DE 10 X 60 CMS MARCA DALTILE MOD. CREMA MARFIL ZE60 O SIMILAR COLOR NATURAL, COLOCADO A HUESO CON ADHESIVO CREST Y BOQUILLA ANTIHONGOS, INCLUYE: SUMINISTRO Y COLOCACION, MATERIALES, CORTES, DESPERDICIOS, HERRAMIENTA, EQUIPO, MANO DE OBRA Y TODO LO NECESARIO PARA SU CORRECTA EJECUCION. | ML | 114 |  |  | 0
CIELOS Y PLAFONES
1000 | 44120003 | COLOCACIÓN DE PINTURA VINIL-ACRILICA EN CIELOS MARCA BEREL TIPO BERELEX O EQUIVALENTE EN CALIDAD Y PRECIO DOS MANOS COLOR SEGUN MUESTRA. INCLUYE: SUMINISTROS, PROTECCIÓN DE AREAS ADYACENTES, SELLADOR VINIL ACRÍLICO MARCA BEREL NO 580 O EQUIVALENTE, ANDAMIOS, DESPERDICIOS, HERRAMIENTA, EQUIPO, MATERIAL DE CONSUMO, MANO DE OBRA Y TODO LO NECESARIO PARA SU CORRECTA EJECUCIÓN. | M2 | 456 |  |  | 0
MUROS
1010 | 44140003 | COLOCACIÓN DE PINTURA VINIL-ACRILICA EN MUROS MARCA BEREL TIPO BERELEX O EQUIVALENTE EN CALIDAD Y PRECIO DOS MANOS COLOR SEGUN MUESTRA. INCLUYE: SUMINISTROS, PROTECCIÓN DE AREAS ADYACENTES, SELLADOR VINIL ACRÍLICO MARCA BEREL NO 580 O EQUIVALENTE, ANDAMIOS, DESPERDICIOS, HERRAMIENTA, EQUIPO, MATERIAL DE CONSUMO, MANO DE OBRA Y TODO LO NECESARIO PARA SU CORRECTA EJECUCIÓN. | M2 | 1045 |  |  | 0
1020 | 44140023 | AZULEJO CERAMICO DE 30 CMS. X 45 CMS. EN MUROS MARCA DALTILE MODELO PRAGA COLOR CREMA MARFIL O EQUIVALENTE EN CALIDAD Y PRECIO. INCLUYE: SUMINISTRO E INSTALCION, MATERIAL, COLOCADO CON ADHESIVO CREST, EMBOQUILLADO, LECHEREADO CON BOQUICREST, CORTES, DESPERDICIOS, ACARREOS, HERRAMIENTA, MATERIAL DE CONSUMO, LIMPIEZA Y TODO LO NECESARIO PARA SU CORRECTA EJECUCION Y MANO DE OBRA. | M2 | 152 |  |  | 0
AZOTEAS Y PRETILES
1030 |  | PRETIL DE 60 CMS DE ALTO, A BASE DE DE BLOCK ASENTADO CON MORTERO CEMENTO-ARENA PROP. 1:4. INCLUYE: SUMINISTRO Y COLOCACION DE MATERIALES, ACARREO, ELEVACIONES, ANDAMIAJES, TRAZOS, CORTES, DESPERDICIOS, RETIRO DE SOBRANTES FUERA DE LA OBRA, EQUIPO, HERRAMIENTA Y MANO DE OBRA EN CUALQUIER NIVEL. | ML | 165 |  |  | 0
1040 | 44160001 | SUMINISTRO Y COLOCACIÓN DE EMPASTADO EN LOSA PARA DAR PENDIENTE DE 7 CM DE ESPESOR PROMEDIO A BASE DE APLICACIÓN DE MORTERO CEMENTO-TERMOLITA, INCLUYE: MATERIAL, MANO DE OBRA, ANDAMIOS, HERRAMIENTA, EQUIPO Y TODO LO NECESARIO PARA SU CORRECTA EJECUCION. | M2 | 262 |  |  | 0
1050 | 44160005 | SUMINISTRO Y COLOCACIÓN DE IMPERMEABILIZACIÓN ELASTOMERICA MCA. TERMOTEK BLANCO, GARANTIA DE 5 AÑOS O SIMILAR EN CALIDAD, SILICONIZADO Y FIBRATADO EN LOSA Y PRETILES. INCLUYE: SUMINISTRO Y COLOCACION, MATERIALES, LIMPIEZA GENERAL DE LA SUPERFICIE, SELLAMIENTOS CON CEMENTO PLASTICO EN GRIETAS, ANGULOS DE PRETILES, CUELLOS DE TUBERIAS Y BASES DE TINACOS, APLICACIÓN DE UNA CAPA DE SELLADOR, APLICACION DE UNA CAPA DE IMPERMEABILIZANTE, , CON REFUERZO DE ALMA DE POLIESTER DE 170 A 180 GRS./M2 Y UNA SEGUNDA CAPA DE IMPERMEABILIZANTE, MATERIAL, HERRAMIENTA, EQUIPO Y MANO DE OBRA Y TODO LO NECESARIO PARA SU CORRECTA EJECUCIÓN. | M2 | 300 |  |  | 0
GAS LP
TUBERIA
1060 | 66120004 | SUMINISTRO E INSTALACION DE TUBO DE COBRE TIPO "L" 13 MM (1/2") Ø MARCA NACOBRE O SIMILAR INCLUYE: ACARREO, SOLDADURA, PASTA, LIJA, DESPERDICIO, PRUEBAS Y HERRAMIENTAS. | ML | 17 |  |  | 0
1070 | 66120005 | SUMINISTRO E INSTALACION DE TUBO DE COBRE TIPO "L" 19 MM (3/4") Ø MARCA NACOBRE O SIMILAR INCLUYE: ACARREO, SOLDADURA, PASTA, LIJA, DESPERDICIO, PRUEBAS Y HERRAMIENTAS. | ML | 2.5 |  |  | 0
CONEXIONES
1080 | 66140030 | SUMINISTRO E INSTALACIÓN DE REDUCCIÓN BUSHING DE COBRE DE 19 MM X 13 MM Ø MCA. NACOBRE O SIMILAR INCLUYE: ACARREO, SOLDADURA, PASTA, LIJA, DESPERDICIOS, PRUEBAS DE HERMETICIDAD HERRAMIENTA, EQUIPO, MANO DE OBRA Y TODO LO NECESARIO PARA SU CORRECTA EJECUCION | PZA | 1 |  |  | 0
1090 | 66140055 | SUMINISTRO E INSTALACIÓN DE CODO DE COBRE DE 90° X 13 MM (1/2") Ø O SIMILAR INCLUYE: ACARREO, CORTES, SOLDADURA, PASTA, LIJA, DESPERDICIOS, PRUEBAS DE HERMETICIDAD HERRAMIENTA, EQUIPO, MANO DE OBRA Y TODO LO NECESARIO PARA SU CORRECTA EJECUCION | PZA | 4 |  |  | 0
1100 | 66140056 | SUMINISTRO E INSTALACIÓN DE CODO DE COBRE DE 90° X 19 MM (3/4") Ø MCA. NACOBRE O SIMILAR INCLUYE: ACARREO, CORTES, SOLDADURA, PASTA, LIJA, DESPERDICIOS, PRUEBAS DE HERMETICIDAD HERRAMIENTA, EQUIPO, MANO DE OBRA Y TODO LO NECESARIO PARA SU CORRECTA EJECUCION | PZA | 1 |  |  | 0
1110 | 66140060 | SUMINISTRO E INSTALACIÓN DE TEE DE COBRE 13 MM Ø MARCA NACOBRE O SIMILAR, INCLUYE: ACARREO, CORTES, SOLDADURA, PASTA, LIJA, DESPERDICIOS, PRUEBAS DE HERMETICIDAD HERRAMIENTA, EQUIPO, MANO DE OBRA Y TODO LO NECESARIO PARA SU CORRECTA EJECUCION | PZA | 1 |  |  | 0
VALVULAS
1120 | 66160009 | SUMINISTRO E INSTALACIÓN DE VÁLVULA DE SEGURIDAD DE 13 MM (1/2") Ø MARCA URREA O SIMILAR INCLUYE: ACARREO, SELLAROSCAS, PRUEBAS Y HERRAMIENTA. | PZA | 1 |  |  | 0
1130 | 66160010 | SUMINISTRO E INSTALACIÓN DE VÁLVULA DE SEGURIDAD DE 19 MM (3/4") Ø MARCA URREA O SIMILAR INCLUYE: ACARREO, SELLAROSCAS, PRUEBAS Y HERRAMIENTA. | PZA | 1 |  |  | 0
1140 | 66160011 | SUMINISTRO E INSTALACIÓN DE VÁLVULA DE LLENADO 1 3/A" ALMEX X 3/4" MNPT INCLUYE: ACARREO, SELLAROSCAS, PRUEBAS DE HERMETICIDAD HERRAMIENTA, EQUIPO, MANO DE OBRA Y TODO LO NECESARIO PARA SU CORRECTA EJECUCION | PZA | 1 |  |  | 0
EQUIPOS
1150 | 66180004 | SUMINISTRO E INSTALACION TANQUE ESTACIONARIO MCA. CYTSA O SIMILAR CON CAPACIDAD 190 LTS. INCLUYE: MANIOBRAS, SUPERVISION, PRUEBAS , VALVULA DE SERVICIO INTEGRADA AL TANQUE, ACARREO, COLOCACION, HERRAMIENTAS Y MATERIAL DE CONSUMO PARA DEJAR OPERANDO A SATISFACCIÓN DEL CLIENTE CON CAPACITACION DE PERSONAL OPERARIO. (NO INCLUYE SUMINISTRO DEL GAS) | PZA | 1 |  |  | 0
TECHUMBRE
MOVIMIENTOS DE TIERRAS
CARGA Y ACARREO
1160 | 14140014 | CARGA, ACARREO Y DESCARGA DEL MATERIAL PRODUCTO DEL CORTE, A TIRO LIBRE A SITIO APROBADO POR MUNICIPIO, VOLUMEN MEDIDO EN SECCION. INCLUYE: EQUIPO Y MANO DE OBRA Y TODO LO NECESARIO PARA LA CORRECTA EJECUCION DE LOS TRABAJOS. | M3 | 41 |  |  | 0
EXCAVACIONES Y PERFORACIONES
1170 | 14160005 | EXCAVACIONES EN MATERIAL TIPO I Y II PARA CIMENTACIONES POR MEDIOS MECÁNICOS, VOLUMEN MEDIDO EN SECCION, INCLUYE: AFINE, TALUDES DE LA EXCAVACIÓN, MAQUINARIA, HERRAMIENTA, EQUIPO, MANO DE OBRA Y ACAMELLONAMIENTO PARA SU POSTERIOR RETIRO O REUTILIZACIÓN. | M3 | 41 |  |  | 0
RELLENOS Y TERRAPLENES
1180 | 14200002 | RELLENO CON MATERIAL DE BANCO EN CAPAS DE 20 CM DE ESPESOR, COMPACTADAS AL 95% DE SU PVSM, VOLUMEN MEDIDO EN SECCION, INCLUYE: MATERIAL, AGUA, HOMOGENIZACIÓN, EQUIPO, HERRAMIENTAS Y MANO DE OBRA. VOLUMEN MEDIDO EN SECCION | M3 | 30 |  |  | 0
SUBESTRUCTURA
PLANTILLA
1190 |  | PLANTILLA DE CONCRETO SIMPLE F C=150 KG/CM² DE 10CM DE ESPESOR, SOBRE LA EXCAVACIÓN RECIENTE, APISONANDO LA SUPERFICIE DE LA EXCAVACIÓN CON PISÓN MECANICO. INCLUYE: MATERIALES, AGUA, DESPERDICIOS, HERRAMIENTA, EQUIPO Y MANO DE OBRA. | M2 | 27
CIMENTACION
1200 | 20140001 | CIMBRA Y DESCIMBRA COMÚN PARA ZAPATAS, MEDIDA A LINEAS DE PROYECTO, UTILIZANDO MADERA, LOS TROQUELES Y DEMAS REFUERZOS SERÁN DISEÑADOS POR EL CONTRATISTA, ASI COMO MOLDURAS Y CHAFLANES RESPETANDO LA GEOMETRIA DE LAS MISMAS, INCLUYE: TRAZO, FABRICACIÓN, CORTE, HABILITACION, DESPERDICIOS, COLOCACION, MATERIALES, MANO DE OBRA, EQUIPO Y OBRA FALSA | M2 | 17 |  |  | 0
1210 | 20140002 | ACERO DE REFUERZO EN ZAPATAS A BASE DE VARILLAS CORRUGADAS DE Fy=4,200 KG/CM2, AMARRADO EN EL LUGAR CON ALAMBRE RECOCIDO, INCLUYE: MATERIALES, CORTES, DESPERDICIOS, TRASLAPES (VER DETALLES DEL REFUERZO EN PLANOS), HABILITADO, COLOCACIÓN, ACARREOS, GANCHOS, SILLETAS, HERRAMIENTA, EQUIPO Y MANO DE OBRA | KG | 483 |  |  | 0
1220 | 20140003 | CONCRETO PREMEZCLADO EN PLANTA DOSIFICADORA PARA ZAPATAS DE F'c=200 KG/CM2, TMA 3/4", REVENIMIENTO MÍNIMO DE 18 CM, COLADO SEGÚN LAS NORMAS DEL ACI, CURADO CON MEMBRANA.INCLUYE: SUMINISTRO, COLOCACIÓN, VIBRADO, BOMBEO, DESPERDICIOS, MANO DE OBRA, HERRAMIENTAS Y EQUIPO. | M3 | 8.3 |  |  | 0
PEDESTALES
1230 | 20160002 | ACERO DE REFUERZO EN DADOS, A BASE DE VARILLAS CORRUGADAS Fy= 4,200 k/cm². INCLUYE: MATERIALES, CORTES, DESPERDICIOS, TRASLAPES (VER DETALLES DEL REFUERZO EN PLANOS), HABILITADO, COLOCACIÓN, ACARREOS, GANCHOS, SILLETAS, HERRAMIENTA, EQUIPO Y MANO DE OBRA | KG | 583 |  |  | 0
1240 | 20160003 | CONCRETO PREMEZCLADO EN PLANTA DOSIFICADORA PARA DADOS CON ADITIVO SUPERFLUIDIZANTE Y/O REDUCTOR DE AGUA DE ALTO RANGO DE F'c=250 KG/CM2, TMA 3/4", REVENIMIENTO MÍNIMO DE 18 CM, COLADO SEGÚN LAS NORMAS DEL ACI, CURADO CON MEMBRANA. INCLUYE: SUMINISTRO, CO | M3 | 3.1 |  |  | 0
1250 | 20160004 | CIMBRA Y DESCIMBRA COMUN PARA PEDESTAL, MEDIDA A LINEAS DE PROYECTO, AREA DE CONTACTO, UTILIZANDO MADERA DE PINO, LOS TROQUELES Y DEMAS REFUERZOS SERÁN DISEÑADOS POR EL CONTRATISTA, ASI COMO MOLDURAS Y CHAFLANES RESPETANDO LA GEOMETRIA DE LAS MISMAS. INCLUYE: TRAZO, FABRICACIÓN, CORTE, HABILITACION, DESPERDICIOS, COLOCACION, MATERIALES, MANO DE OBRA, EQUIPO Y OBRA FALSA | M2 | 20.7 |  |  | 0
1260 |  | ANCLAS MARCA AN-1 A BASE DE ACERO REDONDO LISO DE 1" DE DIAM. 90 CM X 20 CMS CON ROSCA STD EN UN EXTREMO DE 10. CM DE LARGO, ACERO ASTM A-36, TUERCA Y ARANDELA. INCLUYE: MATERIALES, CORTES, DESPERDICIOS, SOLDADURA, PINTURA ANTICORROSIVA, HERRAMIENTA, EQUIPO Y MANO DE OBRA | PZA | 48 |  |  | 0
SUPERESTRUCTURA
ACERO ESTRUCTURAL
1270 | 22200001 | SUMINISTRO Y FABRICACIÓN DE ESTRUCTURA METÁLICA A BASE DE TRABES "I" FORMADAS CON 3 PLACAS DE ACERO ASTM A36 CERTIFICADO, SOLDADAS ENTRE SI DE ACUERDO A PLANOS (CONSIDERAR LOS DESCALIBRES DE MATERIAL Y SOLDADURAS. EL VOLUMEN MEDIDO ES "PESO PLANO"), INCLUYE CORTE CURVO DE ALMAS, DESPERDICIOS, FABRICACIÓN CON MÁQUINAS SEMIAUTOMÁTICAS O AUTOMÁTICAS, SOLDADURAS (NORMAS AWS), PLACAS PARA ATIESADORES, PLACAS PARA DIAFRAGMAS, AGUJEROS TALADRADOS, COLOCACION DE CONECTORES DE CORTE EN PATINES SUPERIORES, MANIOBRAS, GRÚAS EN TALLER PARA LOGRAR UNIONES A TOPE DE PENETRACIÓN COMPLETA, PRUEBAS ULTRASÓNICAS Y RADIOGRÁFICAS, EQUIPO Y MANO DE OBRA. | KG | 1866 |  |  | 0
1280 | 22200002 | SUMINISTRO Y FABRICACIÓN DE ESTRUCTURA METÁLICA A BASE DE TRABES "I" FORMADAS CON 3 PLACAS DE ACERO ASTM A50 CERTIFICADO, SOLDADAS ENTRE SI DE ACUERDO A PLANOS (CONSIDERAR LOS DESCALIBRES DE MATERIAL Y SOLDADURAS. EL VOLUMEN MEDIDO ES "PESO PLANO"), INCLUYE CORTE CURVO DE ALMAS, DESPERDICIOS, FABRICACIÓN CON MÁQUINAS SEMIAUTOMÁTICAS O AUTOMÁTICAS, SOLDADURAS (NORMAS AWS), PLACAS PARA ATIESADORES, PLACAS PARA DIAFRAGMAS, AGUJEROS TALADRADOS, COLOCACION DE CONECTORES DE CORTE EN PATINES SUPERIORES, MANIOBRAS, GRÚAS EN TALLER PARA LOGRAR UNIONES A TOPE DE PENETRACIÓN COMPLETA, PRUEBAS ULTRASÓNICAS Y RADIOGRÁFICAS, EQUIPO Y MANO DE OBRA. | KG | 8260 |  |  | 0
PINTURA PARA RECUBRIMIENTO DE ESTRUCTURA METALICA
1290 |  | PINTURA PARA ELEMENTOS METALICOS DE ACUERDO AL SIGUIENTE PROCEDIMIENTO: LIMPIEZA CON CHORRO DE ARENA, SE APLICARÁN DOS CAPAS DE PRIMARIO INORGÁNICO DE CROMATO DE ZINC (PRIMER POLYFORM 1220 O EQUIVALENTE). SE APLICARÁN 7 MANOS DE (O LAS REQUERIDAS) DE POLYFORM PINTURA CRISTAL DE 11000 O SIMILAR, COLOR 315-04 O PANTONE 430-C (VERIFICAR CONLA SUPERVICION.) HASTA ALCANZAR UN TOTAL DE 15 MILÉSIMAS DE PULGADAS DE ESPESOR. | KG | 10126 |  |  | 0
LOSA
1300 |  | LAMINA GALVANIZADA PINTRO O SIMILAR, R-72 CAL.24 COLOR BLANCO PARA CUBIERTA, INCLUYE: SUMINISTRO DE MATERIALES, DESPERDICIOS, TRASLAPE, ACARREOS AL LUGAR DE SU UTILIZACION, ELEMENTOS DE FIJACION, ANDAMIOS, HERRAMIENTA, NIVELACION, MANO DE OBRA Y TODO LO NECESARIO PARA SU CORRECTA EJECUCION | M2 | 230 |  |  | 0
1310 |  | PREPARACIÓN, SUMINISTRO Y APLICACIÓN DE RECUBRIMIENTO ANTICALOR-REFLECTIVO DE GRAN EMISIVIDAD MARCA DUBREK O SIMILAR SALIENDO UNA EMULSIÓN DE CONSISTENCIA LIQUIDA BASE AGUA, COMPUESTA DE RESINAS INERTES, QUE FORMAN UNA CARPETA AUTOADHERIBLE COMO PRINCIPAL OBJETIVO REDUCIR Y DISIPAR EL 93% DEL CALOR URRADIADO POR EL SOL, CON VALORES DE REFLECTANCIAS SOLAR DE 90.6%, EMISIVIDAD TÉRMICA DE .88, DENSIDAD DE 1.215 A 1.285 KG/L, COLOR BLANCO, SIENDO NO IMPERMEABILIZANTE, PARA APLICARSE EN LAMINA GALVANIZADA, EPLICADA EN CUATRO CAPAS CRUZADAS DE .012 MM. PRODUCTO TERMIDADO, REDUCE LA INCIDENCIA SOLAR ENTRE 20 A 42°C, INCLUYE: BASE DE RECUBRIMIENTO ANTICALOR, MANO DE OBRA CALIFICADA, PREPARACIÓN DE SUPERFICIE, PRUEBAS DE ADHERENCIA, ESTUDIO ENERGÉTICO DE CANTIDAD DE ENERGIA ELIMINADA Y GARANTÍA DE 5 AÑOS POR ESCRITO. | M2 | 230 |  |  | 0
ALBAÑILERIA
BANQUETAS Y RAMPAS
1320 |  | RAMPA DE 10 CM DE ESPESOR DE CONCRETO PREMEZCLADO EN PLANTA, FC=150 KG/CM2, T.M.A. 3/4", CON MALLA ELECTROSOLDADA 6X6-10/10, CON JUNTAS DE EXPANSION CADA 1.20M, ACABADO INTEGRAL AL COLADO DE ESCOBILLADO, ARISTAS REDONDEADAS, INCLUYE: MATERIALES, EXCAVACIÓN, CIMBRA, DESCIMBRA, COMPENSACION Y NIVELACION DEL TERRENO, COMPACTADO DE LA SUPERFICIE AL 95% DE SU PVSM, CURADO CON MEMBRANA, HERRAMIENTA, MANO DE OBRA Y EQUIPO. | M2 | 50 |  |  | 0
FIRMES
1330 | 24140023 | FIRME 10CM DE ESPESOR ACABADO PULIDO, DE CONCRETO PREMEZCLADO EN PLANTA DOSIFICADORA DE F'C=150 KG/CM2, TAMAÑO MÁXIMO DE AGREGADO DE 19 MM, REFORZADO CON MALLA ELECTROSOLDADA 6-6-10/10, . COLADO CON JUNTAS DE DILATACIÓN SEGÚN ESPECIFICACIONES DE PROYECTO. INCLUYE: AFINE DE MATERIAL DESCUBIERTO Y COMPACTADO AL 95% DE SU P.V.S.M., SUMINISTRO DE MATERIALES, TRANSPORTE, BOMBEO, COLOCACIÓN, VIBRADO, CURADO, AGUA, CIMBRA Y DESCIMBRA, CORTES, DESPERDICIOS, TRASLAPES, ALAMBRE, SILLETAS, HERRAMIENTA, PRUEBAS DE LABORATORIO, JUNTAS, EQUIPO Y MANO DE OBRA. | M2 | 232 |  |  | 0
INSTALACIONES ELECTRICAS
1340 |  | SUMINISTRO E INSTALACIÓN DE UNIDAD FLUORESCENTE, INCLUYE: CARGO DIRECTO POR EL COSTO DE MANO DE OBRA Y MATERIALES REQUERIDOS, FLETE A OBRA, ACARREO, ARMADO, MONTAJE, SOPORTES, CONEXIÓN Y PRUEBA, LIMPIEZA Y RETIRO DE SOBRANTES FUERA DE OBRA, EQUIPO DE SEGURIDAD, INSTALACIONES ESPECIFICAS, DEPRECIACIÓN Y DEMÁS CARGOS DERIVADOS DEL USO DE EQUIPO Y HERRAMIENTA, EN CUALQUIER NIVEL
1340.1 |  | LUMINARIO INDUSTRIAL LEDS LIGTHTING ECOLOGY PARA SUSPENDER EN TECHO O ESTRUCTURA, SERIE I-LED MODELO FACTORY LED, LUMINARIO CONSTRUIDO EN CUERPO DE ALUMINIO, ACABADO EN PINTURA COLOR GRIS, EQUIPADO CON UNA LAMPARA LED DE ALTA EFICIENCIA, DE 200 W. DE POTENCIA, T.C. 5 000 °K, OPERA A 100-277VCA, DRIVER MULTYVOLT INTEGRADO, 70 000 HRS DE VIDA UTIL, 3 AÑOS DE GARANTIA, GRADO DE PROTECCCION IP 66, CERTIFICACION UL, HERMETICO SELLADO A PRUEBA DE POLVO, HUMEDAD Y HHUBIA, DIM. DIAMETRO 400 MM, ALTURA 194 MM, CAT # OHILRHBD200Z0201/200W/100-277V/IP66 MARCA ASTRO LIGHTING SYSTEM O SIMILAR. | PZA | 6
1350 |  | SUMINISTRO E INSTALACIÓN DE CONDULET OVALADO COMPLETO CON TAPA Y EMPAQUE, INCLUYE; CARGO DIRECTO POR EL COSTO DE MANO DE OBRA Y MATERIALES REQUERIDOS, FLETE A OBRA , ACARREO, FIJACIÓN, LIMPIEZA Y RETIRO DE SOBRANTES FUERA DE OBRA, EQUIPO DE SEGURIDAD, INSTALACIONES ESPECÍFICAS, DEPRECIACIÓN Y DEMÁS CARGOS DERIVADOS DEL USO DE EQUIPO Y HERRAMIENTA, EN CUALQUIER NIVEL.
1350.1 |  | TIPO LB DE 21 MM DE DIAM | PZA | 6
1350.2 |  | TIPO T DE 21 MM DE DIAM | PZA | 6
1360 |  | SUMINISTRO E INSTALACIÓN DE CONECTOR PARA CABLE USO RUDO , INCLUYE; CARGO DIRECTO POR EL COSTO DE MANO DE OBRA Y MATERIALES REQUERIDOS, FLETE A OBRA , ACARREO, FIJACIÓN, LIMPIEZA Y RETIRO DE SOBRANTES FUERA DE OBRA, EQUIPO DE SEGURIDAD, INSTALACIONES ESPECÍFICAS, DEPRECIACIÓN Y DEMÁS CARGOS DERIVADOS DEL USO DE EQUIPO Y HERRAMIENTA, EN CUALQUIER NIVEL.
1360.1 |  | DE 21 MM DE DIAM. | PZA | 10
1370 |  | SUMINISTRO E INSTALACIÓN DE INTERRUPTOR TERMO MAGNÉTICO, ENCHUFABLE, PARA MONTARSE EN RIEL DIN, INCLUYE: CARGO DIRECTO POR EL COSTO DE MANO DE OBRA Y MATERIALES REQUERIDOS, FLETE A OBRA, ACARREO, TRAZO, FIJACIÓN, NIVELACIÓN, CONEXIÓN MECÁNICA Y ELÉCTRICA, LIMPIEZA Y RETIRO DE SOBRANTES FUERA DE OBRA, EQUIPO DE SEGURIDAD, INSTALACIONES ESPECÍFICAS, DEPRECIACIÓN Y DEMÁS CARGOS DERIVADOS DEL USO DE EQUIPO Y HERRAMIENTA, EN CUALQUIER NIVEL.
1370.1 |  | DE 2 X 30 AMPS., 120/240 V.C.A., 10,000 C.I.N. | PZA | 1
1380 |  | SUMINISTRO E INSTALACIÓN DE ELECTRODOS DE PUESTA A TIERRA, INCLUYE : CARGO DIRECTO POR EL COSTO DE MANO DE MANO DE OBRA Y MATERIALES REQUERIDOS, FLETE A OBRA, ACARREO, HINCADO, CONEXIÓN MECÁNICA DE LA ABRAZADERA CON LA VARILLA Y EL CONDUCTOR, PRUEBAS DE RESISTIVIDAD, LIMPIEZA Y RETIRO DE SOBRANTES FUERA DE OBRA , EQUIPO DE SEGURIDAD, INSTALACIONES ESPECÍFICAS, DEPRECIACIÓN Y DEMÁS CARGOS DERIVADOS DEL USO DE EQUIPO Y HERRAMIENTA. EN CUALQUIER NIVEL.
1380.1 |  | DE 15.9 MM. DE DIÁMETRO POR 2.44 M. DE LONGITUD, (EXCLUYE CARBÓN VEGETAL Y SAL). | PZA | 1
1390 |  | SUMINISTRO Y COLOCACIÓN DE CABLE DE COBRE, INCLUYE: CARGO DIRECTO POR EL COSTO DE MANO DE OBRA Y MATERIALES REQUERIDOS, FLETE A OBRA, ACARREO, DESPERDICIO, TRAZAR, CORTAR, MARCAR Y PRUEBAS, GUIADO, CABLEADO, PEINAR, CONEXIÓN, SOLDAR, ENCINTAR, LIMPIEZA Y RETIRO DE SOBRANTES FUERA DE OBRA, EQUIPO DE SEGURIDAD, INSTALACIONES ESPECÍFICAS, DEPRECIACIÓN Y DEMÁS CARGOS DERIVADOS DEL USO DE EQUIPO Y HERRAMIENTA, EN CUALQUIER NIVEL.
1390.1 |  | TIPO THW-LS-75°C, CALIBRE 12 AWG. | MTS | 500
1390.2 |  | CABLE USIO RUDO DE 3X 12AWG TIPO ARMAFLEX | MTS | 12
1400 |  | SUMINISTRO Y COLOCACIÓN DE MARCADORES, INCLUYE; CARGO DIRECTO POR EL COSTO DE MANO DE OBRA Y MATERIALES REQUERIDOS , FLETE A OBRA, ACARREO, LIMPIEZA Y RETIRO DE SOBRANTES FUERA DE OBRA, EQUIPO DE SEGURIDAD, INSTALACIONES ESPECÍFICAS, DEPRECIACIÓN Y DEMÁS CARGOS DERIVADOS DEL USO DE EQUIPO Y HERRAMIENTA, EN CUALQUIER NIVEL.
1400.1 |  | PARA TABLERO. | PZA | 20
1410 |  | SUMINISTRO Y COLOCACIÓN DE TUBO CONDUIT METÁLICO GALVANIZADO PARED GRUESA MCA. RIMCO, CATUSA, PEASA Ó SIMILAR, INCLUYE: CARGO DIRECTO POR EL COSTO DE MANO DE OBRA Y MATERIALES REQUERIDOS, FLETE A OBRA, ACARREO, TRAZO, CORTE, ELABORACIÓN DE CUERDA, FIJACIÓN, GUÍA DE ALAMBRE GALVANIZADO No.14, COPLES, LIMPIEZA Y RETIRO DE SOBRANTES FUERA DE OBRA, EQUIPO DE SEGURIDAD, INSTALACIONES ESPECÍFICAS, DEPRECIACIÓN Y DEMÁS CARGOS DERIVADOS DEL USO DE EQUIPO Y HERRAMIENTA, EN CUALQUIER NIVEL.
1410.1 |  | DE 21 MM. DE DIÁMETRO, PARED GRUESA. | TMO | 15
1420 |  | SUMINISTRO Y COLOCACIÓN DE CODO CONDUIT METÁLICO GALVANIZADO PARED GRUESA DE 90 GRADOS, MARCA RIMCO, CATUSA, PEASA Ó SIMILAR, INCLUYE: CARGO DIRECTO POR EL COSTO DE MANO DE OBRA Y MATERIALES REQUERIDOS, FLETE A OBRA, ACARREO, TRAZO, FIJACIÓN, LIMPIEZA Y RETIRO DE SOBRANTES FUERA DE OBRA, EQUIPO DE SEGURIDAD, INSTALACIONES ESPECÍFICAS , DEPRECIACIÓN Y DEMÁS CARGOS DERIVADOS DEL USO DE EQUIPO Y HERRAMIENTA, EN CUALQUIER NIVEL.
1420.1 |  | DE 21 MM. DE DIÁMETRO, PARED GRUESA. | PZA | 10
1430 |  | SUMINISTRO Y COLOCACIÓN DE MONITOR Y CONTRATUERCA FUNDIDO O TROQUELADO GALVANIZADO, MARCA PEASA, CROUSE HINDS DOMEX, MYERS O SIMILAR, INCLUYE: CARGO DIRECTO POR EL COSTO DE MANO DE OBRA Y MATERIALES REQUERIDOS, FLETE A OBRA, ACARREO, FIJACIÓN, LIMPIEZA Y RETIRO DE SOBRANTES FUERA DE OBRA, EQUIPO DE SEGURIDAD, INSTALACIONES ESPECÍFICAS, DEPRECIACIÓN Y DEMÁS CARGOS DERIVADOS DEL USO DE EQUIPO Y HERRAMIENTA, EN CUALQUIER NIVEL.
1430.1 |  | DE 21 MM. DE DIÁMETRO, | JGO | 10
1440 |  | SUMINISTRO Y COLOCACIÓN DE TUBO POLIDUCTO COLOR NARANJA, INCLUYE: CARGO DIRECTO POR EL COSTO DE MANO DE OBRA Y MATERIALES REQUERIDOS, FLETE A OBRA, ACARREO, TRAZO, CORTE, ELABORACIÓN DE CUERDA, FIJACIÓN, GUÍA DE ALAMBRE GALVANIZADO No.14, COPLES, LIMPIEZA Y RETIRO DE SOBRANTES FUERA DE OBRA, EQUIPO DE SEGURIDAD, INSTALACIONES ESPECÍFICAS, DEPRECIACIÓN Y DEMÁS CARGOS DERIVADOS DEL USO DE EQUIPO Y HERRAMIENTA, EN CUALQUIER NIVEL.
1440.1 |  | DE 38 MM DE DIA. | MTS | 130
1450 |  | SUMINISTRO Y COLOCACIÓN DE REGISTRO DE CONCRETO , INCLUYE: CARGO DIRECTO POR EL COSTO DE MANO DE OBRA Y MATERIALES REQUERIDOS, FLETE A OBRA, ACARREO, TRAZO, CORTE, ELABORACIÓN DE CUERDA, FIJACIÓN, GUÍA DE ALAMBRE GALVANIZADO No.14, COPLES, LIMPIEZA Y RETIRO DE SOBRANTES FUERA DE OBRA, EQUIPO DE SEGURIDAD, INSTALACIONES ESPECÍFICAS, DEPRECIACIÓN Y DEMÁS CARGOS DERIVADOS DEL USO DE EQUIPO Y HERRAMIENTA, EN CUALQUIER NIVEL.
1450.1 |  | DE 12 " DE DAIM. X 40 CM DE LGO. CON TAPA ARMADA | PZA | 5
1460 |  | SUMINISTRO Y COLOCACIÓN DE CAJA DE LAMINA GALVANIZADA., GRADO ELÉCTRICO TIPO PESADO, INCLUYE; CARGO DIRECTO POR EL COSTO DE MANO DE OBRA Y MATERIALES REQUERIDOS, FLETE A OBRA, ACARREO, TAPA, FIJACIÓN, NIVELACIÓN, LIMPIEZA Y RETIRO DE SOBRANTE FUERA DE OBRA, EQUIPO DE SEGURIDAD, INSTALACIONES ESPECÍFICAS, DEPRECIACIÓN Y DEMÁS CARGOS DERIVADOS DEL USO DE EQUIPO Y HERRAMIENTA, EN CUALQUIER NIVEL.
1460.1 |  | DE 51 X 100 MM. | PZA | 5
1460.2 |  | DE 100 X 100 MM. | PZA | 10
1470 |  | SUMINISTRO Y COLOCACIÓN DE SOBRE TAPA GALVANIZADA PARA CAJA REGISTRO, RIMCO, RACO, Ó SIMILAR, INCLUYE: CARGO DIRECTO POR EL COSTO DE MANO DE OBRA Y MATERIALES REQUERIDOS, FLETE A OBRA , ACARREO, FIJACIÓN, LIMPIEZA Y RETIRO DE SOBRANTES FUERA DE OBRA, EQUIPO DE SEGURIDAD, INSTALACIONES ESPECÍFICAS, DEPRECIACIÓN Y DEMÁS CARGOS DERIVADOS DEL USO DE EQUIPO Y HERRAMIENTA, EN CUALQUIER NIVEL.
1470.1 |  | DE 51X100 MM | PZA | 5
1470.2 |  | DE 100X100 MM. | PZA | 10
1480 |  | SUMINISTRO Y COLOCACIÓN DE REGISTRO ELÉCTRICO CON TAPA EMBISAGRADA CHAPA DE 1/2 VUELTA EN LAMINA CAL.16 INCLUYE; CARGO DIRECTO POR EL COSTO DE MANO DE OBRA Y MATERIALES REQUERIDOS, FLETE A OBRA, ACARREO, HUECO EN MURO, SOPORTERIA, ELEMENTOS DE FIJACIÓN, LIMPIEZA Y RETIRO DE SOBRANTES FUERA DE OBRA, EQUIPO DE SEGURIDAD, INSTALACIONES ESPECÍFICAS, DEPRECIACIÓN Y DEMÁS CARGOS DERIVADOS DEL USO DE EQUIPO Y HERRAMIENTA, EN CUALQUIER NIVEL.
1480.1 |  | DE 60 X 60 X 20 CM. ACABADO EN PINTURA ANTICORROSIVA. | PZA | 4
1490 |  | SUMINISTRO Y COLOCACIÓN DE ABRAZADERA DE LAMINA GALVANIZADA DE UÑA Y OMEGA, PARA TUBO CONDUIT, INCLUYE; CARGO DIRECTO POR EL COSTO DE MANO DE OBRA Y MATERIALES REQUERIDOS, PIJAS Y O EXPANSOR , FLETE A OBRA, ACARREO, FIJACIÓN, LIMPIEZA Y RETIRO DE SOBRANTES FUERA DE OBRA, EQUIPO DE SEGURIDAD, INSTALACIONES ESPECÍFICAS, DEPRECIACIÓN Y DEMÁS CARGOS DERIVADOS DEL USO DE EQUIPO Y HERRAMIENTA, EN CUALQUIER NIVEL.
1490.1 |  | OMEGA DE 27 MM. DE DIÁMETRO. | PZA | 180
1500 |  | SUMINISTRO Y COLOCACIÓN DE CABLE DE COBRE, INCLUYE: CARGO DIRECTO POR EL COSTO DE MANO DE OBRA Y MATERIALES REQUERIDOS, FLETE A OBRA, ACARREO, DESPERDICIO, TRAZAR, CORTAR, MARCAR Y PRUEBAS, GUIADO, CABLEADO, PEINAR, CONEXIÓN, SOLDAR, ENCINTAR, LIMPIEZA Y RETIRO DE SOBRANTES FUERA DE OBRA, EQUIPO DE SEGURIDAD, INSTALACIONES ESPECÍFICAS, DEPRECIACIÓN Y DEMÁS CARGOS DERIVADOS DEL USO DE EQUIPO Y HERRAMIENTA, EN CUALQUIER NIVEL.
1500.1 |  | DE COBRE DESNUDO CALIBRE 12. AWG. | MTS | 500
1500.2 |  | DE COBRE DESNUDO CALIBRE 8 AWG. | MTS | 300
1510 |  | SUMINISTRO E INSTALACION DE CONECTOR CONDUIT A PRUEBA DE HUMEDAD, INCLUYE: CARGO DIRECTO POR EL COSTO DE MANO DE OBRA Y MATERIALES REQUERIDOS, FLETE A OBRA, ACARREO, TRAZO, FIJACIÓN, NIVELACIÓN, CONEXIÓN MECÁNICA Y ELÉCTRICA, PRUEBAS, LIMPIEZA Y RETIRO DE SOBRANTES FUERA DE OBRA, EQUIPO DE SEGURIDAD, INSTALACIONES ESPECÍFICAS, DEPRECIACIÓN Y DEMÁS CARGOS DERIVADOS DEL USO DE EQUIPO Y HERRAMIENTA, EN CUALQUIER NIVEL.
1510.1 |  | RECTO DE 25 MM DE DIAM | PZA | 10
1510.2 |  | RECTO DE 19 MM DE DIAM | PZA | 10
1510.3 |  | CURBO DE 25 MM DE DIAM | PZA | 10
1510.4 |  | CURBO DE 25 MM DE DIAM | PZA | 10
1520 |  | SUMINISTRO E INSTALACIÓN DE UNIDAD DE ILUMINACIÓN Y POSTE CÓNICO DE SECCIÓN CIRCULAR CONSTRUIDO EN UNA SOLA PIEZA EN LÁMINA DE ACERO CALIBRE 115AE1010 CON REGISTRO DE 100 X 65 MM. COLOCADO A 400 MM. DE LA BASE CON TAPA ATORNILLADA, INCLUYE: CARGO DIRECTO POR EL COSTO DE MANO DE OBRA Y MATERIALES REQUERIDOS, FLETE A OBRA, ACARREO, CONEXIÓN Y PRUEBA, LIMPIEZA Y RETIRO DE SOBRANTES FUERA DE OBRA, EQUIPO DE SEGURIDAD, INSTALACIONES ESPECÍFICAS, DEPRECIACIÓN Y DEMÁS CARGOS DERIVADOS DEL USO DE EQUIPO Y HERRAMIENTA, EN CUALQUIER NIVEL.
1520.1 |  | CONGUNTO DE ILUMINACION CONFORMADO POR 2 LUMINARIOS LED LIGHTING ECOLOGY EXTERIOR TIPO PROYECTOR, SERIE OUTDOOR, MODELO LUMITHOR DE 100W, LUMINARIO CONSTRUIDO EN CUERPO DE ALUMINIO ACABADO EN COLOR NEGRO, DIFUSOR DE CRISTAL TRANSPARENTE, ORIENTABLE, EQUIPADO CON UNA LAMPARA LED COB DE 100 W DE POTENCIA, 6 800 LUMENES, OPERA A 90- 260 VCA. T.C 4 100°K (BLANCO FRIO), GRADO DE PROTECION IP65, HERMETICO SELLADO A PRUEBA DE POLVO, AGUA Y HUMEDAD, DIAM. ANCHO: 286MM, ALTURA 275, PERALTE 60MM. MONTADO EN POSTE CONICO CIRCULAR DE 9 MTS, DE LONGILTUD, FABRICADO EN LAMINA DE ACERO, ACABADO EN PINTURA AUTOMOTRIZ COLOR GRIS GRAFITO, CON SOLDADURA ESMERLILLADA, EQUIPADO CON UN ADITAMENTO EN PUNTE DE POSTE PARA SOBREPONER DOS LUMINARIOS MODELO LUMITHOR, CAT # OHIL05-25100/2X100W/90-260V/41K/P900 CON FOTOCELDA EN 220V MCA ASTRO. INCLUYE JUEGO DE ANCLAS.
1520.2 |  | BASE DE CONCRETO, PÁRA POSTE, DE 9 MTS. | PZA | 1
1530 |  | SUMINISTRO E INSTALACIÓN DE LUMINARIO PARA MONTARSE EN MURO, INCLUYE; CARGO DIRECTO POR EL COSTO DE MANO DE OBRA Y MATERIALES REQUERIDOS, FLETE A OBRA, ACARREO, MONTAJE, CONEXIÓN Y PRUEBA, LIMPIEZA Y RETIRO DE SOBRANTES FUERA DE OBRA, EQUIPO DE SEGURIDAD, INSTALACIONES ESPECÍFICAS, DEPRECIACIÓN Y DEMÁS CARGOS DERIVADOS DEL USO DE EQUIPO Y HERRAMIENTA, EN CUALQUIER NIVEL.
1530.1 |  | TIPO WALL PACK FLUORESCENTE DE 90 W 127 VCA. DE SOBRE PONER EN MURO CON GUARDA DE SEGURIDAD CAT. NO. WPDS90, 100-277 VCA 0.79 A CON GUARDA ANTIBANDALISMO MARCA LUKS O SIMILAR. | PZA | 10
1540 |  | SUMINISTRO Y COLOCACIÓN DE SOPORTES PARA UNIDADES DE ILUMINACIÓN, CAJAS Y TUBERÍAS, INCLUYE; CARGO DIRECTO POR EL COSTO DE MANO OBRA Y MATERIALES REQUERIDOS, PINTURA, FLETE A OBRA, ACARREO, COLOCACIÓN, SUJECIÓN, NIVELACIÓN, LIMPIEZA Y RETIRO DE SOBRANTES FUERA DE OBRA, EQUIPO DE SEGURIDAD, INSTALACIONES ESPECIFICAS, DEPRECIACIÓN Y DEMÁS DERIVADOS DEL USO DE EQUIPO Y HERRAMIENTA, EN CUALQUIER NIVEL.
1540.1 |  | MÚLTIPLE DE 0.60 M, A BASE DE UNICANAL DE 4 X 4 PARA 4 TUBOS, CON TIRANTES DE VARILLA ROSCADA DE 5/16X1.20 M | PZA | 10
1550 |  | SUMINISTRO Y COLOCACIÓN DE ARRANCADOR EN GABINETE, INCLUYE; CARGO DIRECTO POR EL COSTO DE MANO OBRA Y MATERIALES REQUERIDOS, PINTURA, FLETE A OBRA, ACARREO, COLOCACIÓN, SUJECIÓN, NIVELACIÓN, LIMPIEZA Y RETIRO DE SOBRANTES FUERA DE OBRA, EQUIPO DE SEGURIDAD, INSTALACIONES ESPECIFICAS, DEPRECIACIÓN Y DEMÁS DERIVADOS DEL USO DE EQUIPO Y HERRAMIENTA, EN CUALQUIER NIVEL.
1550.1 |  | CONTACTOR EN GABINETE DE 2 POLOS CLASE 8502 TAMAÑO 3, 220V, SDG-1VO3 INCLUYE CABLEADO Y CONEXION MCA SQUARE D . O SIMILAR | PZA | 2
1550.2 |  | FOTOCELDA EN 220V CON BASE Y SOPORTE INCLIYE CABLEADO Y CONEXIÓN | PZA | 2
VARIOS
LIMPIEZA FINAL DE LA OBRA
1560 | 56100001 | LIMPIEZA FINAL DE LA OBRA Y DURANTE EL PERIODO DE EJECUCION DE LA MISMA. INCLUYE: RETIRO DE MATERIALES, SOBRANTES, DESPERDICIOS, ACARREOS, MATERIALES Y MANO DE OBRA. | M2 | 600 |  |  | 0
PLANOS DE OBRA TERMINADA
1570 | 56120001 | ELABORACIÓN DE PLANOS DE OBRA TERMINADAS ESCALA 1:500. ELABORADO EN AUTO CAD 2014, EN ARCHIVO ELECTRONICO (CD) E IMPRESO EN PAPEL TAMAÑO DOBLE CARTA. TODA LA PAPELERIA QUE SE ENTREGUE DEBE ESTAR DEBIDAMENTE FIRMADA POR EL REPRESENTANTE LEGAL. | JGO | 1 |  |  | 0
[6 empty] | SUBTOTAL | 0
[6 empty] | IVA | 0
[6 empty] | TOTAL | 0
Note on H306: Proyectos20: