## CONSTRUCCION Y MEJORAS DE COMED
FOLIO No.
SECRETARIA DE INFRAESTRUCTURA
SUBSECRETARIA DE CONSTRUCCION
DIRECCION DE PROYECTOS
CATALOGO
PROYECTO : CONSTRUCCION Y MEJORAS DE CAPILLAS VELATORIAS
| OBRA : CONSTRUCCION Y MEJORAS DE CAPILLAS VELATORIAS | [5 empty] | ANEXO E3
| UBICACION : CALLE HIDALGO ESQUINA CALLE 5 DE MAYO | [5 empty] | JUNTA
MUNICIPIO : CIENEGA DE FLORES , N.L.
[5 empty] | LICITACION: | SINL.CPE-089-2017 | FECHA 30-oct-2017
CONSECUTIVO | No. CPTO. | CONCEPTO | UNID. | CANT. | P.U. | PRECIO CON LETRA | IMPORTE
I |  | PRELIMINARES
RETIROS Y DEMOLICIONES
10 |  | RETIRO DE CANCELES METALICOS DE 1.80 MTS. DE ALTURA, SIN RECUPERACION EN AREA DE BAÑOS. INCLUYE: RETIRO DE MAMPARAS, PANELES, PUERTAS Y ESTRUCTURA METALICA, HERRAMIENTA, EQUIPO, RANURAS, RESANES, LIMPIEZA Y TODO LO NECESARIO PARA SU CORRECTA EJECUCION. | M.L. | 10.5
20 |  | RETIRO DE PUERTAS DE ALUMINIO EN 2 HOJAS SIN RECUPERACION. INCLUYE: CARGA Y RETIRO AL LUGAR INDICADO POR EL SUPERVISIOR, HERRAMIENTA, EQUIPO, MANIOBRAS, TODO LO NECESARIO PARA SU CORRECTA EJECUCION.
30 |  | A) EN CLARO DE 1.60 MTS. X 2.20 MTS. DE ALTURA | PZA. | 1
40 |  | B) EN CLARO DE 1.77 MTS. X 2.20 MTS. DE ALTURA | PZA | 1
50 |  | RETIRO DE PUERTAS DE MADERA CON MARCO METALICO SIN RECUPERACION. INCLUYE: CARGA Y RETIRO AL LUGAR INDICADO POR EL SUPERVISIOR, HERRAMIENTA, EQUIPO, MANIOBRAS, TODO LO NECESARIO PARA SU CORRECTA EJECUCION.
60 |  | A) EN CLARO DE 0.90 MTS. DE ANCHO X 2.00 MTS. DE ALTURA (EN BODEGA Y BAÑOS) | PZA. | 6
70 |  | B) EN CLARO DE 1.00 MTS DE ANCHO X 2.20 MTS. DE ALTURA ( EN AREA DE COCINETA ENTRE EJES 8-9-G) | PZA. | 1
80 |  | RETIRO DE PUERTA DE MULTYPANEL EN ACCESO DE COCINETA EN CLARO DE 1.00 MTS. DE ANCHO X 2.20 MTS. DE ALTURA SIN RECUPERACION. INCLUYE: CARGA Y RETIRO AL LUGAR INDICADO POR EL SUPERVISIOR, HERRAMIENTA, EQUIPO, MANIOBRAS, TODO LO NECESARIO PARA SU CORRECTA EJECUCION. | PZA. | 1
90 |  | RETIRO DE VENTANAS DE ALUMINIO SIN RECUPERACION. INCLUYE: INCLUYE: CARGA Y RETIRO AL LUGAR INDICADO POR EL SUPERVISIOR, HERRAMIENTA, EQUIPO, MANIOBRAS, TODO LO NECESARIO PARA SU CORRECTA EJECUCION.
100 |  | A) DE 1.10 MTS. DE ANCHO X 1.20 MTS. DE ALTURA | PZA. | 6
110 |  | B) DE 0.70 MTS. DE ALTO X 0.50 MTS. DE ALTURA ( EN AREA DE BAÑO) | PZA. | 1
120 |  | RETIRO DE VENTANA METALICA SIN RECUPERACION. INCLUYE: CARGA Y RETIRO AL LUGAR INDICADO POR EL SUPERVISIOR, HERRAMIENTA, EQUIPO, MANIOBRAS, TODO LO NECESARIO PARA SU CORRECTA EJECUCION.
130 |  | A) 1.80 MTS. DE ANCHO X 0.40 MTS. DE ALTURA ( EN AREA DE BAÑOS) | PZA. | 1
140 |  | B) DE 1.00 MTS. DE ANCHO X 0.40 MTS. DE ALTURA ( EN AREA DE BAÑOS MUJERES) | PZA. | 2
150 |  | RETIRO DE PUERTA METALICA DE 2 HOJAS EN CLARO DE 3.94 MTS. X 2.70 MTS. DE ALTURA CON RECUPERACION . INCLUYE: CARGA Y RETIRO DE PUERTA AL LUGAR INDICADO POR EL SUPERVISOR, HERRAMIENTA, EQUIPO, MANIOBRAS, TODO LO NECESARIO PRA A SU CORRECTA EJECUCION Y MANO DE OBRA. | PZA. | 1
160 |  | RETIRO Y MANTENIMIENTO DE PUERTA METALICA SENCILLA EN CLARO DE 1.00 MTS. X 2.20 MTS. DE ALTURA CON RECUPERACION EN AREA DE BODEGA. INCLUYE: CARGA Y RETIRO AL LUGAR INDICADO POR EL SUPERVISOR, PARA SU MANTENIMIENTO A BASE DE PINTURA ESMALTE ALQUIDALICO ANTICORROSIVO SEMIMATE, MARCA COMEX O SIMILAR, COLOR INDICADO SEGUN MUESTRA, REINSTALAR PUERTA Y MANTENIMIENTO DE MARCO EN EL LUGAR CON PINTURA IGUAL A LA PUERTA, HERRAMIENTA, EQUIPO, MANIOBRAS, RESANES CON MATERIAL IGUAL AL EXISTENTE Y TODO LO NECESARIO PRA A SU CORRECTA EJECUCION Y MANO DE OBRA. | PZA. | 1
170 |  | RETIRO DE PUERTA METALICA SENCILLA EN CLARO DE 1.36 MTS. X 2.20 MTS. DE ALTURA SIN RECUPERACION EN AREA DE ALMACÉN DE ATAUDES. INCLUYE: CARGA Y RETIRO AL LUGAR INDICADO POR EL SUPERVISOR, HERRAMIENTA, EQUIPO, MANIOBRAS Y TODO LO NECESARIO PARA A SU CORRECTA EJECUCION Y MANO DE OBRA. | PZA. | 1
180 |  | RETIRO DE PUERTA METALICA SENCILLA, TIPO REJA, DE 1.00 MTS. X 2.60 MTS. DE ALTURA UBICADA EN ESCALERA DE ACCESO AL MIRADOR DE AZOTEA, SIN RECUPERACIÓN. INCLUYE: CARGA Y RETIRO AL LUGAR INDICADO POR EL SUPERVISOR, HERRAMIENTA, EQUIPO, MANIOBRAS, RESANES, TODO LO NECESARIO PARA SU CORRECTA EJECUCION Y MANO DE OBRA. | PZA. | 1
190 |  | RETIRO DE PROTECTORES METALICOS EN VENTANAS SIN RECUPERACION. INCLUYE: CARGA Y RETIRO AL LUGAR INDICADO POR EL SUPERVISOR, HERRAMIENTA, EQUIPO, MANIOBRAS, RESANES CON MATERIAL IGUAL AL EXISTENTE Y TODO LO NECESARIO PRA A SU CORRECTA EJECUCION Y MANO DE OBRA.
200 |  | A) DE 1.10 MTS. DE ANCHO X 1.10 MTS. DE ALTURA | PZA. | 6
210 |  | B) DE 0.70 DE ANCHO X 0.50 MTS. DE ALTURA | PZA. | 1
220 |  | MANTENIMIENTO DE REJILLA PARA PROTECCION DE MEDIDOR DE AGUA EN BANQUETA. INCLUYE: LIMPIEZA Y DESASOLVE DE CUBO DE CONCRETO, MANTENIMIENTO DE LA REJILLA A BASE DE PINTURA ESMALTE ALQUIDALICO ANTICORROSIVO MARCA COMEX O SIMILAR, COLOR SEGUN MUESTRA APROBADA, HERRAMIENTA, EQUIPO, MATERIALES, MANO DE OBRA Y TODO LO NECESARIO PARA SU CORRECTA EJECUCION. | PZA. | 1
230 |  | RETIRO DE TRAGALUZ DAÑADO EN AZOTEA UBICADO EN PARTEAGUAS DE LAS LOSAS DE 2.40 MTS. X 0.70MTS. (VERIFICAR MEDIDAS EN OBRA). INCLUYE CARGA Y RETIRO AL LUGAR INDICADO POR EL SUPERVISOR, RESANES DEL AREA, LIMPIEZA, REPOSICION Y REINSTALACIÓN DEL TRAGALUZ, COLOCACIÓN, SELLADO, FLETE, MANIOBRAS, ELEVACIÓN DEL MATERIAL TODO LO NECESARIO PARA SU CORRECTA EJECUCIÓN Y MANO DE OBRA. | PZA. | 1
240 |  | RETIRO DE LAVABO DE EMPOTRAR EN BAÑOS Y COCINETA SIN RECUPERACION. INCLUYE: CARGA Y RETIRO AL LUGAR INDICADO POR EL SUPERVISOR, CANCELACION DE INSTALACION HIDRAULICA, SANITARIA, TAPONES DE LINEAS, RANURAS, RESANES, MANIOBRAS, LIMPIEZA, HERRAMIENTA, EQUIPO, MANO DE OBRA Y TODO LO NECESARIO PARA ASU CORRECTA EJECUCION. | PZA. | 6
250 |  | RETIRO DE SERVICIOS SANITARIOS SIN RECUPERACION. INCLUYE: CARGA Y RETIRO AL LUGAR INDICADO POR EL SUPERVISOR, CALCELACION DE INSTALACION HIDRAULICA, SANITARIA, TAPONES DE LINEAS, RANURAS, RESANES, MANIOBRAS, LIMPIEZA, HERRAMIENTA, EQUIPO, MANO DE OBRA Y TODO LO NECESARIO PARA SU CORRECTA EJECUCION. | PZA. | 7
260 |  | RETIRO DE PORTARROLLOS SIN RECUPERACION. INCLUYE: RETIRO AL LUGAR INDICADO POR EL SUPERVISOR, HERRAMIENTA, EQUIPO, MANO DE OBRA Y TODO LO NECESARIO PARA SU CORRECTA EJECUCION. | PZA. | 4
270 |  | RETIRO DE CLIMAS TIPO UNIDAD DE VENTANA SIN RECUPERACION. INCLUYE: CARGA Y RETIRO AL LUGAR INDICADO POR EL SUPERVISOR, HERRAMIENTA, EQUIPO, MANIOBRAS, CORTE, CANCELACION Y ENCINTADO DE LINEAS, LIMPIEZA, TODO LO NECESARIO PARA SU CORRECTA EJECUCION Y MANO DE OBRA. | PZA. | 4
280 |  | RETIRO DE CLIMA TIPO MINISPLIT SIN RECUPERACION. INCLUYE: CARGA Y RETIRO DEL MINISPLIT, DE UNIDAD CONDENSADORA, AL LUGAR INDICADO POR EL SUPERVISOR, CORTE, CANCELACION, ENCINTADO DE LINEAS, MANIOBRAS, HERRAMIENTA, EQUIPO, LIMPIEZA, TODO LO NECESARIO PARA SU CORRECTA EJECUCION Y MANO DE OBRA. | PZA. | 2
290 |  | RETIRO DE CLIMA TIPO MINISPLIT CON RECUPERACION. INCLUYE: CARGA Y RETIRO DE MINISPLIT, DE UNIDAD CONDENSADORA, AL LUGAR INDICADO POR EL SUPERVISOR, MANIOBRAS, CORTE, CANCELACION, ENCINTADO DE CABLES, LIMPIEZA, HERRAMIENTA, EQUIPO, TODO LO NECESARIO PARA SU CORRECTA EJECUCION Y MANO DE OBRA. | PZA. | 1
300 |  | RETIRO DE TANQUE DE GAS CON RECUPERACION. INCLUYE: CARGA Y RETIRO AL LUGAR INDICADO POR LA SUPERVISION, MANIOBRAS, CANCELACION DE VALVULAS, HERRAMIENTA, EQUIPO, MANO DE OBRA Y TODO LO NECESARIO PARA SU CORRECTA EJECUCION. | PZA. | 1
310 |  | RETIRO DE ESTUFAS CON RECUPERACION. INCLUYE:CARGA Y RETIRO, AL LUGAR INDICADO POR EL SUPERVISOR, MANIOBRAS, HERRAMIENTA, EQUIPO, MANO DE OBRA Y TODO LO NECESARIO PARA SU CORRECTA EJECUCION. | PZA. | 2
320 |  | RETIRO DE HORNO DE MICROONDAS CON RECUPERACION. INCLUYE: TRASLADO, MANIOBRAS, HERRAMIENTA EQUIPO Y TODO LO NECESARIO PARA SU CORRECTA EJECUCION. | PZA. | 1
330 |  | RETIRO DE GABINETE METALICO Y TARJA SOBREPUESTA SIN RECUPERACION. INCLUYE: RETIRO DE VALVULAS, CANCELACION DE TUBERIAS, TAPONES EN VÍAS, RANURAS, RESANES, MANIOBRAS, LIMPIEZA, HERRAMIENTA, EQUIPO MANO DE OBRA Y TODO LO NECESARIO PARA SU CORRECTA EJECUCION. | PZA. | 1
340 |  | CANCELACION Y RETIRO DE TUBERIAS, CANALETAS EXPUESTAS SIN RECUPERACIÓN. INCLUYE: CARGA Y RETIRO AL LUGAR INDICADO POR EL SUPERVISOR, CORTE Y ENCINTADO DE CABLES , TAPONES EN VÍAS, RETIRO DE CANALETAS, MANIOBRAS, HERRAMIENTA, EQUIPO, MANO DE OBRA Y TODO LO NECESARIO PARA SU CORRECTA EJECUCION. | M.L. | 25
350 |  | RETIRO DE CELOSIA DE MADERA SIN RECUPERACION EN AREAS DE COCINETA Y ACCESO BAÑO. INCLUYE: CARGA Y RETIRO AL LUGAR INDICADO POR EL SUPERVISOR, HERRAMIENTA, EQUIPO, MANIOBRAS, RESANES, LIMPIEZA, TODO LO NECESARIO PARA SU CORRECTA EJECUCION Y MANO DE OBRA.
360 |  | A) DE 1.37 MTS. DE ANCHO X 1.20 MTS. DE ALTURA ( EN AREA DE COCINETA) | PZA. | 1
370 |  | B) DE 1.03 MTS. DE ANCHO X 1.20 MTS. DE ALTURA ( EN AREA DE COCINETA) | PZA. | 1
380 |  | C) DE 1,80 MTS. DE ANCHO X 1.20 MTS. DE ALTURA ( EN AREA DE COCINETA) | PZA. | 1
390 |  | D) DE 0.90 MTS. DE ANCHO X 2.40 MTS. DE ALTURA ( EN ACCESO A BAÑOS) | PZA. | 1
400 |  | DEMOLICION DE FIRME. INCLUYE: CARGA Y RETIRO DE ESCOMBRO FUERA DE LA OBRA, LIMPIEZA, HERRAMIENTA, EQUIPO Y TODO LO NECESARIO PARA SU CORRECTA EJECUCION.
410 |  | A) FIRME DE BANQUETAS Y ESTACIONAMIENTO. | M2. | 263
420 |  | B)FIRME CON LOSETA CERAMICA EN PASILLO DE ACCESO A CARROZA (ANTES DE LA REJA DE ACCESO AL PASILLO). | M2. | 33
430 |  | DEMOLICION DE PISO DE CERAMICO . INCLUYE: CARGA Y RETIRO DE ESCOMBRO FUERA DE LA OBRA, LIMPIEZA, HERRAMIENTA, EQUIPO Y TODO LO NECESARIO PARA SU CORRECTA EJECUCION. | M2. | 398
440 |  | DEMOLICION DE ZOCLO CERAMICO . INCLUYE: CARGA Y RETIRO DE ESCOMBRO FUERA DE LA OBRA, LIMPIEZA, HERRAMIENTA, EQUIPO Y TODO LO NECESARIO PARA SU CORRECTA EJECUCION. | M.L. | 188.34
450 |  | DEMOLICION DE AZULEJO EN MUROS QUE NO SE VAN A DEMOLER EN AREA DE BAÑOS, HOMBRES, MUJERES Y DE COCINETA. INCLUYE: CARGA Y RETIRO DE ESCOMBRO FUERA DE LA OBRA AL LUGAR INDICADO POR EL SUPERVISOR, HERRAMIENTA, EQUIPO, MANO DE OBRA Y TODO LO NECESARIO PARA SU CORRECTA EJECUCION. | M2. | 25.45
460 |  | DEMOLICION DE BARRAS DE CONCRETO ARMADO RECUBIERTAS DE AZULEJO EN AREAS DE COCINETA. INCLUYE: INCLUYE: CARGA Y RETIRO DE ESCOMBRO FUERA DE LA OBRA AL LUGAR INDICADO POR EL SUPERVISOR, HERRAMIENTA, EQUIPO, MANO DE OBRA Y TODO LO NECESARIO PARA SU CORRECTA EJECUCION.
470 |  | A) DE 0.40 MTS. DE ANCHO X 9.00 MTS. DE LONGITUD (COCINETA UBICADA ENTRE EJES D-F, 2) | PZA. | 1
480 |  | B) DE 0.60 MTS. DE ANCHO X 2.O0 MTS. DE LONGITUD ( COCINETA UBICADA ENTRE EJES G-I , 7-9) | PZA. | 1
490 |  | DEMOLICION DE MURO DE BLOCK. INCLUYE: CARGA Y RETIRO DE ESCOMBRO FUERA DE LA OBRA, MANIOBRAS, LIMPIEZA, HERRAMIENTA, EQUIPO, TODO LO NECESARIO PARA SU CORRECTA EJECUCION Y MANO DE OBRA. ( VER PLANOS DEMOLICIONES) | M2. | 127
500 |  | DEMOLICION DE MURO CON CERRAMIENTO SUPERIOR Y ELEMENTOS ORNAMENTALES TIPO "MONAS" EN ESCALERA EXTERIOR Y MIRADOR EXISTENTE. INCLUYE: CARGA Y RETIRO DE ESCOMBRO FUERA DE LA OBRA, LIMPIEZA, HERRAMIENTA, EQUIPO Y TODO LO NECESARIO PARA SU CORRECTA EJECUCION Y MANO DE OBRA.. | M.L. | 36
510 |  | DEMOLICION DE ESCALERA EXTERIOR PARA ACCESO A MIRADOR DE 1.00 MTS. DE ANCHO X 10 MTS. DE LONGITUD. INCLUYE: CARGA Y RETIRO DE ESCOMBRO FUERA DE LA OBRA,LIMPIEZA, HERRAMIENTA, EQUIPO,TODO LO NECESARIO PARA SU CORRECTA EJECUCION Y MANO DE OBRA. ( VER PLANOS DEMOLICIONES) | PZA. | 1
520 |  | DEMOLICION DE MARCO ESCALONADO EN LOS ACCESOS A CAPILLAS. INCLUYE: CARGA Y RETIRO DE ESCOMBRO FUERA DE LA OBRA, HERRAMIENTA, EQUIPO, RESANES, LIMPIEZA, TODO LO NECESARIO PARA SU CORRECTA EJECUCION.
530 |  | A) CON UN ESPESOR DE 0.60 MTS., UNA BASE DE 5.11 MTS. DE ANCHO, ALTURA MAXIMA DE 4.40 MTS. ( VER PLANOS DEMOLICIONES) | PZA. | 1
540 |  | B) CON ESPESOR DE 0.58 MTS., UNA BASE DE MARCO DE 4.96 MTS. DE ANCHO, ALTURA MAXIMA DE 4.40 MTS. (VER PLANOS DEMOLICIONES) | PZA. | 1
550 |  | DEMOLICION DE MURO DE BLOCK ESCALONADO DE 0.40 MTS. DE ESPESOR DE 2.00 MTS. DE ANCHO Y 4.50 MTS. DE ALTURA UBICADO EN EL VERTICE DE LA COLUMNA DE EJE 11-I. INCLUYE: CARGA Y RETIRO DE ESCOMBRO FUERA DE LA OBRA, HERRAMIENTA, EQUIPO, LIMPIEZA, TODO LO NECESARIO PARA SU CORRECTA EJECUCION Y MANO DE OBRA. | PZA. | 1
560 |  | DEMOLICION DE VOLADO DE 0.40 CMS. DE ANCHO POR PROYECTO DE FACHADA Y UNION DE LOSA NUEVA. INCLUYE: CARGA Y RETIRO DE ESCOMBRO FUERA DE LA OBRA, RETIRO DE GARGOLAS DE PLUVIAL EMPOTRADOS AL VOLADO, HERRAMIENTA, EQUIPO, LIMPIEZA, TODO LO NECESARIO PARA SU CORRECTAEJECUCION Y MANO DE OBRA. | M.L. | 32
570 |  | RETIRO DE EMPASTE E IMPERMEABILIZANTE EXISTENTE EN LOSA. INCLUYE: RETIRO DE ESCOMBRO FUERA DE LA OBRA A TIRO LIBRE, LIMPIEZA, MANIOBRAS, EQUIPO, HERRAMIENTA, MANO DE OBRA Y TODO LO NECESARIO PARA SU CORRECTA EJECUCION. | M2. | 511.39
580 |  | RETIRO DE ABANICOS DE TECHO SIN RECUPERACION. INCLUYE: RETIRO AL LUGAR INDICADO POR EL SUPERVISOR, HERRAMIENTA, EQUIPO, MANIOBRAS, ENCINTADO Y CANCELACION DE CABLES , TODO LO NECESARIO PARA SU CORRECTA EJECUCION Y MANO DE OBRA. | PZA. | 2
590 |  | RETIRO DE LUMINARIAS FLUORESCENTES DE 2.44 MTS. DE LARGO. INCLUYE: CARGA Y RETIRO AL LUGAR INDICADO POR EL SUPERVISOR, CORTE, CANCELACIÓN Y ENCINTADO DE CABLES , HERRAMIENTA, EQUIPO, MANIOBRAS, TODO LO NECESARIO PARA SU CORRECTA EJECUCION Y MANO DE OBRA. | PZA. | 4
600 |  | RETIRO DE SOCKET TIPO ROSETA DE CERAMICA. INCLUYE: CARGA Y RETIRO DE ROSETAS, DE FOCOS, CORTE, CANCELACIÓN Y ENCINTADO DE CABLES, RETIRO AL LUGAR INDICADO POR EL SUPERVISOR, HERRAMIENTA, EQUIPO, MANIOBRAS, TODO LO NECESARIO PARA SU CORRECTA EJECUCION Y MANO DE OBRA. | PZA | 30
610 |  | RETIRO DE CONTACTOS EXISTENTES POLARIZADOS Y ATERRIZADOS SIN RECUPERACIÓN . INCLUYE: RETIRO DE TAPAS, Y CAJAS DONDE SEA NECESARIO POR REMODELACION, CORTE, CANCELACIÓN Y ENCINTADO DE CABLES ,RETIRO AL LUGAR INDICADO POR EL SUPERVISOR, HERRAMIENTA, EQUIPO, MANIOBRAS, TODO LO NECESARIO PARA SU CORRECTA EJECUCION Y MANO DE OBRA. | PZA | 25
620 |  | RETIRO DE APAGADORES EXISTENTES SIN RECUPERACIÓN. INCLUYE: RETIRO DE TAPAS, Y CAJAS DONDE SEA NECESARIO POR REMODELACION, CORTE, CANCELACIÓN Y ENCINTADO DE CABLES, RETIRO AL LUGAR INDICADO POR EL SUPERVISOR, HERRAMIENTA, EQUIPO, MANIOBRAS, TODO LO NECESARIO PARA SU CORRECTA EJECUCION Y MANO DE OBRA. | PZA | 18
630 |  | CANCELACION Y RETIRO DE ACOMETIDA SIN RECUPERACION, UBICADA EN MURO ESCALONADO DE VERTICE DE LA COLUMNA EJE 11-I. INCLUYE: RETIRO AL LUGAR INDICADO POR EL SUPERVISOR, HERRAMIENTA, EQUIPO, ENCINTADOM MANIOBRAS, TODO LO NECESARIO PARA SU CORRECTA EJECUCION Y MANO DE OBRA. | PZA. | 1
640 |  | CANCELACION Y RETIRO DE CAJA DE CUCHILLAS EN MURO EXTERIOR DE COCINETA EJE 3-F, INCLUYE. INCLUYE: RETIRO AL LUGAR INDICADO POR EL SUPERVISOR, HERRAMIENTA, EQUIPO, ENCINTADOM MANIOBRAS, TODO LO NECESARIO PARA SU CORRECTA EJECUCION Y MANO DE OBRA. | PZA. | 1
TRAZO Y NIVELACION
650 |  | TRAZO Y NIVELACIÓN DE LA OBRA, UTILIZANDO BANCOS DE NIVEL GEOREFERENCIADOS Y ESTABLECIENDO REFERENCIAS DE CAMPO, INCLUYE: LOCALIZANDO INSTALACIONES PRINCIPALES DE AGUA, ELECTRICIDAD QUE PUEDAN INTERFERIR EN EL PROCESO DE EJECUCION DE LA OBRA, EQUIPO, MATERIALES, HERRAMIENTA Y MANO DE OBRA. | M2 | 7.50
II |  | MOVIMIENTOS DE TIERRAS
EXCAVACIONES Y PERFORACIONES
660 |  | EXCAVACIONES EN TODO TIPO DE MATERIAL PARA CIMENTACIONES POR MEDIOS MECÁNICOS, VOLUMEN MEDIDO EN SECCION, INCLUYE: AFINE, TALUDES DE LA EXCAVACIÓN, MAQUINARIA, HERRAMIENTA, EQUIPO, MANO DE OBRA Y ACAMELLONAMIENTO PARA SU POSTERIOR RETIRO O REUTILIZACIÓN. | M3 | 21.39
CARGA Y ACARREO
670 |  | CARGA Y ACARREO DEL 1ER KM, DEL MATERIAL PRODUCTO DE LAS EXCAVACIONES Y CORTE , VOLUMEN MEDIDO EN SECCION. INCLUYE: MAQUINARIA, HERRAMIENTA, EQUIPO Y MANO DE OBRA. | M3 | 6.98
680 |  | ACARREO DE KM SUBSECUENTES Y DESCARGA DEL MATERIAL PRODUCTO DE LAS EXCAVACIONES, VOLUMEN MEDIDO EN SECCION, A TIRADEROS AUTORIZADOS POR LA DEPENDENCIA, INCLUYE: MAQUINARIA, HERRAMIENTA, EQUIPO, MANO DE OBRA (SE INCLUYE PAGO DE REGALIAS). | M3/KM | 69.8
RELLENOS Y TERRAPLENES
690 |  | RELLENO CON MATERIAL PRODUCTO DE LA EXCAVACION SELECCIONADO Y EN CAPAS NO MAYORES DE 20 CM DE ESPESOR, COMPACTADAS AL 95% DE SU PVSM, VOLUMEN MEDIDO EN SECCION, INCLUYE: MATERIAL, AGUA, HOMOGENIZACIÓN, EQUIPO, HERRAMIENTAS Y MANO DE OBRA Y TODO LO NECESARIO PARA SU CORRECTA EJEUCICON. | M3 | 14.41
III |  | SUBESTRUCTURA
PLANTILLAS
700 |  | PLANTILLAS DE CONCRETO SIMPLE F'c=100 KG/CM2 DE 5CM DE ESPESOR, SOBRE LA EXCAVACIÓN RECIENTE, APISONANDO LA SUPERFICIE DE LA EXCAVACIÓN CON PISÓN MECANICO. INCLUYE: MATERIALES, AGUA, DESPERDICIOS, EQUIPO, HERRAMIENTA Y MANO DE OBRA. | M2 | 8.64
CIMENTACION
710 |  | CIMBRA Y DESCIMBRA COMÚN PARA ZAPATAS, MEDIDA A LINEAS DE PROYECTO, UTILIZANDO MADERA, LOS TROQUELES Y DEMAS REFUERZOS SERÁN DISEÑADOS POR EL CONTRATISTA, ASI COMO MOLDURAS Y CHAFLANES RESPETANDO LA GEOMETRIA DE LAS MISMAS, INCLUYE: TRAZO, FABRICACIÓN, CORTE, DESPERDICIOS, HABILITACION, COLOCACION, MATERIALES, MANO DE OBRA, EQUIPO Y OBRA FALSA. | M2 | 4.56
720 |  | ACERO DE REFUERZO EN ZAPATAS A BASE DE VARILLAS CORRUGADAS DE Fy=4,200 KG/CM2, AMARRADO EN EL LUGAR CON ALAMBRE RECOCIDO, INCLUYE: MATERIALES, CORTES, DESPERDICIOS, TRASLAPES (VER DETALLES DEL REFUERZO EN PLANOS), HABILITADO, COLOCACIÓN, ACARREOS, GANCHOS, SILLETAS, HERRAMIENTA, EQUIPO Y MANO DE OBRA. | KG | 176.67
730 |  | CONCRETO PREMEZCLADO EN PLANTA DOSIFICADORA PARA ZAPATAS DE F'c=250 KG/CM2, TMA 3/4", REVENIMIENTO DE 16-18 CM, COLADO SEGÚN LAS NORMAS DEL ACI, CURADO CON MEMBRANA. INCLUYE: SUMINISTRO, COLOCACIÓN, VIBRADO, BOMBEO, DESPERDICIOS, MANO DE OBRA, HERRAMIENTA Y EQUIPO. | M3 | 2.45
740 |  | FRONTERA PEDESTALES CIMBRA COMÚN, AREA DE CONTACTO. INCLUYE: SUMINISTRO, CIMBRADO, DESCIMBRADO, CORTES, DESPERDICIOS, OBRA FALSA, HERRAMIENTA, EQUIPO Y MANO DE OBRA. | M2 | 3.88
750 |  | ACERO DE REFUERZO EN PEDESTALES, A BASE DE VARILLAS CORRUGADAS Fy= 4,200 k/cm². INCLUYE: MATERIALES, CORTES, DESPERDICIOS, TRASLAPES (VER DETALLES DEL REFUERZO EN PLANOS), HABILITADO, COLOCACIÓN, ACARREOS, GANCHOS, SILLETAS, HERRAMIENTA, EQUIPO Y MANO DE OBRA. | KG. | 133.8
760 |  | CONCRETO PREMEZCLADO EN PLANTA DOSIFICADORA PARA PEDESTALES, CON ADITIVO SUPERFLUIDIZANTE Y/O REDUCTOR DE AGUA DE ALTO RANGO DE F'c=250 KG/CM2, TMA 3/4", REVENIMIENTO MÍNIMO DE 18 CM, COLADO SEGÚN LAS NORMAS DEL ACI, CURADO CON MEMBRANA. INCLUYE: SUMINISTRO, COLOCACIÓN, VIBRADO, BOMBEO, DESPERDICIOS, MANO DE OBRA, HERRAMIENTA Y EQUIPO. | M3 | 0.64
770 |  | CIMBRA Y DESCIMBRA COMÚN PARA DALAS DE CIMENTACION, MEDIDA A LINEAS DE PROYECTO, UTILIZANDO MADERA, LOS TROQUELES Y DEMAS REFUERZOS SERÁN DISEÑADOS POR EL CONTRATISTA, ASI COMO MOLDURAS Y CHAFLANES RESPETANDO LA GEOMETRIA DE LAS MISMAS, INCLUYE: TRAZO, FABRICACIÓN, CORTE, DESPERDICIOS, HABILITACION, COLOCACION, MATERIALES, MANO DE OBRA, EQUIPO Y OBRA FALSA. | M2 | 37.71
780 |  | ACERO DE REFUERZO EN DALAS DE CIMENTACION A BASE DE VARILLAS CORRUGADAS DE Fy=4,200 KG/CM2, AMARRADO EN EL LUGAR CON ALAMBRE RECOCIDO, INCLUYE: MATERIALES, CORTES, DESPERDICIOS, TRASLAPES (VER DETALLES DEL REFUERZO EN PLANOS), HABILITADO, COLOCACIÓN, ACARREOS, GANCHOS, SILLETAS, HERRAMIENTA, EQUIPO Y MANO DE OBRA. | KG | 554.61
790 |  | CONCRETO PREMEZCLADO EN PLANTA DOSIFICADORA PARA DALAS DE CIMENTACION DE F'c=250 KG/CM2, TMA 3/4", REVENIMIENTO DE 16-18 CM, COLADO SEGÚN LAS NORMAS DEL ACI, CURADO CON MEMBRANA. INCLUYE: SUMINISTRO, COLOCACIÓN, VIBRADO, BOMBEO, DESPERDICIOS, MANO DE OBRA, HERRAMIENTA Y EQUIPO. | M3 | 4.38
800 |  | SUMINISTRO Y COLOCACION DE PLACA METALICA DE 35 CMS. X 60 CMS. X 1.9 MM. DE ESPESOR, ATORNILLADA AL PEDESTAL EXISTENTE, PARA SOLDAR VARILLAS DE LA MENSULA. INCLUYE: SUMINISTRO DE MATERIALES, COLOCACION, FIJACION DE LA PLACA, POR MEDIO DE 3 TORNILLOS KWIT BOLT DE 3/4" DE DIAMETRO X 8" DE LARGO, 2 TORNILLOS KWIT BOLT DE 1/2" DE DIAMETRO Y 4 1/2" DE LARGO, CORTES, DESPERDICIOS, HERRAMIENTA, EQUIPO, MANIOBRAS, LIMPIEZA, TODO LO NECESARIO PARA SU CORRECTA EJECUCION Y MANO DE OBRA. | PZA. | 2
IV |  | SUPER ESTRUCTURA
LOSA
810 |  | CIMBRA Y DESCIMBRA APARENTE AREA DE CONTACTO PARA LOSA, MEDIDA A LINEAS DE PROYECTO, UTILIZANDO TRIPLAY DE PINO DE 3/4" DE ESPESOR, LOS TROQUELES Y DEMAS REFUERZOS SE DISEÑARAN POR EL CONTRATISTA, ASI COMO MOLDURAS Y CHAFLANES RESPETANDO LA GEOMETRIA DE LAS MISMAS. INCLUYE: TRAZO, FRONTERA, FABRICACIÓN, CORTES, DESPERDICIOS, HABILITACION, COLOCACION, MATERIALES, MANO DE OBRA, OBRA FALSA Y EQUIPO. | M2 | 10.19
820 |  | ACERO DE REFUERZO PARA LOSA Y VIGAS A BASE DE VARILLAS CORRUGADAS DE Fy=4,200 KG/CM2, AMARRADO EN EL LUGAR CON ALAMBRE RECOCIDO. INCLUYE: MATERIALES, CORTES, DESPERDICIOS, TRASLAPES (VER DETALLES DEL REFUERZO EN PLANOS), HABILITADO, COLOCACIÓN, ACARREOS, GANCHOS, SILLETAS, HERRAMIENTA, EQUIPO Y MANO DE OBRA. | KG | 54.26
830 |  | CONCRETO PREMEZCLADO EN PLANTA DOSIFICADORA PARA LOSA, VIGAS DE F'c=250 KG/CM2, TMA 3/4", REVENIMIENTO DE 16CM, COLADO SEGÚN LAS NORMAS DEL ACI, CURADO CON MEMBRANA. INCLUYE: SUMINISTRO, BOMBEO, COLOCACIÓN, VIBRADO, DESPERDICIOS, MANO DE OBRA Y EQUIPO. | M3 | 0.92
840 | 44160001 | SUMINISTRO Y COLOCACIÓN DE EMPASTADO EN LOSA PARA DAR PENDIENTE DE 7 CM DE ESPESOR PROMEDIO A BASE DE APLICACIÓN DE MORTERO CEMENTO-TERMOLITA, INCLUYE: MATERIAL, MANO DE OBRA, ANDAMIOS, HERRAMIENTA, EQUIPO Y TODO LO NECESARIO PARA SU CORRECTA EJECUCION. | M2 | 518.99
COLUMNAS
850 | 22100002 | CIMBRA Y DESCIMBRA APARENTE PARA COLUMNAS, MEDIDA A LINEAS DE PROYECTO, UTILIZANDO TRIPLAY DE PINO DE 3/4" DE ESPESOR, LOS TROQUELES Y DEMAS REFUERZOS SERÁN DISEÑADOS POR EL CONTRATISTA, ASI COMO MOLDURAS Y CHAFLANES RESPETANDO LA GEOMETRIA DE LAS MISMAS. INCLUYE: TRAZO, FABRICACIÓN, CORTE, HABILITACION, DESPERDICIOS, COLOCACION, MATERIALES, MANO DE OBRA, EQUIPO Y OBRA FALSA | M2 | 20.91
860 | 22100003 | ACERO DE REFUERZO EN COLUMNAS, A BASE DE VARILLAS CORRUGADAS DE Fy=4,200 KG/CM2, AMARRADO EN EL LUGAR CON ALAMBRE RECOCIDO. INCLUYE: MATERIALES, CORTES, DESPERDICIOS, TRASLAPES (VER DETALLES DEL REFUERZO EN PLANOS), HABILITADO, COLOCACIÓN, ACARREOS, GANCHOS, SILLETAS, HERRAMIENTA, EQUIPO, MANO DE OBRA Y TODO LO NECESARIOPARA SU CORRECTA EJECUCIÓN. | KG | 375.2
870 | 22100005 | CONCRETO PREMEZCLADO EN PLANTA DOSIFICADORA, PARA COLUMNAS CON ADITIVO SUPERFLUIDIZANTE Y/O REDUCTOR DE AGUA DE ALTO RANGO, DE F'c=250 KG/CM2, TMA 3/4", REVENIMIENTO MÍNIMO DE 18 CM, COLADO SEGÚN LAS NORMAS DEL ACI, CURADO CON MEMBRANA. INCLUYE: SUMINISTRO, BOMBEO, COLOCACIÓN, VIBRADO, DESPERDICIOS, MANO DE OBRA, EQUIPO, HERRAMIENTA Y TODO LO NECESARIO PARA SU CORRECTA EJECUCIÓN. | M3 | 1.69
V |  | ALBAÑILERIA
FIRMES, RAMPA Y PLACAS DE BARRA.
880 |  | FUMIGACION ANTITERMITA BAJO FIRME EN AREA A CONSTRUIR CON PRODUCTO DRAGNET LIQUIDO DISUELTO EN UNA PROPORCION DE LITRO DE PRODUCTO POR 80 LITROS DE AGUA. INCLUYE: SUMINISTRO DE MATERIALES, APLICACIÓN CON BOMBA, EQUIPO, HERRAMIENTA, MANO DE OBRA Y TODO LO NECESARIO PARA SU CORRECTA EJECUCION. | M2. | 7.50
890 |  | FIRME DE 10CM DE ESPESOR, CONCRETO PREMEZCLADO EN PLANTA DOSIFICADORA DE FC=150 K/CM2, TAMAÑO MÁXIMO DE AGREGADO DE 19 MM, REFORZADO CON MALLA ELECTROSOLDADA 6X6- 10/10, ACABADO DEFINIDO POR LA DIRECCION DE OBRA. INCLUYE: AFINE DE MATERIAL DESCUBIERTO Y COMPACTADO AL 95% DE SU P.V.S.M., SUMINISTRO DE MATERIALES, TRANSPORTE, BOMBEO, COLOCACIÓN, VIBRADO, CURADO, AGUA, CORTES, DESPERDICIOS, TRASLAPES, ALAMBRE, SILLETAS, HERRAMIENTA, PRUEBAS DE LABORATORIO, JUNTAS, EQUIPO, MANO DE OBRA Y TODO LO NECESARIO PARA SU CORRECTA EJECUCION. | M2 | 7.50
900 |  | FIRME 10CM DE ESPESOR ACABADO ESCOBILLADO , DE CONCRETO PREMEZCLADO EN PLANTA DOSIFICADORA EN AREA DE ESTACIONAMIENTO Y BANQUETA DE F'C=150 KG/CM2, TAMAÑO MÁXIMO DE AGREGADO DE 19 MM, REFORZADO CON MALLA ELECTROSOLDADA 6-6-10/10, . COLADO CON JUNTAS DE DILATACIÓN SEGÚN ESPECIFICACIONES DE PROYECTO. INCLUYE: AFINE DE MATERIAL DESCUBIERTO Y COMPACTADO AL 95% DE SU P.V.S.M., SUMINISTRO DE MATERIALES, TRANSPORTE, BOMBEO, COLOCACIÓN, VIBRADO, CURADO, AGUA, CIMBRA Y DESCIMBRA, CORTES, DESPERDICIOS, TRASLAPES, ALAMBRE, SILLETAS, HERRAMIENTA, PRUEBAS DE LABORATORIO, JUNTAS, EQUIPO Y MANO DE OBRA. | M2 | 255
910 |  | RAMPA EN PASILLO DE CARROZA (EN LOS ESCALONES) DE 3.94 MTS. DE ANCHO X 1.30 MTS. DE LONGITUD Y 10 CM DE ESPESOR DE CONCRETO PREMEZCLADO EN PLANTA, F'c=150 KG/CM2, T.M.A. 3/4" ARMADA, CON MALLA ELECTROSOLDADA 6X6-10/10, ACABADO INTEGRAL AL COLADO RAYADO, SUPERFICIE ANTIDERRAPANTE INCLUYE: MATERIALES, EXCAVACIÓN, CIMBRA, DESCIMBRA, DEMOLICION DE ESCALONES EXISTENTES, COMPENSACION Y NIVELACION DEL TERRENO, COMPACTADO DE LA SUPERFICIE AL 95% DE SU PVSM, CURADO CON MEMBRANA, HERRAMIENTA, MANO DE OBRA, EQUIPO Y TODO LO NECESARIO PARA SU CORRECTA EJECUCION. | M2 | 5.12
920 |  | ELABORACION DE PLACA PARA LAVABOS EN AREA DE BAÑOS A BASE DE CONCRETO F'C= 150 KG/CM2, HECHO EN OBRA DE 8 CMS. DE ESPESOR ARMADA CON VRS. DE 3/8 @ 15 CMS. AMBOS SENTIDOS F'Y=4,200 KG/CM2. FORMANDO CUADRICULA, DEJANDO HUECOS PARA RECIBIR OVALIN Y LLAVES, INCLUYE: SUMINISTRO DE MATERIALES , RANURA EN MUROS PARA EMPOTRAR, CIMBRA COMUN, CORTES RECTOS, HERRAMIENTA, EQUIPO, MATERIAL DE CONSUMO, ACARREO, DESPERDICIOS, MANO DE OBRA Y TODO LO NECESARIO PARA SU CORRECTA EJECUCION (VERIFICAR MEDIDAS)
930 |  | A) DE 1.95 MTS. DE LARGO X 0.60 MTS. DE ANCHO | PZA | 2
940 |  | B) DE 1.40 MTS. DE LARGO X 0.60 MTS. DE ANCHO | PZA. | 2
MUROS, CASTILLOS Y CERRAMIENTOS
950 |  | CASTILLO DE CONCRETO DE 15 X 20 CM, FABRICADO CON CONCRETO PREMEZCLADO EN PLANTA DOSIFICADORA DE F'C=250 KG/CM2, ARMADO CON 4 VRS. #4 Y ESTRIBOS DE #2 @20CM. INCLUYE: MATERIALES, CIMBRA, DESCIMBRA, CURADO DE CONCRETO, ACERO DE REFUERZO, CORTES, ALAMBRE RECOCIDO, HERRAMIENTA, EQUIPO, ELEVACIONES, ACARREOS, ANDAMIAJES Y MANO DE OBRA | ML | 93
960 |  | CASTILLO DE CONCRETO DE 30 X 20 CMS. FABRICADO CON CONCRETO PREMEZCLADO EN PLANTA DOSIFICADORA DE F'C= 250 KG/CM2. ARMADO CON 6 VRS. # 4 Y ESTRIBOS # 2 @ 20 CMS. INCLUYE: MATERIALES, CORTES, ALAMBRE RECOCIDO, HERRAMIENTA, EQUIPO, ELEVACIONES, ACARREOS, ANDAMIAJES Y MANO DE OBRA. | M.L. | 12.42
970 |  | CERRAMIENTO DE CONCRETO DE 15 X 20 CM, FABRICADO CON CONCRETO PREMEZCLADO EN PLANTA DOSIFICADORA DE F'C=250 KG/CM2, ARMADO CON 4 VRS.# 4 Y ESTRIBOS DE ALAMBRON # 2 @20CM. INCLUYE: MATERIALES, CIMBRA, DESCIMBRA, CURADO DE CONCRETO, ACERO DE REFUERZO, CORTES, ALAMBRE RECOCIDO, HERRAMIENTA, EQUIPO, ELEVACIONES, ACARREOS, ANDAMIAJES Y MANO DE OBRA | M.L. | 135
980 |  | CERRAMIENTO DE CONCRETO DE 30 X 20CM, FABRICADO CON CONCRETO PREMEZCLADO EN PLANTA DOSIFICADORA DE F'C=250 KG/CM2, ARMADO CON 6 VRS.# 4 Y ESTRIBOS DE ALAMBRON # 2 @20CM. INCLUYE: MATERIALES, CIMBRA, DESCIMBRA, CURADO DE CONCRETO, ACERO DE REFUERZO, CORTES, ALAMBRE RECOCIDO, HERRAMIENTA, EQUIPO, ELEVACIONES, ACARREOS, ANDAMIAJES Y MANO DE OBRA | M.L. | 11.2
990 |  | MURO DE BLOCK DE CONCRETO DE 15X20X40 CM. ASENTADO CON MORTERO CEMENTO-ARENA PROP. 1:4., INCLUYE: SUMINISTRO DE MATERIALES HASTA EL LUGAR DE SU UTILIZACION, ACARREO, ELEVACIONES, ANDAMIAJES, TRAZOS, CORTES, DESPERDICIOS , RETIRO DE SOBRANTES FUERA DE LA OBRA, EQUIPO, HERRAMIENTA Y MANO DE OBRA EN CUALQUIER NIVEL. | M2 | 375
1000 |  | ZARPEO Y AFINE CON MORTERO CEMENTO ARENA 1:5, A PLOMO Y REGLA, REPELLADO FINO, 2 CM. DE ESPESOR PROMEDIO, INCLUYE: MATERIALES, FILETEO EN VENTANAS Y MARCOS, DESPERDICIO, FLETE, ACARREO HASTA EL LUGAR DE SU UTILIZACIÓN, PICADO DE LAS ÁREAS DE CONCRETO, ELABORACIÓN DE MORTERO, MAESTREADO, PERFILADO, REMATES, EMBOQUILLADO, LIMPIEZA Y RETIRO DE SOBRANTES FUERA DE OBRA, EQUIPO DE SEGURIDAD, MANO DE OBRA,HERRAMIENTA Y EQUIPO, EN CUALQUIER NIVEL. | M2 | 240
1010 |  | APLANADO DE YESO-AGUA DE 2 CMS. DE ESPESOR PROMEDIO EN MUROS INTERIORES, PLOMEADO Y MUESTREADO. INCLUYE: SUMINISTRO DE MATERIALES, FILETEO EN VENTANAS Y MARCOS DE PUERTAS, PLOMEO, FLETE HASTA EL LUGAR DE SU UTILIZACION, , PICADO DE LAS AREAS DONDE SEA NECESARIO, HERRAMIENTA, EQUIPO, ELEVACIONES CUALQUIER NIVEL,, ACARREOS, ANDAMIAJES, MANO DE OBRA Y TODO L O NECESARIO PARA SU CORRECTA EJECUCION | M2 | 880
CIELOS
1020 |  | APLANADO DE YESO-AGUA DE 2 CMS. DE ESPESOR PROMEDIO , PLOMEADO Y MUESTREADO. INCLUYE: SUMINISTRO DE MATERIALES, FILETEO, PLOMEO, FLETE HASTA EL LUGAR DE SU UTILIZACION, PICADO DE LAS AREAS DONDE SEA NECESARIO, HERRAMIENTA, EQUIPO, ELEVACIONES CUALQUIER NIVEL,, ACARREOS, ANDAMIAJES, MANO DE OBRA Y TODO L O NECESARIO PARA SU CORRECTA EJECUCION | M2 | 394
VI |  | INSTALACION SANITARIA
tuberias
1030 | 12120004 | TRAZO Y NIVELACION DE LA LINEA DE INSTALACION ESTABLECIENDO EJES DE REFERENCIA. INCLUYE: LOCALIZACION DE INSTALACIONES HIDRAULICAS, SANITARIAS, BRIGADAS TOPOGRAFICAS A DISPOSICION DE LA SUPERVSION, EQUIPO, HERRAMIENTAS, MATERIALES DE CONSUMO, MANIOBRAS, ACARREOS, LIMPIEZA Y TODO LO NECESARIO PARA SU CORRECTA EJECUCION. | M.L. | 48
1040 |  | EXCAVACIONES EN ZANJA DE 0.30 MTS. X 0.45 MTS. X 48 MTS DE LONGITUD EN MATERIAL TIPO II POR MEDIOS MECANICOS. INCLUYE: SOBRE EXCAVACION, EL AFINE DEL FONDO Y TALUDES DE LA EXCAVACIÓN, VOLUMEN MEDIDO EN SECCION, ACAMELLONAMIENTO DEL MATERIAL PARA SU POSTERIOR RETIRO, HERRAMIENTA, EQUIPO Y MANO DE OBRA. | M3 | 6.48
1050 |  | RELLENO Y COMPACTACION AL 95% DE SU P.V.S.M., CON MATERIAL PRODUCTO DE LA EXCAVACION DE 0.30 MTS. X 0.45 MTS. X 48 MTS. DE LONGITUD. INCLUYE: AGUA, HERRAMIENTA, EQUIPO Y MANO DE OBRA. VOLUMEN MEDIDO EN SECCION. | M3 | 6.1
TUBERIAS
1060 | 28100014 | RED SANITARIA CON TUBERIA DE PVC DE 2" PARED GRUESA. INCLUYE: SUMINISTRO E INSTALACION, MATERIAL, PIEZAS ESPECIALES, CORTES, DESPERDICIOS, PRUEBAS, EXCAVACION, RELLENO, RANURAS, RESANES, EQUIPO, HERRAMIENTA, MANO DE OBRA Y TODO LO NECESARIO PARA SU CORRECTA EJECUCIOM.. | ML | 11
1070 | 28100002 | RED SANITARIA CON TUBERIA DE PVC DE 4" PARED GRUESA. INCLUYE: SUMINISTRO E INSTALACION, MATERIAL, PIEZAS ESPECIALES, CORTES, DESPERDICIOS, PRUEBAS, EXCAVACION, RELLENO, RANURAS, RESANES, EQUIPO, HERRAMIENTA, MANO DE OBRA Y TODO LO NECESARIO PARA SU CORRECTA EJECUCION. | ML | 48
CONEXIONES SANITARIAS
1080 | 28120011 | SUMINISTRO E INSTALACIÓN DE CODO DE PVC SANITARIO DE 45° X 100 MM (4")Ø MARCA CHARLOTTE O SIMILAR, INCLUYE: ACARREO, PEGAMENTO, PRUEBAS Y HERRAMIENTA. | PZA | 12
1090 | 28120012 | SUMINISTRO E INSTALACIÓN DE CODO DE PVC SANITARIO DE 45° X 50 MM (2")Ø MARCA CHARLOTTE O SIMILAR, INCLUYE: ACARREO, PEGAMENTO, PRUEBAS Y HERRAMIENTA. | PZA | 8
1100 | 28120015 | SUMINISTRO E INSTALACIÓN DE YEE SENCILLA DE PVC SANITARIO DE 50 MM (2")Ø MARCA CHARLOTTE O SIMILAR INCLUYE: ACARREO, PEGAMENTO, PRUEBAS Y HERRAMIENTA. | PZA | 4
1110 | 28120016 | SUMINISTRO E INSTALACIÓN DE YEE SENCILLA DE PVC SANITARIO DE 100 MM (4")Ø MARCA CHARLOTTE O SIMILAR INCLUYE: ACARREO, PEGAMENTO, PRUEBAS Y HERRAMIENTA. | PZA | 6
1120 | 28120017 | SUMINISTRO E INSTALACIÓN DE YEE SENCILLA DE PVC SANITARIO DE 100 MM (4")X 50 MM (2")Ø MARCA CHARLOTTE O SIMILAR INCLUYE: ACARREO, PEGAMENTO, PRUEBAS Y HERRAMIENTA. | PZA | 2
1130 |  | SUMINISTRO E INSTALACION DE TEE DE PVC SANITARIO DE 50 MM (2") Ø MCA. CHARLOTE O SIMILAR O SIMILAR INCLUYE: MATERIAL, ACARREO, PEGAMENTO, PRUEBAS, EXCAVACION, EQUIPO, HERRAMIENTA, MANO DE OBRA Y TODO LO NECESARIO PARA SU CORRECTA EJECUCION. | PZA | 2
1140 | 28120029 | SUMINISTRO E INSTALACIÓN DE CODO DE PVC SANITARIO DE 90° X 100 MM (4")Ø MARCA CHARLOTTE O SIMILAR INCLUYE: ACARREO, PEGAMENTO, PRUEBAS Y HERRAMIENTA. | PZA | 8
1150 | 28120034 | SUMINISTRO E INSTALACIÓN DE CODO DE PVC SANITARIO DE 90° X 50 MM (2")Ø MARCA CHARLOTTE O SIMILAR INCLUYE: ACARREO, PEGAMENTO, PRUEBAS Y HERRAMIENTA. | PZA | 14
1160 |  | CONSTRUCCION DE REGISTRO SANITARIO DE 80X80X80 CMS. INCLUYE MATERIAL Y MANO DE OBRA REALIZADO CON PISO DE CONCRETO FC=150 KG/CM2, MUROS DE BLOCK DE 4"ENTRELAZADOS CON VARILLA # 3 FORMANDO ESCUADRA CON EL PISO EN CADA ESQUINA DEL REGISTRO Y RELLENO DE CONCRETO | PZA | 3
VII |  | INSTALACION HIDRAULICA
AGUA FRIA
1170 |  | SUMINISTRO E INSTALACION DE TUBO DE PVC HIDRAULICO DE 38 MM (1 1/2"). INCLUYE: ACARREO, CORTES, PEGAMENTO PARA PVC, LIJA, DESPERDICIOS, PRUEBAS DE HERMETICIDAD, HERRAMIENTA, EQUIPO, MANO DE OBRA Y TODO LO NECESARIO PARA SU CORRECTA EJECUCION. | M.L. | 15.2
1180 |  | SUMINISTRO E INSTALACION DE TEE DE PVC HIDRAULICO SENCILLO DE 38MM. ( 1 1/2"). INCLUYE: ACARREO, CORTES, PEGAMENTO PARA PVC, LIJAS, DESPERDICIOS, PRUBEA DE HERMETICIDAD, HERRAMIENTA, EQUIPO, MANO DE OBRA Y TODO LO NECESARIO PARA SU CORRECTA EJECUCION. | M.L. | 4
1190 |  | SUMINISTRO E INSTALACION DE REDUCCION 38-13 MM. 1 1/2"-1/2". INCLUYE: | M.L. | 4
1200 |  | SUMINISTRO E INSTALACION DE REDUCCION 38-25 MM. 1 1/2"-1". INCLUYE: | M.L. | 2
1210 |  | SUMINISTRO E INSTALACION DE TUBO PVC HIDRAULICO DE 19 MM. ( 3/4") INCLUYE: ACARREO, CORTES, PEGAMENTO PARA PVC, LIJAS, DESPERDICIOS, PRUEBAS DE HERMETICIDAD, HERRAMIENTA, EQUIPO, MANO DE OBRA Y TODO LO NECESARIO PARA SU CORRECTA EJECUCION. | M.L. | 5
1220 |  | SUMINISTRO E INSTALACION DE REDUCCION PVC HIDRAULICO 25-19 MM( 1-3/4"). INCLUYE: ACARREOS, CORTES, PEGAMENTO PARA PVC, LIJAS, DESPERIDICIOS. | M.L. | 2
1230 |  | SUMINISTRO E INSTALACION DE TEE DE PVC 13 MM. ( 1/2") | M.L. | 5
1240 |  | SUMINISTRO E INSTALACION DE CODO PVC HIDRAUILICO 38MM. ( 1 1/2") | M.L. | 0
1250 | 26100141 | SUMINISTRO E INSTALACIÓN DE TUBO DE PVC HIDRÁULICO DE 25 mm (1") INCLUYE: ACARREO, CORTES,PEGAMENTO PARA PVC, LIJA, DESPERDICIOS, PRUEBAS DE HERMETICIDAD, HERRAMIENTA, EQUIPO, MANO DE OBRA Y TODO LO NECESARIO PARA SU CORRECTA EJECUCION. | ML | 12.5
1260 | 26100143 | SUMINISTRO E INSTALACIÓN DE TUBO DE PVC HIDRÁULICO DE 13 mm (1/2") INCLUYE: ACARREO, CORTES,PEGAMENTO PARA PVC, LIJA, DESPERDICIOS, PRUEBAS DE HERMETICIDAD, HERRAMIENTA, EQUIPO, MANO DE OBRA Y TODO LO NECESARIO PARA SU CORRECTA EJECUCION. | ML | 27.6
1270 | 26100146 | SUMINISTRO E INSTALACIÓN DE CODO DE PVC HIDRÁULICO DE 90° X 25MM (1") INCLUYE: ACARREO, CORTES,PEGAMENTO PARA PVC, LIJA, DESPERDICIOS, PRUEBAS DE HERMETICIDAD, HERRAMIENTA, EQUIPO, MANO DE OBRA Y TODO LO NECESARIO PARA SU CORRECTA EJECUCION. | PZA | 3
1280 | 26100148 | SUMINISTRO E INSTALACIÓN DE CODO DE PVC HIDRÁULICO DE 90° X 13MM (1/2") Ø INCLUYE: ACARREO, CORTES,PEGAMENTO PARA PVC, LIJA, DESPERDICIOS, PRUEBAS DE HERMETICIDAD, HERRAMIENTA, EQUIPO, MANO DE OBRA Y TODO LO NECESARIO PARA SU CORRECTA EJECUCION. | PZA | 30
1290 | 26100156 | SUMINISTRO E INSTALACIÓN DE TEE DE PVC HIDRAULICO 25MM (1") Ø INCLUYE: ACARREO, CORTES,PEGAMENTO PARA PVC, LIJA, DESPERDICIOS, PRUEBAS DE HERMETICIDAD, HERRAMIENTA, EQUIPO, MANO DE OBRA Y TODO LO NECESARIO PARA SU CORRECTA EJECUCION. | PZA | 3
1300 | 26100161 | SUMINISTRO E INSTALACIÓN DE ADAPTADOR (CONECTOR) ROSCA EXTERIOR DE PVC HIDRAULICO 12MM (1/2") Ø INCLUYE: ACARREO, CORTES,PEGAMENTO PARA PVC, LIJA, DESPERDICIOS, PRUEBAS DE HERMETICIDAD, HERRAMIENTA, EQUIPO, MANO DE OBRA Y TODO LO NECESARIO PARA SU CORRECTA EJECUCION. | PZA | 18
1310 | 26100184 | SUMINISTRO E INSTALACIÓN DE REDUCCION BUSHING DE PVC HIDRAULICO 1" A 1/2" Ø INCLUYE: ACARREO, CORTES, PEGAMENTO PARA PVC, LIJA, DESPERDICIOS, PRUEBAS DE HERMETICIDAD, HERRAMIENTA, EQUIPO, MANO DE OBRA Y TODO LO NECESARIO PARA SU CORRECTA EJECUCION. | PZA | 6
1320 |  | SUMINISTRO E INSTALACION DE CESPOL CON COLADERA DE 4" DE DIAMETRO Y SALIDA LATERAL DE 2" INCLUYE: PEGAMENTO PARA P.V.C., LIJA, DESPERDICIOS, PRUEBAS DE HERMETICIDAD, HERRAMIENTA, EQUIPO, MANO DE OBRA Y TODO LO NECESARIO PARA SU CORRECTA EJECUCION. | PZA. | 2
1330 | 28140010 | TUBERIA DE PVC DE 4" PARED GRUESA. INCLUYE: SUMINISTRO E INSTALACION, MATERIAL, PIEZAS ESPECIALES, CORTES, DESPERDICIOS, PRUEBAS, EXCAVACION, RELLENO, RANURAS, RESANES, EQUIPO, HERRAMIENTA, MANO DE OBRA Y TODO LO NECESARIO PARA SU CORRECTA EJECUCION. | ML | 12
1340 | 28140011 | CODO DE PVC SANITARIO DE 90° X 100 MM (4")Ø CEDULA 40 MARCA CHARLOTTE O SIMILAR INCLUYE: SUMINISTRO E INSTALACION, MATERIAL, ACARREO, PEGAMENTO, PRUEBAS, EXCAVACION, RELLENO, RANURAS, RESANES, EQUIPO, HERRAMIENTA, MANO DE OBRA Y TODO LO NECESARIO PARA SU CORRECTA EJECUCION. | PZA | 8
1350 | 28140012 | COLADERA HELVEX TIPO 4954 O SIMILAR, INCLUYE: SUMINISTRO E INSTALACION, MATERIALES, PEGAMENTO, RANURAS, RESANES, PRUEBAS, EQUIPO, HERRAMIENTA, MANO DE OBRA Y TODO LO NECESARIO PARA SU CORRECTA EJECUCION. | PZA | 4
X |  | APARATOS Y ACCESORIOS
1360 |  | MAMPARAS MARCA SANILOCK MODELO ESTANDAR 4200, ACABADO ANTIGRAFITI COLOR BLANCO ANTIGUO O SIMILAR EN CALIDAD Y PRECIO, EN SERVICIOS SANITARIOS HOMBRES Y MUJERES. INCLUYE: SUMINISTRO DE MATERIALES, FLETE, MANIOBRAS, INSTALACION, HERRAMIENTA, EQUIPO, HERRAJES, CHAPAS, BISAGRAS, JUEGO DE PILASTRAS CENTRALES, PILASTRAS LATERALES, PILASTRAS TERMINALES, PILASTRAS DE PARED, PILASTRA DE MINGITORIO, PUERTAS, GANCHOS, ACCESORIOS DE ACUERDO A PROYECTO, TODO LO NECESARIO PARA SU CORRECTA EJECUCION Y MANO DE OBRA ( VERIFICAR MEDIDAS FISICAMENTE DE ACUERDO A PROYECTO)
MODULO SERVICIOS SANITARIOS DE CAPILLA I
SERVICIOS SANITARIOS HOMBRES:
1370 |  | A) PANEL LATERAL CLAVE 4001-6 DE 1.35 MTS. X 1.50 MTS. DE ALTURA | PZA. | 1
1380 |  | B) PILASTRA CENTRAL CLAVE 4003-6 DE 0.30 MTS. X 1.80 MTS. DE ALTURA | PZA. | 1
1390 |  | C) PILASTRA DE PARED CLAVE 4002-4 DE 0.20 MTS. X 1.80 MTS DE ALTURA | PZA. | 1
1400 |  | D) PILASTRA DE PARED 4002-1 DE 0.12 MTS. X 1.80 MTS. DE ALTURA | PZA. | 1
1410 |  | E) PUERTA CLAVE 4005-2 DE 0.61 MTS. X 1.50 MTS. | PZA. | 2
SERVICIOS SANITARIOS MUJERES
1420 |  | A) PANEL LATERAL CLAVE 4001-6 DE 1.35 MTS. X 1.50 MTS. DE ALTURA | PZA | 1
1430 |  | B) PILASTRA CENTRAL CLAVE 4003-6 DE 0.30 MTS. X 1.80 MTS. DE ALTURA | PZA | 1
1440 |  | C) PILASTRA DE PARED CLAVE 4002-4 DE 0.20 MTS. X 1.80 MTS DE ALTURA | PZA | 1
1450 |  | D) PILASTRA DE PARED 4002-1 DE 0.12 MTS. X 1.80 MTS. DE ALTURA | PZA | 1
1460 |  | E)PUERTA CLAVE 4005-2 DE 0.61 MTS. X 1.50 MTS. | PZA | 2
MODULO SERVICIOS SANITARIOS DE CAPILLA II
SERVICIOS SANITARIOS HOMBRES:
1470 |  | A) PANEL LATERAL CLAVE 4001-6 DE 1.35 MTS. X 1.50 MTS. DE ALTURA | PZA. | 2
1480 |  | B) PILASTRA DE PARED CLAVE 4002-2 DE 0.15 MTS. X 1.80 MTS DE ALTURA | PZA. | 1
1490 |  | C) PILASTRA CENTRAL CLAVE 4003-4 DE 0.20 MTS. X 1.80 MTS. DE ALTURA | PZA. | 1
1500 |  | D) PILASTRA TERMINAL CLAVE 4004-0 DE 0.60 MTS. X 1.80 MTS DE ALTURA | PZA. | 1
1510 |  | E) PUERTA CLAVE 4005-2 DE 0.61 MTS. X 1.50 MTS | PZA. | 1
1520 |  | F) PUERTA CLAVE 4005-3 DE 0.85 MTS. X 1.50 MTS. | PZA. | 1
SERVICIOS SANITARIOS MUJERES
1530 |  | A) PANEL LATERAL CLAVE 4001-6 DE 1.35 MTS. X 1.50 MTS. DE ALTURA | PZA. | 2
1540 |  | B) PILASTRA DE PARED CLAVE 4002-2 DE 0.15 MTS. X 1.80 MTS DE ALTURA | PZA. | 1
1550 |  | C) PILASTRA CENTRAL CLAVE 4003-4 DE 0.20 MTS. X 1.80 MTS. DE ALTURA | PZA. | 1
1560 |  | D) PILASTRA TERMINAL CLAVE 4004-0 DE 0.60 MTS. X 1.80 MTS DE ALTURA | PZA. | 1
1570 |  | E) PUERTA CLAVE 4005-2 DE 0.61 MTS. X 1.50 MTS. | PZA. | 1
1580 |  | F) PUERTA CLAVE 4005-3 DE 0.85 MTS. X 1.50 MTS. | PZA. | 1
1590 |  | LAVABO TIPO OVALIN DE SOBREPONER MARCA ORION MODELO FLANDES O SIMILAR COLOR HUESO EN CALIDAD. INCLUYE: SUMINISTRO DE MATERIAL, COLOCACION, ACCESORIOS, LLAVE PARA LAVABO MARCA RUGO DE 4" MODELO SKU 776670 ACABADO CROMO O SIMILAR EN CALIDAD, PAQUETE DE INSTALACION (TUBOS ALIMENTADORES DE AGUA, LLAVES DE CONTROL , CESPOL PARA LAVABO,CHUPON PARA INSERTO, CINTA) MARCA COFLEX O SIMILAR EN CALIDAD, ACARREOS, PRUEBAS, FLETE, EQUIPO, HERRAMIENTA, MANO DE OBRA Y TODO LO NECESARIO PARA SU CORRECTA EJECUCION. | PZA | 8
1600 |  | SUMINISTRO Y COLOCACION DE SANITARIO MODELO NASH MARCA ORION O SIMILAR EN COLOR HUESO TIPO ALARGADO, DESCARGA 4.8 LTS, INCLUYE: MATERIALES, JUNTA DE CERA PRHOEL, MANGERA FLEXIBLE MARCA COFLEX O SIMILAR, LLAVE DE PASO, ASIENTO Y TAPA DE PLASTICO MARCA ORION O SIMILARMANO DE OBRA, HERRAMIENTA, ACARREO, FLETE A OBRA DEL MATERIAL, FIJACION, PRUEBAS, AJUSTE, SOPORTES Y RETIRO DE SOBRANTES FUERA DE OBRA | PZA | 6
1610 |  | INODORO MARCA URREA-ORION, PARA PERSONAS DISCAPACITADAS, MODELO SIMONE ADA, COLOR HUESO DE TANQUE O SIMILAR EN CALIDAD Y PRECIO CON ASIENTO Y TAPA DE PLÁSTICO MARCA URREA-ORION. INCLUYE: SUMINISTRO DE MATERIAL, COLOCACIÓN CON ACCESORIOS, BRIDA, PIJAS, TUBOS ALIMENTADORES DE AGUA, LLAVES DE CONTROL MARCA URREA,TUBOS DE DESCARGA, ACARREOS, PRUEBAS, FLETE, EQUIPO, HERRAMIENTA, MANO DE OBRA, Y TODO LO NECESARIO PARA SU CORRECTA INSTALACIÓN. | PZA | 2
1620 |  | BARRAS DE APOYO PARA DISCAPCITADOS EN ÁREA DE SERVICIOS SANITARIOS PÚBLICOS HOMBRES Y MUJERES (3 JUEGOS) DE 24" DE LARGO Y DE 1/4" DE DIAMETRO MARCA SANILOCK DE ACERO INOXIDABLE CALIBRE 18, LAS PINTAS DE LAS BARRAS SE DOBLAN EN UN ANCHO DE 90° CON UN DOBLES MANDRIL, A UN RADIO DE 2" Y LOS PLATILLOS CALIBRE 14 CON 3 ORIFICIOS DE 1/4" SE SOLDAN A LA BARRA PARA REALIZAR UNA SOLA PIEZA, LOS PLATILLOS VAN CUBIERTOS DE UNA TAPA CALIBRE 20 DE ACERO INOX DE 3" DE DIAMETRO O SIMILAR. INCLUYE: SUMINISTRO DE MATERIALES, ACCESORIOS PARA FIJACIÓN, EQUIPO, HERRAMIENTA, MANO DE OBRA Y TODO LO NECESARIO PARA SU CORRECTA EJECUCIÓN. | PZA | 2
1630 |  | DOSIFICADOR DE JABÓN CLAVE 30170779 MARCA KIMBERLY-CLARK, COLOR BLANCO O SIMILAR DE 800 M.L EN CALIDAD EN AREAS DE LAVABOS Y COCINA. INCLUYE: SUMINISTRO DE MATERIAL, FLETES, ACARREO, ACCESORIOS PARA SU COLOCACIÓN, EQUIPO, HERRAMIENTA, MANO DE OBRA Y TODO LO NECESARIO PARA SU CORRECTA EJECUCIÓN. | PZA | 6
1640 |  | PAPELERA PARA INODORO CLAVE 94209 JUMBO JR. MARCA KIMBERLY-CLARK, COLOR BLANCO O SIMILAR EN CALIDAD EN AREAS DE SERVICIOS SANITARIOS, HOMBRES, MUJERES. INCLUYE: SUMINISTROS, FLETES, ACARREOS, ACCESORIOS PARA SU COLOCACIÓN, EQUIPO, HERRAMIENTA, MANO DE OBRA Y TODO LO NECESARIO PARA SU CORRECTA EJECUCIÓN. | PZA | 8
1650 |  | DESPACHADOR TOALLAMATIC, CLAVE 30210379 MARCA KIMBERLY-CLARK, COLOR BLANCO O SIMILAR EN CALIDAD EN AREAS DE LAVABOS Y COCINA. INCLUYE: SUMINISTROS, FLETES, ACCESORIOS PARA SU COLOCACIÓN, EQUIPO, HERRAMIENTA, MANO DE OBRA Y TODO LO NECESARIO PARA SU CORRECTA EJECUCIÓN. | PZA | 6
1660 |  | SUMINSTRO Y COLOCACIÓN DE RESUMIDERO CUADRADO MARCA HELVEX MODELO 282-35 CH O SIMILAR EN AREAS DE SANITARIOS Y VERTEDERO. INCLUYE: SUMINISTRO DE MATERIALES, COLOCACIÓN, RANURAS, RESANES, EQUIPO, HERRAMIENTA, MANO DE OBRA Y TODO LO NECESARIO PARA SU CORRECTA EJECUCIÓN. | PZA | 6
1670 |  | SECADOR DE MANOS CON SENSOR MARCA JOFEL MODELO TORNADO ( AA84126) COLOR BLANCO O SIMILAR EN CALIDAD Y PRECIO EN AREA DE SERVICIOS SANITARIOS HOMBRES Y MUJERES. INCLUYE: SUMINISTRO DE MATERIAL, RANURAS, DUCTERIA, CABLEADO, CORTES, INSTALACIONES, RESANES, LIMPIEZA, HERRAMIENTA, EQUIPO, TODO LO NECESARIO PARA SU CORRECTA EJECUCION Y MANO DE OBRA. | PZA. | 4
1680 |  | ESPEJO DE 6 MM DE ESPESOR BISELADO SOBRE BASTIDOR DE TRIPLAY DE 19 MM (3/4") DE ESPESOR CON CONTRAMARCO DE MADERA Y MOLDURAS DE ALUMINIO MARCA CUPRUM, COLOCADO A LA MEDIDA DEL CLARO EN BAÑOS HOMBRES Y MUJERES. INCLUYE: SUMINISTRO DE MATERIALES, ELEMENTOS DE FIJACIÓN, COLOCACIÓN, SELLADO, EQUIPO, HERRAMIENTA Y MANO DE OBRA Y TODO LO NECESARIO PARA SU CORRECTA EJECUCIÓN. VERIFICAR MEDIDAS EN OBRA.
1690 |  | A) 1.95 MTS. DE LONGITUD X 1.00 MTS. DE ALTURA ( AJUSTAR MEDIDAS EN OBRA) | PZA. | 2
|  | B) DE 1.40 MTS. DE LONGIOTUD X 1.00 MTO. DE ALTURA (AJUSTAR MEDIDAS EN OBRAS) | PZA. | 2
1700 |  | LLAVE CROMADA DE NARIZ MARCA URREA MOD. 19CR DE 13 MM (1/2") DE DIAMETRO CON ROSCA EN AREA DE LIMPIEZA, INCLUYE: SUMINISTRO, MANGUERA ALIMENTADORA, COLOCACIÓN, EQUIPO, HERRAMIENTA, MANO DE OBRA Y TODO LO NECESARIO PARA SU CORRECTA EJECUCIÓN. | PZA | 2
1710 |  | EXTRACTOR DE AIRE MARCA SOLER & PALAU MODELO XHM-350, VEL. 1550 RPM, POTENCIA 12W, 127 VCA DE 111 CFM DE 60 DB. O SIMILAR. INCLUYE: SUMINISTRO DE MATERIAL, HERRAMIENTA, EQUIPO, ELEMENTOS DE FIJACION, ACCESORIOS DE ACUERDO A MANUAL DE FABRICANTE, PRUEBAS DE ARRANQUE, COLOCACION, MANIOBRAS, ACARREOS, CABLEADO, CORTES, ENCINTADO Y TODO LO NECESARIO PARA SU CORRECTA EJECUCION Y MANO DE OBRA.
1720 |  | A) EN COCINA CON SALIDA DE MURO | PZA | 2
XI |  | INSTALACION ELECTRICA E ILUMINACION
1730 |  | SUMINISTRO E INSTALACIÓN DE UNIDAD TIPO LED Y FLUORESCENTE. INCLUYE: CARGO DIRECTO POR EL COSTO DE MANO DE OBRA Y MATERIALES REQUERIDOS, FLETE A OBRA, ACARREO, ARMADO, MONTAJE, SOPORTES, CONEXIÓN Y PRUEBA, LIMPIEZA Y RETIRO DE SOBRANTES FUERA DE OBRA, EQUIPO DE SEGURIDAD, INSTALACIONES ESPECIFICAS, DEPRECIACIÓN Y DEMÁS CARGOS DERIVADOS DEL USO DE EQUIPO Y HERRAMIENTA, EN CUALQUIER NIVEL
1740 | L-1 | LUMINARIO LED PARA SOBREPONER O SUSPENDER SERIE PROGRESS MODELO COSMO I DE 2X20W T8 DE LEDS, CUERPO FABRICADO EN POLICARBONATO DE ALTA PUREZA, DIFUSOR EN POLICARBONATO TRANSLUCIDO, CUBIERTA CLEAN LISA SEMICIRCULAR 70% ANTIMPACTO, EQUIPADO CON UN REFLECTOR EN LAMINA DE ACERO, ACABADO PINTURA POLVO POLIESTER UV 94% REFLEXION, 50,000 HORAS DE VIDA, EQUIPADO CON 2 LAMPARAS T8 DE LEDS 20W, 2,200 LUMENES CADA UNA, TEMPERATURA DE COLOR 5000ºK, CON CUBIERTA PLASTICA DE SEGURIDAD, DIMENSIONES 1.28M DE LARGO 13.6CM DE PERALTE Y 12.9CM GRADO DE PROTECCION IP65 LUMINARIO HERMETICO SELLADO A PRUEBA DE POLVO SMOG HOLLIN INSECTOS HUMEDAD Y AGUA CAT# OHIL683600C/LLT8/LED/01440/2X20W MARCA ES SYSTEM O SIMILAR | PZA | 33
1750 | L-2 | LUMINARIO LED PARA EMPOTRAR A LA LOSA, MARCA LEDTRONICS MODELO CEILING LIGHT O SIMILAR DE 6.5 W. 50,000 HORAS DE VIDA COLOR 6000 K 450 LUMENES, ANGULO DE 60° PROTECCION IP40 | PZA | 14
1760 | L3 | LUMINARIO LED LIGHTING ECOLOGY DIRIGIBLE. SERIE OUTDOOR,MODELO INGROUND, PARA EMPOTRAR EN PISO MEDIANTE HOUSING. LUMINARIO CONSTRUIDO EL CUERPO DE RESINA DE INGENIERIA ESTABILIZADA A LOS RAYOS UV. ACABADO EN COLOR NEGRO ( OPCION EN COLOR GRIS), DIFUSOR DE CRISTAL TRASLUCIDO HERMETICO SELLADO A PRUEBA DE POLVO, HUMEDAD Y LLUVIA CON UN GRADO DE PROTECCION IP67, EQUIPADO CON UNA LAMPARA DE 9 LEDS INTEGRADOS DE ALTA EFICIENCIA DE 10 W. DE POTENCIA, T.C 3,000°K( BLANCO CALIDO) OPTICA MEDIA, OPERAA 127 V. 50,000 HORAS DE VIDA UTIL, DIM ALTO 310 CMS. DIAMETRO 160 MM, PERALTE 111M. CAT.OHIL3F1,003MNLED/10WBC/127V. MARCA ZERAUS | PZA. | 4
1770 | L-4 | LUMINARIA DE EXTERIOR PARA SOBREPONER EN MUROS, FABRICADO CON CUERPO DE POLICARBONATO Y REFRACTOR DE ACRILICO. INCLUYE:LAMPARA FLUORESCENTE AUTOBALASTRADA BASE E26 DE 13 W. PUEDE CONECTARSE A CORRIENTE COMUN ( 127 V.) | PZA | 9
1780 |  | SUMINISTRO E INSTALACION DE ACOMETIDA DE ENERGIA ELECTRICA DE 220 VOLTS, TRIFASICA. INCLUYE: MURETE DE CONCRETO DE LAS DIMENSIONES 0.22 X 0.18 X 2.75, MUFA INTERPERIE DE 38 MM. ( 1 1/2" DE DIAMETRO), TUBO CONDUIT Y CON 3000 MM. DE LONGITUD,CABLE DE COBRE THW CALIBRE #8, DESE LA MUFA HASTA EL INTERRUPTOR, EL FORRO DEL CONDUCTOR NEUTRO DE COLOR BLANCO Y LOS DE LAS FASES DIFERENTES AL BLANCO. BASE ENCHUFE DE 7 TERMINALES, 100 AMPERES TIPO AEREA CON TAPA, INTERRUPTOR TERMOGANETICO ( PREFERENTEMENTE) O DE CARTUCHO FUSIBLE DE 3 POLOS 1 TIRO 250 VOLTS, 100 AMPERES A PRUEBA DE AGUA CUANDO QUEDE AL INTEMPERIE, MONITOR Y CONTRATUERCA DE 38 MM. ( 1 1/2") REDUCCION DE 38 MM. ( 1 1/2") - 12,7 MM. ( 1 /2"), TUBO CONDUIT PARED DELGADA DE 12.7 MM. ( 1/2") DE DIAMETRO, ALAMBRE O CABLE DE COBRE CALIBRE 8.367 MM2. ( 8AWG) MINIMO, CONECTOR PARA VARILLA DE TIERRA, VARILLA DE TIERRA UNA RESISTENCIA MAXIMA DE 25 OHMS. | PZA. | 1
1790 |  | SUMINISTRO Y COLOCACION DE CABLE DE COBRE. INCLUYE: CARGO DIRECTO POR EL COSTO DE MANO DE OBRA Y MATERIALES, REQUERIDOS, FLETE A OBRA, ACARREO, DESPERDICIO, TRAZAR, CORTAR MARCAR Y PRUEBAS, GUIADO, CABLEADO, PEINAR, CONEXIÓN, SOLDAR, ENCINTAR, LIMPIEZA Y RETIRO DE SOBRANTES FUERA DE LA OBRA, EQUIPO DE SEGURIDAD, INSTALACIONES ESPECIFICAS, DEPRESIACION Y DEMAS CARGOS DERIVADOS DEL USO DE EQUIPO Y HERRAMIENTA EN CUALQUIER NIVEL.
1800 |  | DE COBRE CALIBRE # 12 AWG | M.L. | 900
1810 |  | DE COBRE CALIBRE # 10 AWG | M.L. | 709.5
1820 |  | DE COBRE CALIBRE # 8 AWG | M.L. | 60
1840 |  | SUMINISTRO E INSTALACION DE TABLERO GENERAL DE DISTRIBUCION No. DE CATALOGO INTERIOR NQ36L1C No.CATALOGO MH32. INCLUYE: CARGO DIRECTO POR EL COSTO DE MANO DE OBRA Y MATERIALES REQUERIDOS, FLETE A OBRA, ACARREO, TRAZO, FIJACION, NIVELACION, CONECCION MECANICA Y ELECTRICA, PRUEBA , LIMPIEZA Y RETIRO DE SOBRANTES FUERA DE LA OBRA, EQUIPO DE SEGURIDAD, INSTALACIONES ESPECIFICAS, DEPRESIACION Y DE MAS CARGOS DERIVADOS DEL USO DE EQUIPO Y HERRAMIENTA EN CUALQUIER NIVEL. | PZA. | 1
1850 |  | SUMINISTRO E INSTALACION DE POLIDUCTO COLOR NARANJA DE 1 1/4 " DE DIAMETRO. INCLUYE: CARGO DIRECTO POR EL COSTO DE MANO DE OBRA Y MATERIALE REQUERIDOS, FLETE A OBRA, ACARREO, TRAZO, CORTE, LIMPIEZA Y RETIRO DE SOBRANTES FUERA DE LA OBRA, EQUIPO DE SEGURIDAD, INSTALACION ESPECIFICAS Y DEMAS CARGOS DERIVADOS DEL USO DE EQUIPO Y HERRAMIENTA EN CUALQUIER NIVEL ADEMAS RANURADO EN PISO, MUROS, LOSA Y RESANE EN LOS MISMOS. | M.L. | 25
1860 |  | SUMINISTRO E INSTALACION DE POLIDUCTO COLOR NARANJA DE 11 DE 1" DE DIAMETRO. INCLUYE: CARGO DIRECTO POR EL COSTO DE MANO DE OBRA Y MATERIALES REQUERIDOS, FLETE A OBRA, ACARREO, TRAZO, CORTE, LIMPIEZA Y RETIRO DE SOBRANTES FUERA DE LA OBRA, EQUIPO DE SEGURIDAD, INSTALACIONES ESPECIFICAS, DEPRESIACION Y DEMAS CARGOS DERIVADOS DEL USO DE EQUIPO, HERRAMIENTA EN CUALQUIER NIVEL, ADEMAS RANURADO EN PISO, MURO LOSAS Y RESANE EN LOS MISMOS | M.L. | 236.5
1870 |  | SUMINISTRO E INSTALACION DE POLIDUCTO COLOR NARANJA DE 11 DE 3/4" DE DIAMETRO. INCLUYE: CARGO DIRECTO POR EL COSTO DE MANO DE OBRA Y MATERIALES REQUERIDOS, FLETE A OBRA, ACARREO, TRAZO, CORTE, LIMPIEZA Y RETIRO DE SOBRANTES FUERA DE LA OBRA, EQUIPO DE SEGURIDAD, INSTALACIONES ESPECIFICAS, DEPRESIACION Y DEMAS CARGOS DERIVADOS DEL USO DE EQUIPO, HERRAMIENTA EN CUALQUIER NIVEL ADEMAS RANURADO EN PISO, MURO LOSAS Y RESANE EN LOS MISMOS | M.L. | 300
1880 |  | SUMINISTRO E INSTALACION DE CAJA DE LAMINA GALVANIZADA. INCLUYE: CARGO DIRECTO POR EL COSTO DE MANO DE OBRA Y MATERIALES REQUERIDOS, FLETE A OBRA, ACARREO, TAPA, FIJACION, NIVELACION, LIMPIEZA Y RETIRO DE SOBRANTES FUERA DE LA OBRA, EQUIPO DE SEGURIDAD, INSTALACIONES ESPECIFICAS DEPRESIACION Y DEMAS CARGOS DERIVADOS DEL USO DE EQUIPO, HERRAMIENTA EN CUALQUIER NIVEL
1890 |  | DE 51 X 100 MM. | PZA. | 52
1900 |  | DE 100 X 100 MM. | PZA. | 11
1910 |  | SUMINISTRO Y COLOCACION DE CAJA DE LAMINA GALVANIZADA OCTAGONAL. INCLUYE: CARGO DIRECTO POR EL COSTO DE MANO DE OBRA Y MATERIALES REQUERIDOS, FLETE A OBRA, ACARREO, TAPA , FIJACION, NIVELACION, LIMPIEZA Y RETIRO DE SOBRANTES FUERA DE LA OBRA, EQUIPO DE SEGURIDAD, INSTALACIONES ESPECIFICAS, DEPRESIACION Y DEMAS CARGOS DERIVADOS DEL USO DE EQUIPO, HERRAMIENTA EN CUALQUIER NIVEL | PZA. | 10
1920 |  | CONTACOS ATERRIZADOS SENCILLOS. INCLUYE: SUMINISTRO DE MATERIAL, CONTACTO POLARIZADO DE 15 AMPERES 220 VOLTS. TAPA MARCA BTICINO O SIMILAR COLOR SEGÚN MUESTRA, COLOCACION, EQUIPO, HERRAMIENTA, ENCINTADO, DESPERDICIOS, MANO DE OBRA Y TODO LO NECESARIO PARA SU EJECUCION. | PZA. | 11
1930 |  | CONTACTOS NORMALES DOBLES. INCLUYE: SUMINISTRO DE MATERIAL, CONACTO DE 15 AMPERES, 127 VOLTS, TAPA MARCA BTICINO O SIMILAR COLOR SEGÚN MUESTRA, ACARREO, COLOCACION, EQUIPO, HERRAMIENTA, ENCINTADO, DESPERDICIOS, MANO DE OBRA Y TODO LO NECESARIO PARA SU CORRECTA EJECUCION. | PZA. | 35
1940 |  | APAGADOR SENCILLO. INCLUYE: INSTALACION DE ACCESORIOS, SUMINISTRO DE MATERIAL, CONECCION, APAGADOR MARCA BTICINO COLOR SEGÚN MUESTRA, ENCINTADO, INSTALACION CORTES, EQUIPO, COLOCACION, HERRAMIENTA Y TODO LO NECESARIO PARA SU CORRECTA EJECUCION | PZA. | 6
1950 |  | SUMINISTRO E INSTALACION DE INTERRUPTOR TERMOMAGNETICO ENCHUFABLE PARA CENTRO DE CARGA. INCLUYE: CARGO DIRECTO POR EL COSTO DE MANO Y MATERIALES REQUERIDOS, FLETE ADE OBRA, ACARREO, TRAZO, FIJACION, NIVELACION, CONEXIÓN, MECANICA Y ELECTRICA, LIMPIEZA Y RETIRO DE SOBRANTES FUERA DE LA OBRA, EQUIPO DE SEGURIDAD, INSTALACIONES ESPECIFICAS, DEPRECIACION Y DEMAS CARGOS DERIVADOS DEL USO DE EQUIPO Y HERRAMIENTA EN CUALQUIER NIVEL.
1960 |  | DE 1 X 15 AMPERES 120/240 V.C.A. 10,000 C.I.N. | PZA. | 11
1970 |  | DE 2 X 40 AMPERES 120/240 V.C.A 10,000 C.I.N. | PZA. | 14
1980 |  | SUMINISTRO E INSTALACION DE UNIDAD MINI SPLIT MARCA MIRAGE MODELO X3 O SIMILAR, DE 2.0 TON.-220 VOLTS, 24,000 BTU. INCLUYE: MATERIALES DE CONSUMO ( CINTAS, PEGAMENTOS, SELLADO, TORNILLERIA, TUBERIA DE OPVC C-40 DE 1" PARA DESCARGA ETC. ) ALINEACION, TRAZO, LIMPIEZA, HERRAMIENTA, EQUIPO , MANO DE OBRA Y TODO LO NECESARIO PARA SU CORRECTA EJECUCION. | PZA. | 10
1990 |  | SUMINISTRO E INSTALACION DE UNIDAD MINI SPLIT DE RECUPERACION DE 1 .5 A 2.0 TON. INCLUYE: MATERIALES DE CONSUMO ( CINTAS, PEGAMENTOS, SELLADO, TORNILLERIA, TUBERIA DE OPVC C-40 DE 1" PARA DESCARGA ETC. ) ALINEACION, TRAZO, LIMPIEZA, HERRAMIENTA, EQUIPO , MANO DE OBRA Y TODO LO NECESARIO PARA SU CORRETACTA EJECUCION. | PZA. | 1
2000 |  | CENTRO DE CARGA DE 110 VOLTS , 8 CIRCUITOS PARA ALUMBRADO Y CONTACTOS. INCLUYE: SUMINISTRO DE MATERIALES, HERRAMIENTA, EQUIPO, MANO DE OBRA Y TODO LO NECESARIO PARA SU CORRECTA EJECUCION. | PZA. | 1
XII |  | ACABADOS
CIELOS
2010 |  | PINTURA VINIL-ACRILICA EN CIELOS MARCA COMEX LINEA VINIMEX TOTAL O SIMILAR DOS MANOS COLOR SEGUN MUESTRA. INCLUYE: SUMINISTRO DE MATERIAL, , PROTECCIÓN A AREAS ADYACENTES, SELLADOR VINIL ACRÍLICO MARCA COMEX O SIMILAR, ANDAMIOS, DESPERDICIOS, HERRAMIENTA, EQUIPO, MATERIAL DE CONSUMO, MANO DE OBRA, LIMPIEZA Y TODO LO NECESARIO PARA SU CORRECTA EJECUCIÓN. | M2 | 530
MUROS
2020 |  | PINTURA VINIL-ACRILICA EN MUROS MARCA COMEX LINEA VINIMEX TOTAL O SIMILAR DOS MANOS COLOR SEGUN MUESTRA . INCLUYE: SUMINISTRO DE MATERIAL, , PROTECCIÓN A AREAS ADYACENTES, SELLADOR VINIL ACRÍLICO MARCA COMEX O SIMILAR, ANDAMIOS, DESPERDICIOS, HERRAMIENTA, EQUIPO, MATERIAL DE CONSUMO, MANO DE OBRA, LIMPIEZA Y TODO LO NECESARIO PARA SU CORRECTA EJECUCIÓN. | M2. | 1572
2030 |  | MURO DE DUROCK DE 10 CMS DE ESPESOR A UNA CARA CONFORMADO DE UNA ESTRUCTURA DE PERFILES GALVANIZADOS DE 6.35 CM. CAL. 20" SEPARADOS A CADA 40.6 CMS. ESTOS A SU VEZ INTRODUCIDOS EN CANALES DE AMARRE 6.35 CM CAL.20" LOS CUALES SE ANCLARÁN AL PISO Y LOSA CON FIJADORES (TORNILLOS TEK PLANO USG DE 1/2" Y DE 1") ESTA ESTRUCTURA ESTA REVESTIDA CON EL PANEL DE TABLACEMENTO DE 12.7 MM. INCLUYE: SUMINISTRO DE MATERIAL, CINTAS NORMAL O FLEXIBLE DUROCK TAPE O SIMILAR SEGUN SE OCUPE, PERFIL Y CANAL CALIBRE 20 DE 6.35 CMS. DE ESPESOR, ESQUINEROS METÁLICOS Y REBORDES, REDIMIX, PANEL DE TABLACEMENTO, NIVELACION DE ALTURA EN MARCOS DE PUERTA, SUMINISTRO DE LOS MATERIALES, HERRAMIENTA, EQUIPO, FLETE, ACARREOS, MANO DE OBRA Y TODO LO NECESARIO PARA SU CORRECTA INSTALACIÓN.
2040 |  | A) EN MARCO DE ACCESO A CAPILLA II EN EJES 4-7,I | M2 | 25
2050 |  | B) EN MARCO DE VISTA SUPERIOR EN LOS EJES 11, I | M2 | 71
2060 |  | C) EN MARCO ACCESO PRINCIPAL EN LOS EJES 11, E-H |  | 10
2070 |  | D) EN MURO NUEVO DE ALMACEN DE ATAUDES (DOS CARAS). | M2 | 12
2080 |  | RECUBRIMIENTO PORCELANICO DE 60 CMS. X 60 CMS. MARCA DALTILE MODELO MALTA O SIMILAR, COLOR MARFIL ZR04, EN MUROS Y BARRAS DE COCINAS, BAÑOS Y ZINK INCLUYE: SUMINISTRO DE MATERIAL, ZARPEO, NIVELACION DE LA SUPERFICIE, COLOCADO CON ADHESIVO CREST, EMBOQUILLADO, CON BOQUICREST ANTIHONGO, LECHEREADO, CORTES, DESPERDICIOS, ACARREOS, HERRAMIENTA, MATERIAL DE CONSUMO, LIMPIEZA Y TODO LO NECESARIO PARA SU CORRECTA EJECUCION Y MANO DE OBRA.
2090 |  | A) EN BARRA Y MUROS DE COCINA (UNA FRANJA DE 60 CMS. SOBRE EL LIMITE SUP. DE LA BARRA | M2. | 11
2100 |  | B) EN BARRAS Y MUROS DE BAÑOS Y SINK (HASTA UNA ALTURA DE 1.80 MTS.) | M2. | 105
PISOS
2110 |  | PISO PORCELANICO, MARCA DALTILE DE 60X60 CMS. MODELO GAMA MALTA O SIMILAR COLOR GRIS ZR01 COLOCADO CON ADHESIVO CREST Y BOQUILLA ANTIHONGOS, INCLUYE: SUMINISTRO DE MATERIAL, ZARPEO, NIVELACION DE LA SUPERFICIE, COLOCADO CON ADHESIVO CREST, EMBOQUILLADO, CON BOQUICREST ANTIHONGO, LECHEREADO, CORTES, DESPERDICIOS, ACARREOS, HERRAMIENTA, MATERIAL DE CONSUMO, LIMPIEZA Y TODO LO NECESARIO PARA SU CORRECTA EJECUCION Y MANO DE OBRA. | M2 | 379
2120 |  | PISO PORCELANICO, MARCA DALTILE DE 60X60 CMS. MODELO GAMA MALTA O SIMILAR COLOR MARFIL ZR04 COLOCADO CON ADHESIVO CREST Y BOQUILLA ANTIHONGOS COLOR ALMENDRA, INCLUYE: SUMINISTRO DE MATERIAL, ZARPEO, NIVELACION DE LA SUPERFICIE, COLOCADO CON ADHESIVO CREST, EMBOQUILLADO, CON BOQUICREST ANTIHONGO, LECHEREADO, CORTES, DESPERDICIOS, ACARREOS, HERRAMIENTA, MATERIAL DE CONSUMO, LIMPIEZA Y TODO LO NECESARIO PARA SU CORRECTA EJECUCION Y MANO DE OBRA. | M2 | 35
2130 |  | ZOCLO PORCELANICO, MARCA DALTILE MODELO GAMA MALTA O SIMILAR COLOR GRIS ZR01 DE 60CMS. X 10 CMS. DE ALTURA, COLOCADO CON ADHESIVO CREST Y BOQUILLA ANTIHONGOS. INCLUYE: SUMINISTRO DE MATERIAL, ZARPEO, NIVELACION DE LA SUPERFICIE, COLOCADO CON ADHESIVO CREST, EMBOQUILLADO, CON BOQUICREST ANTIHONGO, LECHEREADO, CORTES, DESPERDICIOS, ACARREOS, HERRAMIENTA, MATERIAL DE CONSUMO, LIMPIEZA Y TODO LO NECESARIO PARA SU CORRECTA EJECUCION Y MANO DE OBRA. | ML | 234
XIII |  | CANCELERIA
VENTANAS
2140 |  | VENTANA CORREDIZA DE CANCEL DE ALUMINIO NATURAL DE 2" CON CRISTAL DE 6 MM TRANSLUCIDO, MEDIDAS 2.00 MTS DE ANCHO X 1.20 MTS DE ALTO. INCLUYE: SUMINISTRO Y COLOCACION, MATERIALES, HERRAJES, ELEMENTOS DE FIJACIÓN, HERRAMIENTA, EQUIPO, MANO DE OBRA Y TODO LO NECESARIO PARA SU CORRECTA EJECUCIÓN. (V-01) (VER DETALLE EN PLANOS) ( VERIFICAR MEDIDAS EN OBRA) | PZA | 1
2150 |  | VENTANA CORREDIZA DE CANCEL DE ALUMINIO NATURAL DE 2" CON CRISTAL DE 6 MM TRANSLUCIDO, MEDIDAS 1.20 MTS DE ANCHO X 0.40 MTS DE ALTO. INCLUYE: SUMINISTRO Y COLOCACION, MATERIALES, HERRAJES, ELEMENTOS DE FIJACIÓN, HERRAMIENTA, EQUIPO, MANO DE OBRA Y TODO LO NECESARIO PARA SU CORRECTA EJECUCIÓN. (V-02) (VER DETALLE EN PLANOS) ( VERIFICAR MEDIDAS EN OBRA) | PZA | 4
2160 |  | VENTANA CORREDIZA, TIPO GUILLOTINA DE CANCEL DE ALUMINIO NATURAL DE 2" CON CRISTAL DE 6 MM TRANSLUCIDO, MEDIDAS 0.70 MTS DE ANCHO X 1.20 MTS DE ALTO. INCLUYE: SUMINISTRO Y COLOCACION, MATERIALES, HERRAJES, ELEMENTOS DE FIJACIÓN, HERRAMIENTA, EQUIPO, MANO DE OBRA Y TODO LO NECESARIO PARA SU CORRECTA EJECUCIÓN. (V-03) (VER DETALLE EN PLANOS) ( VERIFICAR MEDIDAS EN OBRA) | PZA | 2
2170 |  | VENTANA CORREDIZA DE CANCEL DE ALUMINIO NATURAL DE 2" CON CRISTAL DE 6 MM TRANSLUCIDO, MEDIDAS 4.14 MTS DE ANCHO X 2.20 MTS DE ALTO. INCLUYE: SUMINISTRO Y COLOCACION, MATERIALES, HERRAJES, ELEMENTOS DE FIJACIÓN, HERRAMIENTA, EQUIPO, MANO DE OBRA Y TODO LO NECESARIO PARA SU CORRECTA EJECUCIÓN. (V-04) (VER DETALLE EN PLANOS) ( VERIFICAR MEDIDAS EN OBRA). | PZA | 1
PUERTAS
2180 |  | PUERTA EXTERIOR DE ALUMINIO NATURAL MARCA CUPRUM O SIMILAR DE 3" DE ESPESOR CON CRISTAL DE 6 MM. (EN DOS HOJAS) EN CLARO DE 2.00 MTS. DE ANCHO X 2.20 MTS. DE ALTO, INCLUYE: SUMINISTRO DE MATERIALES, FLETE, MANIOBRAS, INSTALACION CHAPA DE SEGURIDAD, JALADERA, HERRAJES, EMPAQUES, PIVOTES, EQUIPO, TORNILLERIA, ELEMENTOS DE FIJACION, HERRAMIENTA, MANO DE OBRA Y TODO LO NECESARIO PARA SU CORRECTA EJECUCION. (P-03) (VER DETALLE EN PLANOS) ( VERIFICAR MEDIDAS EN OBRA) | PZA | 2
2190 |  | PUERTA EXTERIOR DE ALUMINIO NATURAL MARCA CUPRUM O SIMILAR DE 3" DE ESPESOR CON CRISTAL DE 6 MM.(EN DOS HOJAS) EN CLARO DE 2.00 MTS. DE ANCHO X 2.20M. DE ALTO. Y 2 FIJOS LATERALES DE 0.65 MTS. X 2.20 MTS. INCLUYE: SUMINISTRO DE MATERIALES, FLETE, MANIOBRAS, INSTALACION, CHAPA DE SEGURIDAD, JALADERA, HERRAJES, EMPAQUES, PIVOTES, EQUIPO, TORNILLERIA, ELEMENTOS DE FIJACION, HERRAMIENTA, EQUIPO, MANO DE OBRA Y TODO LO NECESARIO PARA SU CORRECTA EJECUCION. (P-04) (VER DETALLE EN PLANOS)) ( VER MEDIDAS EN OBRA) | PZA | 1
2200 |  | PUERTA EXTERIOR SENCILLA DE ALUMINIO NATURAL MARCA CUPRUM O SIMILAR DE 3" ESPESOR, EN CLARO DE 1.05 MTS. DE ANCHO X 2.20 MTS. DE ALTO, Y DOS FIJOS LATERALES DE 1.12 MTS Y 1.16 MTS. CON ALTURA DE 2.20 MTS. INCLUYE: SUMINISTRO DE MATERIALES, FLETE, MANIOBRAS, INSTALACION, CHAPA DE SEGURIDAD, JALADERA, HERRAJES, EMPAQUES, PIVOTES, EQUIPO, TORNILLERIA, ELEMENTOS DE FIJACION, HERRAMIENTA, MANO DE OBRA Y TODO LO NECESARIO PARA SU CORRECTA EJECUCION. (P-05) (VER DETALLE EN PLANOS) ( VERIFICAR MEDIDAS EN OBRA) | PZA | 1
XIV |  | CARPINTERIA
PUERTAS
2210 |  | PUERTA INTERIOR SENCILLA DE MADERA EN CLARO DE 0.90M. DE ANCHO X 2.20M. DE ALTO. TIPO TAMBOR BANAK DE 6 MM. TERMINADA CON MANCHA, COLOR CAOBA, SELLADOR Y LACA POLIESTER TRANSPARENTE, MARCA POLYFORM. INCLUYE: SUMINISTRO DE MATERIALES, FLETE, MANIOBRAS, INSTALACION, MARCO DE MADERA DE 6" X 4", CHAPA DE MANIJA, MARCA YALE CON LLAVE Y BOTON, ACABADO LATON ANTIGUO O SIMILAR, EQUIPO, TORNILLERIA, ELEMENTOS DE FIJACION, HERRAMIENTA, EQUIPO, MANO DE OBRA Y TODO LO NECESARIO PARA SU CORRECTA EJECUCION. (P-01) (VER DETALLE EN PLANOS)) ( VER MEDIDAS EN OBRA)
2220 |  | A) EN AREA DE BAÑOS, COCINETAS Y BODEGA CON CHAPA DE MANIJA MARCA YALE CON LLAVE Y BOTON, ACABADO LATON ANTIGUO O SIMILAR | PZA | 7
2230 |  | PUERTA PARA SALIDA A EXTERIOR DE MADERA EN CLARO DE 1.00 M. DE ANCHO X 2.20 M. DE ALTO. TIPO TAMBOR BANAK DE 6 MM. TERMINADA CON MANCHA, COLOR CAOBA, SELLADOR Y LACA POLIESTER TRANSPARENTE, MARCA POLYFORM. INCLUYE: SUMINISTRO DE MATERIALES, FLETE, MANIOBRAS, INSTALACION, MARCO DE MADERA DE 6" X 4" , CHAPA DE MANIJA MARCA YALE CON LLAVE, BOTON Y CERROJO DE SEGURIDAD ACABADO LATON ANTIGUO O SIMILAR, EQUIPO, TORNILLERIA, ELEMENTOS DE FIJACION, HERRAMIENTA, EQUIPO, MANO DE OBRA Y TODO LO NECESARIO PARA SU CORRECTA EJECUCION. (P-02) (VER DETALLE EN PLANOS) ( VERIFICAR MEDIDAD EN OBRA) | PZA | 2
2240 |  | PUERTA INTERIOR DE MADERA (EN DOS HOJAS) EN CLARO DE 1.00 MTS. DE ANCHO X 2.20 MTS. DE ALTO, TIPO TAMBOR BANAK DE 6 MM. TERMINADA CON MANCHA, COLOR CAOBA, SELLADOR Y LACA POLIESTER TRANSPARENTE, MARCA POLYFORM EN ZINK. INCLUYE: SUMINISTRO DE MATERIALES, FLETE, MANIOBRAS, INSTALACION, MARCO DE MADERA DE 6" X 4" Y CHAPA DE MANIJA MARCA YALE CON LLAVE Y BOTON Y CERROJO DE SEGUIRIDAD, ACABADO LATON ANTIGUO O SIMILAR, EQUIPO, TORNILLERIA, ELEMENTOS DE FIJACION, HERRAMIENTA, MANO DE OBRA Y TODO LO NECESARIO PARA SU CORRECTA EJECUCION. (P-06) (VER DETALLE EN PLANOS) ( VERIFICAR MEDIDAS EN OBRA) | PZA | 2
2250 |  | PUERTA DOBLE DE MADERA EN CLARO DE 1.65 M. DE ANCHO X 2.20 M. DE ALTO. TIPO TAMBOR BANAK DE 6 MM. TERMINADA CON MANCHA, COLOR CAOBA, SELLADOR Y LACA POLIESTER TRANSPARENTE, MARCA POLYFORM EN ALMACEN DE ATAUDES.INCLUYE: SUMINISTRO DE MATERIALES, FLETE, MANIOBRAS, INSTALACION, MARCO DE MADERA DE 6" X 4" , CHAPA DE MANIJA MARCA YALE CON LLAVE, BOTON Y CERROJO DE SEGURIDAD ACABADO LATON ANTIGUO O SIMILAR, EQUIPO, TORNILLERIA, ELEMENTOS DE FIJACION, HERRAMIENTA, EQUIPO, MANO DE OBRA Y TODO LO NECESARIO PARA SU CORRECTA EJECUCION. (P-07) (VER DETALLE EN PLANOS) ( VERIFICAR MEDIDAD EN OBRA) | PZA | 1
XVIII |  | JARDINERIA Y ARBORIZACION
2260 |  | SUMINISTRO DE PASTO EN ROLLO BERMUDA O SIMILAR | M2 | 27.98
2270 |  | SUMINISTRO Y EXTENDIDO DE TIERRA VEGETAL EN CAPAS DE 25 CMS DE ESPESOR, CON ARENA Y MATERIAL ORGANICO EN PROPORCIÓN 50-30-20, VOLUMEN MEDIDO EN SECCION, HERRAMIENTA, EQUIPO Y MANO DE OBRA | M3 | 7
2280 |  | APLICACIÓN DE RIEGO PARA HIDRATAR CAPA DE TIERRA DE JARDIN PARA RECIBIR PASTO EN ROLLO BERMUDA O SIMILAR A RAZON DE 12 LTS./M2. (LAMINA DE 12 MM Ó 1/2 PULGADA POR RIEGO). | M2. | 27.98
2290 |  | PLANTADO DE PASTO EN ROLLO TIPO BERMUDA O SIMILAR. INCLUYE: FLETE, ACARREO, HERRAMIENTA, EQUIPO Y MANO DE OBRA. | M2. | 27.98
2300 |  | SUMINISTRO DE ARBOL DE ANACAHUITA EN BOTE DE 4 LTS. | PZA. | 1
2310 |  | PLANTADO DE ARBOL DE ANACAHUITA. INCLUYE: EXCAVACION, DE 50 X 50 CMS. SACANDO EL PRODUCTO DE ESTA, SIEMBRA DE ARBUSTO, TIERRA MEJORADA, TIERRA VEGETAL, ARENA Y MATERIAL ORGANICO EN PROPORCIONES (50 X 30X 20) RIEGO DURANTE LA SIEMBRA. | PZA | 1
XV |  | SEÑALAMIENTO VIAL
2320 |  | LOGOTIPO PARA CAJON DE PERSONAS CON DISCAPACIDAD EN AREA DE ESTACIONAMIENTO A BASE DE PINTURA LIQUIDA PARA TRAFICO COLOR AZUL. INCLUYE: MATERIALES, LIMPIEZA CON EQUIPO DE LAVADO, HERRAMIENTA, EQUIPO, MANO DE OBRA Y TODO LO NECESARIO PARA SU CORRECTA EJECUCION. | PZA. | 2
2330 |  | SUMINISTRO Y APLICACIÓN DE PINTURA LIQUIDA PARA TRAFICO, COLOR AZUL PARA RAYADO PEATONAL EN CAJONES DE DISCAPACITADOS ESTACIONAMIENTO. INCLUYE: MATERIALES, LIMPIEZA CON EQUIPO DE LAVADO, HERRAMIENTA, EQUIPO MANO DE OBRA Y TODO LO NECESARIO PARA SU CORRECTA EJECUCION. | M2. | 9
2340 |  | SUMINISTRO Y APLICACIÓN DE PINTURA LIQUIDA PARA TRAFICO, COLOR AMARILLO TRANSITO PARA LINEAS DE CAJONES DE ESTACIONAMIENTO. INCLUYE: MATERIALES, LIMPIEZA CON EQUIPO DE LAVADO, HERRAMIENTA, EQUIPO MANO DE OBRA Y TODO LO NECESARIO PARA SU CORRECTA EJECUCION. | ML | 17.5
2350 |  | SUMINISTRO Y APLICACIÓN DE PINTURA LIQUIDA PARA TRAFICO, COLOR AZUL PARA LINEAS PERIMETRALES DE CAJONES DISCAPACITADOS EN ESTACIONAMIENTO. INCLUYE: MATERIALES, LIMPIEZA CON EQUIPO DE LAVADO, HERRAMIENTA, EQUIPO MANO DE OBRA Y TODO LO NECESARIO PARA SU CORRECTA EJECUCION. | ML | 37.6
XVI |  | VARIOS
2360 |  | ROTULO CON NOMENCLATURA DE "CAPILLAS VELATORIAS" " CIENEGA DE FLORES." A BASE DE PINTURA CON LETRAS TIPO ARIAL COLOR SEGUN MUESTRA, INCLUYE: SUMINISTRO DE MATERIALES, ROTULACIÓN, APLICACION, EQUIPO, HERRAMIENTA, MANO DE OBRA Y TODO LO NECESARIO PARA SU CORRECTA EJECUCION. | PZA. | 1
2370 |  | SEÑALAMIENTO INFORMATIVO INTERIOR BASADO DE 25 X 35 CMS. EN LAS NORMAS OFICIALES, DISEÑADO CON VINIL ADHERIBLE CON TINTA NORMAL O FOTO LUMINICENSIA MEDIDAS VARIABLES SEGÚN EL ESPACIO. INCLUYE: SUMINISTRO, INSTALACION, ACCESORIOS, EQUIPO M HERRAMIENTA, MANO DE OBRA Y TODO LO NECESARIO PARA SU CORRECTA INSTALACION. | PZA. | 25
2380 |  | IMPERMEABILIZACION CON THERMOTEK DOBLE ACCION EN AREA DE LOSAS, PRETILES, SELLADO DE GRIETAS, UNA CAPA DE FIBRA POLIESTER REFORZADA EN JUNTAS, PRETIL Y DONDE SEA NECESARIO, DOS CAPAS DE THERMOTEK DOBLE ACCION (GARANTIA 5 AÑOS), INCLUYE: SUMINISTRO DE MATERIAL, DESPERDICIO, ACARREOS, ELEVACIONES, LIMPIEZA, HERRAMIENTA, EQUIPO, MANO DE OBRA Y TODO LO NECESARIO PARA SU CORRECTA EJECUCION. | M2 | 605.41
2390 |  | LIMPIEZA FINAL DE OBRA AL TERMINO DE LOS TRABAJOS PARA LA ENTREGA, CONSIDERAR LA LIMPIEZA DURANTE EL PROCESO CONSTRUCTIVO. INCLUYE. LIMPIEZA GENERAL, TIRO DE BASURA, ESCOMBRO, MATERIAL, SOBRANTE, DESPERDICIOS, ACARREOS, CARGA Y RETIRO FUERA DE L AOBRA, MANO DE OBRA, HERRAMIENTA, EQUIPO Y TODO LO NECESARIO PARA SU CORRECTA EJECUCION. | M2. | 776
2400 |  | FUMIGACION DE AREAS CUBIERTAS A BASE DE PIRETRINAS SIN OLOR, CONTRA INSECTOS Y ROEDORES (RATAS, CUCARACHAS, HORMIGAS, ETC.) . INCLUYE: SUMINISTRO DE MATERIAL, APLICACIÓN, MANIOBRAS, LIMPIEZA, EQUIPO, HERRAMIENTA, MANO DE OBRA Y TODO LO NECESARIO PARA SU CORRECTA EJECUCION. | M2. | 505
2410 |  | TRAMITE Y CONTRATOS ANTE CFE. INCLUYE: GASTOS DE TRAMITACION Y TODO O NECESARIO PARA SU CORRECTA EJECUCION. | PZA. | 1
2430 |  | TRAMITES Y CONTRATO ANTE AGUA Y DRENAJE. INCLUYE: GASTOS DE TRAMITACION Y TODO LO NECESARIO PARA SU CORRECTA EJECUCION. | PZA. | 1
2440 |  | TRAMITES Y PAGOS UNIDAD VERIFICADORA | PZA. | 1
2450 |  | PLANO DE OBRA TERMINADA, ELABORADOS EN AUTOCAD 2010, EN ARCHIVO ELECTRONICO (CD) E IMPRESO EN PAPEL BOND DE 60 X 90 A ESCALA 1:100, TODA LA PAPELERIA DEBE ESTAR FIRMADA. | PZA. | 1
[6 empty] | SUBTOTAL | 0
[6 empty] | 16% IVA | 0
[6 empty] | TOTAL | 0
IMPORTE TOTAL CON LETRA:
3