## 7 PISO
FOLIO No.
SECRETARIA DE INFRAESTRUCTURA
SUBSECRETARIA DE CONSTRUCCION
DIRECCION DE PROYECTOS
| PROYECTO : MEJORAS ANTIGUO PALACIO FEDERAL | [5 empty] | JUNTA
| OBRA : MEJORAS 4° PISO | [5 empty] | ANEXO E3
UBICACION : WASHINGTON #684 OTE ENTRE ZARAGOZA Y ZUAZUA,
MUNICIPIO : MONTERREY, N.L.
[5 empty] | LICITACION: | SINL-CPE-085-2017 | FECHA: 02/OCT/2017
CONSECUTIVO | No. CPTO. | CONCEPTO | UNID. | CANT. | P.U. | PRECIO CON LETRA | IMPORTE
PRELIMINARES
DEMOLICION, DESMANTELAMIENTO Y RETIROS
10 |  | RETIRO DE DIFUSOR SIN RECUPERACION. INCLUYE: MANIOBRAS, CORTES, TODO LO NECESARIO PARA SU CORRECTA EJECUCION Y MANO DE OBRA. | PZA. | 2 |  |  | 0
20 |  | RETIRO DE PLAFON REGISTRABLE DE 61 X 61 CMS. SIN RECUPERACION MARCA ARMSTRONG . INCLUYE: RETIRO, HERRAMIENTA, EQUIPO, MANIOBRAS, LIMPIEZA, TODO LO NECESARIO PARA SU CORRECTA EJECUCION Y MANO DE OBRA | PZA | 102 |  |  | 0
30 |  | RETIRO DE SANITARIO EN BAÑOS SIN RECUPERACION, INCLUYE: RETIRO, MANIOBRAS, LIMPIEZA, HERRAMIENTA, EQUIPO, MANO DE OBRA Y TODO LO NECESARIO PARA SU CORRECTA EJECUCION. | PZA | 3 |  |  | 0
INSTALACIONES ELECTRICAS
SUMINISTRO E INSTALACIÓN DE UNIDAD FLUORESCENTE, INCLUYE: RETIRO DE LUMINARIO EXISTENTE, CARGO DIRECTO POR EL COSTO DE MANO DE OBRA Y MATERIALES REQUERIDOS, FLETE A OBRA, ACARREO, ARMADO, MONTAJE, SOPORTES, CONEXIÓN Y PRUEBA, LIMPIEZA Y RETIRO DE SOBRANTES FUERA DE OBRA, EQUIPO DE SEGURIDAD, INSTALACIONES ESPECIFICAS, DEPRECIACIÓN Y DEMÁS CARGOS DERIVADOS DEL USO DE EQUIPO Y HERRAMIENTA, EN CUALQUIER NIVEL
40 |  | LUMINARIO ECOLOGY LIGHTING LEDS, INTERIOR PARA EMPOTRAR O SOBREPONER EN FALSO PLAFON, DE 61X61PANEL LED FLAT, MODELO "MANTA I", LUMINARIO FABRICADO EN CUERPO DE ALUMINIO, DIFUSOR DE POLICARBONATO ACABADO OPAL BLANCO, EQUIPADO CON SISTEMA DE ILUMINACION ECOLEDS SMD 2835 DE ALTA EFICIENCIA, DE 40W DE POTENCIA, 120 LEDS, 4,000 LUMENES, T.C 4,000°K, NW, OPTICA 120°, IRC85 MULTIVOT (90-260V), DRIVER INTEGRADO, A PRUEBA DE POLVO Y HUMEDAD IP20, 70,000HRS DE VIDA UTIL, 5 AÑOS DE GARANTIA, CERTIFICACION UL, NOM, ANCE, DIM. LARGO: 61CMS, ANCHO: 61CMS, ALTURA: 5,45CMS, CAT# OH28-6640-50S/40WNW/MV MARCA ASTRO LIGHTING SYSTEM. | PZAS | 75 |  |  | 0
MUEBLES SANITARIOS
INODOROS Y MINGITORIOS
50 |  | SUMINISTRO Y COLOCACION DE INODORO CON FLUXOMETRO JAZMIN ALARGADO MCA CATO O EQUIVALENTE, INCLUYE: SUMINISTRO DE MATERIALES HASTA SU LUGAR DE UTILIZACION, PREPARACION DEL AREA, TURBOBRIDA, TAQUETES, PIJAS, HERRAJES, LLAVES, ALIMENTADOR FLEXIBLE TIPO COFLEX O SIMILAR, TEFLON, CONEXIONES, PRUEBAS, DESPERDICIOS, RETIRO DE SOBRANTES, MATERIAL, EQUIPO, HERRAMIENTA Y MANO DE OBRA EN CUALQUIER NIVEL | PZA | 3 |  |  | 0
LAVABOS
60 |  | SUMINISTRO E INSTALACIÓN DE LLAVE MEZCLADORA PARA LAVABO MARCA URREA MODELO NIZA CÓDIGO 55PN COLOR CROMO PULIDO O SIMILAR. INCLUYE: RETIRO DE LA LLAVE EXISTENTE, HERRAJES, ELEMENTOS DE FIJACIÓN, MAGERAS FLEXIBLE MARCA COFLEX O SIMILAR, SUMINISTRO DE MATERIALES, HERRAMIENTA, EQUIPO, MANO DE OBRA Y TODO LO NECESARIO PARA SU CORRECTA EJECUCION. | PZA | 4 |  |  | 0
ACABADOS
CIELOS Y PLAFONES
70 |  | PINTURA VINIL-ACRILICA MARCA BEREL 844 O EQUIVALENTE COLOR SEGUN MUESTRA DOS MANOS, EN TECHOS EN AREA POR REMODELAR. INCLUYE: SUMINISTROS DE MATERIAL, PROTECCIÓN DE AREAS ADYACENTES, SELLADOR ACRÍLICO MARCA BEREL NO 580 O EQUIVALENTE, ANDAMIOS, DESPERDICIOS, PREPARACION DE LA SUPERFICIE, HERRAMIENTA, EQUIPO, MATERIAL DE CONSUMO, LIMPIEZA, MANO DE OBRA Y TODO LO NECESARIO PARA SU CORRECTA EJECUCIÓN. | M2. | 1718 |  |  | 0
80 |  | PLAFON REGISTRABLE MARCA ARMSTRONG DE 61 X61 CMS. IGUAL AL EXISTENTE, INCLUYE: SUMINISTRO DE MATERIAL, HERRAMIENTA, EQUIPO, ACARREOS, CORTES, MANIOBRAS, COLOCACIÓN, DESPERDICIOS, TODO LO NECESARIO PARA SU CORRECTA EJECUCIÓN Y MANO DE OBRA. | PZAS | 102 |  |  | 0
90 |  | ESTRUCTURA PARA SOPORTE DE PLAFON DE 61 X 61 CMS. POR REACOMODO DE NUEVO PROYECTO DONDE SEA NECESARIO. INCLUYE: SUMINISTRO DE MATERIAL, HERRAMIENTA, EQUIPO, ELEMENTO DE FIJACION, NIVELACION, HERRAJES, TORNILLERIA, ANDAMIOS, ACCESORIOS, ACARREOS, CORTES, DESPERDICIOS Y TODO LO NECESARIO PARA SU CORRECTA EJECUCION | M2 | 2 |  |  | 0
100 |  | SUMINISTRO Y COLOCACION DE CIELO FALSO TIPO PLAFON MARCA ARMSTRONG MODELO CIRRUS OPEN PLAN REGULAR BISELADO, RESISTENTE AL FUEGO, HUMEDAD Y ACUSTICO O EQUIVALENTE EN CALIDAD Y PRECIO EN AREAS DE PROYECTO DE REMODELACION INCLUYE: SUMINISTRO DE MATERIAL, HERRAMIENTA, EQUIPO, ELEMENTOS DE FIJACION, ESTRUCTURA DE SOPORTE, TORNILLOS, TAQUETES, PIJAS, ACARREOS, CORTES, DESPERDICIOS, MANO DE OBRA Y TODO LO NECESARIO PARA SU CORRECTA EJECUCION. | M2 | 109.24 |  |  | 0
AIRE ACONDICIONADO
EQUIPOS
110 |  | DIFUSOR 4 VIAS DE 40 X 40 CMS IGUAL AL EXISTENTE INCLUYE: SUMINISTRO DE MATERIALES, HERRAMIENTA, EQUIPO, CONTINUACION DE DUCTO HASTA EL AREA DE SU REUBICACION, MANIOBRAS, CORTES, TODO LO NECESARIO PARA SU CORRECTA INSTALACION Y MANO DE OBRA. | PZA. | 2 |  |  | 0
[6 empty] | SUBTOTAL | 0
[6 empty] | IVA | 0
[6 empty] | TOTAL | 0