## LOS ALDAMAS
FOLIO No.
SECRETARIA DE INFRAESTRUCTURA
SUBSECRETARIA DE CONSTRUCCION
DIRECCION DE PROYECTOS
CATALOGO A
| PROYECTO : RECONSTRUCCIÓN Y MEJORAS EN EL PALACIO MUNICIPAL DE LOS ALDAMAS, N.L. | [5 empty] | JUNTA
| OBRA : RECONSTRUCCIÓN Y MEJORAS EN EL PALACIO MUNICIPAL DE LOS ALDAMAS, N.L. | [5 empty] | ANEXO E3
UBICACION : AV. JUÁREZ SUR No.107
MUNICIPIO : LOS ALDAMAS, NUEVO LEON
[5 empty] | LICITACION: | SINL-CPE-075-2017 | FECHA: 05 SEPTIEMBRE 2017
CONSECUTIVO | No. CPTO. | CONCEPTO | UNID. | CANT. | P.U. | PRECIO CON LETRA | IMPORTE
PRELIMINARES
TRAZO Y NIVELACION
10 | 12120001 | LEVANTAMIENTO TOPOGRÁFICO, TRAZO Y NIVELACIÓN. INCLUYE: BRIGADA DE TOPOGRAFÍA A DISPOSICIÓN DE LA SUPERVISIÓN DURANTE EL PROCESO QUE DURE LA OBRA, BANCO DE NIVEL REFERENCIADO, LOCALIZACIÓN DE INSTALACIONES PRINCIPALES DE AGUA, ELECTRICIDAD, TELÉFONOS, GAS, DRENAJE, ETC. QUE PUEDAN INTERFERIR EN EL PROCESO DE EJECUCIÓN DE DICHA OBRA, EQUIPO, HERRAMIENTA, MANO DE OBRA. Y TODO LO NECESARIO PARA SU CORRECTA EJECUCION. | M2 | 1148 |  |  | 0
DEMOLICION, DESMANTELAMIENTO Y RETIROS
20 | 12140003 | DEMOLICIÓN DE BANQUETA DE CONCRETO SIMPLE DE HASTA 10 CM DE ESPESOR, POR MEDIOS MECANICOS O MANUALES, VOLUMEN MEDIDO EN SECCION INCLUYE: MANO DE OBRA, MAQUINARIA, HERRAMIENTA, EQUIPO, EQUIPO DE CORTE, TRASPALEO Y ACAMELLONAMIENTO DE MATERIAL PARA SU RETIRO Y TODO LO NECESARIO PARA SU CORRECTA EJECUCION. | M2 | 16 |  |  | 0
30 | 12140051 | DEMOLICION DE MURO DE BLOCK DE 15 CM. DE ESPESOR. INCLUYE: CARGA Y RETIRO DE ESCOMBRO FUERA DE LA OBRA A TIRO LIBRE, RESANES, MANIOBRAS, LIMPIEZA, HERRAMIENTA, EQUIPO, MANO DE OBRA Y TODO LO NECESARIO PARA SU CORRECTA EJECUCION. | M2 | 30 |  |  | 0
40 | 12140136 | RETIRO DE IMPERMEABILIZACION EXISTENTE Y DEMOLICON DE EMPASTADO CON ESPESOR PROMEDIO DE 6 CMS EN LOSA, INCLUYE: HERRAMIENTA, EQUIPO, MANO E OBRA , RETIRO DEL MATERIAL, A TIRO LIBRE A TIRADEROS AUTORIZADOS POR EL MUNICIPIO | M2 | 192 |  |  | 0
45 |  | RETIRO DE ASTA BANDERA CON RECUPERACION, INCLUYE ANDAMIOS, RETIRO DE ASTA Y PLACAS DE APOYO, CARGA, TRASLADO A BODEGA AUTORIZADA POR LA DEPENDENCIA, DESCARGA, ESTIVA, HERRAMIENTA, EQUIPO, MANO DE OBRA Y TODO LO NECESARIO PARA SU CORRECTA EJECUCIÓN. | PZA | 1 |  |  | 0
MOVIMIENTOS DE TIERRAS
CARGA Y ACARREO
50 |  | CARGA, ACARREO Y DESCARGA DEL MATERIAL PRODUCTO DEL CORTE EXCAVACIONES Y DEMOLICIONE , A TIRO LIBRE A SITIO APROBADO POR MUNICIPIO, VOLUMEN MEDIDO EN SECCION. INCLUYE: EQUIPO Y MANO DE OBRA Y TODO LO NECESARIO PARA LA CORRECTA EJECUCION DE LOS TRABAJOS. | M3 | 7.4 |  |  | 0
EXCAVACIONES Y PERFORACIONES
60 | 14160005 | EXCAVACIONES EN MATERIAL TIPO I Y II PARA CIMENTACIONES POR MEDIOS MECÁNICOS, VOLUMEN MEDIDO EN SECCION, INCLUYE: AFINE, TALUDES DE LA EXCAVACIÓN, MAQUINARIA, HERRAMIENTA, EQUIPO, MANO DE OBRA Y ACAMELLONAMIENTO PARA SU POSTERIOR RETIRO O REUTILIZACIÓN Y TODO LO NECESARIO PARA SU CORRECTA EJECUCION. | M3 | 10.8 |  |  | 0
RELLENOS Y TERRAPLENES
70 | 14200002 | RELLENO CON MATERIAL DE BANCO EN CAPAS DE 20 CM DE ESPESOR, COMPACTADAS AL 95% DE SU PVSM, VOLUMEN MEDIDO EN SECCION. INCLUYE: MATERIAL, AGUA, HOMOGENIZACIÓN, EQUIPO, HERRAMIENTAS, MANO DE OBRA. VOLUMEN MEDIDO EN SECCION Y TODO LO NECESARIO PARA SU CORRECTA EJECUCION. | M3 | 5 |  |  | 0
SUBESTRUCTURA
PLANTILLAS
80 | 20100002 | PLANTILLAS DE CONCRETO SIMPLE F'c=100 KG/CM2 DE 5CM DE ESPESOR , SOBRE LA EXCAVACIÓN RECIENTE, APISONANDO LA SUPERFICIE DE LA EXCAVACIÓN CON PISÓN MECANICO. INCLUYE: MATERIALES, AGUA, DESPERDICIOS, EQUIPO, HERRAMIENTA, MANO DE OBRA Y TODO LO NECESARIO PARA SU CORRECTA EJECUCION. | M2 | 5 |  |  | 0
CIMENTACION
90 | 20140001 | CIMBRA Y DESCIMBRA COMÚN PARA ZAPATAS, MEDIDA A LINEAS DE PROYECTO, UTILIZANDO MADERA DE PINO, LOS TROQUELES Y DEMAS REFUERZOS SERÁN DISEÑADOS POR EL CONTRATISTA, ASI COMO MOLDURAS Y CHAFLANES RESPETANDO LA GEOMETRIA DE LAS MISMAS, INCLUYE: TRAZO, FABRICACIÓN, CORTE, HABILITACION, DESPERDICIOS, COLOCACION, MATERIALES, MANO DE OBRA, EQUIPO, OBRA FALSA Y TODO LO NECESARIO PARA SU CORRECTA EJECUCION. | M2 | 7 |  |  | 0
100 | 20140002 | ACERO DE REFUERZO PARA ZAPATAS, A BASE DE VARILLAS CORRUGADAS DE Fy=4,200 KG/CM2, AMARRADO EN EL LUGAR CON ALAMBRE RECOCIDO, INCLUYE: MATERIALES, CORTES, DESPERDICIOS, TRASLAPES (VER DETALLES DEL REFUERZO EN PLANOS), HABILITADO, COLOCACIÓN, ACARREOS, GANCHOS, SILLETAS, HERRAMIENTA, EQUIPO, MANO DE OBRA Y TODO LO NECESARIO PARA SU CORRECTA EJECUCION.. | KG | 580 |  |  | 0
110 | 20140004 | CONCRETO PREMEZCLADO EN PLANTA DOSIFICADORA PARA ZAPATAS DE FC=250 KG/CM2, TMA 3/4", REVENIMIENTO DE 16-18 CM, COLADO SEGÚN LAS NORMAS DEL ACI, CURADO CON MEMBRANA. INCLUYE: SUMINISTRO, COLOCACIÓN, VIBRADO, BOMBEO, DESPERDICIOS, MANO DE OBRA, HERRAMIENTAS, EQUIPO Y TODO LO NECESARIO PARA SU CORRECTA EJECUCION. | M3 | 2.5 |  |  | 0
120 | 20140007 | CIMBRA Y DESCIMBRA COMÚN PARA DALAS DE DESPLATE, MEDIDA A LINEAS DE PROYECTO, UTILIZANDO MADERA, LOS TROQUELES Y DEMAS REFUERZOS SERÁN DISEÑADOS POR EL CONTRATISTA, ASI COMO MOLDURAS Y CHAFLANES RESPETANDO LA GEOMETRIA DE LAS MISMAS, INCLUYE: TRAZO, FABRICACIÓN, CORTE, HABILITACION, DESPERDICIOS, COLOCACION, MATERIALES, MANO DE OBRA, EQUIPO Y OBRA FALSA Y TODO LO NECESARIO PARA SU CORRECTA EJECUCION. | M2 | 25 |  |  | 0
130 | 20140008 | ACERO DE REFUERZO PARA DALAS DE DESPLANTE, A BASE DE VARILLAS CORRUGADAS DE Fy=4,200 KG/CM2, AMARRADO EN EL LUGAR CON ALAMBRE RECOCIDO, INCLUYE: MATERIALES, CORTES, DESPERDICIOS, TRASLAPES (VER DETALLES DEL REFUERZO EN PLANOS), HABILITADO, COLOCACIÓN, ACARREOS, GANCHOS, SILLETAS, HERRAMIENTA, EQUIPO Y MANO DE OBRA Y TODO LO NECESARIO PARA SU CORRECTA EJECUCION. | KG | 355 |  |  | 0
140 | 20140009 | CONCRETO PREMEZCLADO EN PLANTA DOSIFICADORA PARA DALAS DE DESPLANTE DE FC=250 KG/CM2, TMA 3/4", REVENIMIENTO DE 16-18 CM, COLADO SEGÚN LAS NORMAS DEL ACI, CURADO CON MEMBRANA.INCLUYE: SUMINISTRO, COLOCACIÓN, VIBRADO, BOMBEO, DESPERDICIOS, MANO DE OBRA, HERRAMIENTAS, EQUIPO Y TODO LO NECESARIO PARA SU CORRECTA EJECUCION. | M3 | 1.5 |  |  | 0
PEDESTALES
150 | 20160002 | ACERO DE REFUERZO EN DADOS, A BASE DE VARILLAS CORRUGADAS Fy= 4,200 k/cm². INCLUYE: MATERIALES, CORTES, DESPERDICIOS, TRASLAPES (VER DETALLES DEL REFUERZO EN PLANOS), HABILITADO, COLOCACIÓN, ACARREOS, GANCHOS, SILLETAS, HERRAMIENTA, EQUIPO, MANO DE OBRA Y TODO LO NECESARIO PARA SU CORRECTA EJECUCION | KG | 625 |  |  | 0
160 | 20160003 | CONCRETO PREMEZCLADO EN PLANTA DOSIFICADORA PARA DADOS CON ADITIVO SUPERFLUIDIZANTE Y/O REDUCTOR DE AGUA DE ALTO RANGO DE F'c=250 KG/CM2, TMA 3/4", REVENIMIENTO MÍNIMO DE 18 CM, COLADO SEGÚN LAS NORMAS DEL ACI, CURADO CON MEMBRANA.INCLUYE: SUMINISTRO, COLOCACIÓN, VIBRADO, BOMBEO, DESPERDICIOS, MANO DE OBRA, HERRAMIENTAS, EQUIPO Y TODO LO NECESARIO PARA SU CORRECTA EJECUCION | M3 | 5 |  |  | 0
170 | 20160004 | CIMBRA Y DESCIMBRA COMUN PARA PEDESTAL, MEDIDA A LINEAS DE PROYECTO, AREA DE CONTACTO, UTILIZANDO MADERA DE PINO, LOS TROQUELES Y DEMAS REFUERZOS SERÁN DISEÑADOS POR EL CONTRATISTA, ASI COMO MOLDURAS Y CHAFLANES RESPETANDO LA GEOMETRIA DE LAS MISMAS. INCLUYE: TRAZO, FABRICACIÓN, CORTE, HABILITACION, DESPERDICIOS, COLOCACION, MATERIALES, MANO DE OBRA, EQUIPO, OBRA FALSA Y TODO LO NECESARIO PARA SU CORRECTA EJECUCION | M2 | 22 |  |  | 0
SUPERESTRUCTURA
COLUMNAS
180 | 22100002 | CIMBRA Y DESCIMBRA APARENTE PARA COLUMNAS, MEDIDA A LINEAS DE PROYECTO, UTILIZANDO TRIPLAY DE PINO DE 3/4" DE ESPESOR, LOS TROQUELES Y DEMAS REFUERZOS SERÁN DISEÑADOS POR EL CONTRATISTA, ASI COMO MOLDURAS Y CHAFLANES RESPETANDO LA GEOMETRIA DE LAS MISMAS. INCLUYE: TRAZO, FABRICACIÓN, CORTE, HABILITACION, DESPERDICIOS, COLOCACION, MATERIALES, MANO DE OBRA, EQUIPO, OBRA FALSA Y TODO LO NECESARIO PARA SU CORRECTA EJECUCION | M2 | 73 |  |  | 0
190 | 22100003 | ACERO DE REFUERZO EN COLUMNAS, A BASE DE VARILLAS CORRUGADAS DE Fy=4,200 KG/CM2, AMARRADO EN EL LUGAR CON ALAMBRE RECOCIDO. INCLUYE: MATERIALES, CORTES, DESPERDICIOS, TRASLAPES (VER DETALLES DEL REFUERZO EN PLANOS), HABILITADO, COLOCACIÓN, ACARREOS, GANCHOS, SILLETAS, HERRAMIENTA, EQUIPO, MANO DE OBRA Y TODO LO NECESARIO PARA SU CORRECTA EJECUCION | KG | 696 |  |  | 0
200 | 22100005 | CONCRETO PREMEZCLADO EN PLANTA DOSIFICADORA, PARA COLUMNAS CON ADITIVO SUPERFLUIDIZANTE Y/O REDUCTOR DE AGUA DE ALTO RANGO, DE F'c=250 KG/CM2, TMA 3/4", REVENIMIENTO MÍNIMO DE 18 CM, COLADO SEGÚN LAS NORMAS DEL ACI, CURADO CON MEMBRANA. INCLUYE: SUMINISTRO, BOMBEO, COLOCACIÓN, VIBRADO, DESPERDICIOS, MANO DE OBRA, EQUIPO, HERRAMIENTA Y TODO LO NECESARIO PARA SU CORRECTA EJECUCION | M3 | 5.47 |  |  | 0
LOSAS
210 | 22260001 | CIMBRA Y DESCIMBRA APARENTE AREA DE CONTACTO PARA LOSA, MEDIDA A LINEAS DE PROYECTO, UTILIZANDO TRIPLAY DE PINO DE 3/4" DE ESPESOR, LOS TROQUELES Y DEMAS REFUERZOS SE DISEÑARAN POR EL CONTRATISTA, ASI COMO MOLDURAS Y CHAFLANES RESPETANDO LA GEOMETRIA DE LAS MISMAS. INCLUYE: TRAZO, FRONTERA, FABRICACIÓN, CORTES, DESPERDICIOS, HABILITACION, COLOCACION, MATERIALES, MANO DE OBRA, OBRA FALSA, EQUIPO Y TODO LO NECESARIO PARA SU CORRECTA EJECUCION. | M2 | 224 |  |  | 0
220 | 22260002 | ACERO DE REFUERZO PARA LOSAS, A BASE DE VARILLAS CORRUGADAS DE Fy=4,200 KG/CM2, AMARRADO EN EL LUGAR CON ALAMBRE RECOCIDO. INCLUYE: MATERIALES, CORTES, DESPERDICIOS, TRASLAPES (VER DETALLES DEL REFUERZO EN PLANOS), HABILITADO, COLOCACIÓN, ACARREOS, GANCHOS, SILLETAS, HERRAMIENTA, EQUIPO, MANO DE OBRA Y TODO LO NECESARIO PARA SU CORRECTA EJECUCION ( VER PLANO LOSAS). | KG | 1806.6 |  |  | 0
230 | 22260007 | CONCRETO PREMEZCLADO EN PLANTA DOSIFICADORA PARA LOSAS DE F'c=250 KG/CM2, TMA 3/4", REVENIMIENTO MINIMO DE 16CM, COLADO SEGÚN LAS NORMAS DEL ACI, CURADO CON MEMBRANA. INCLUYE: SUMINISTRO, BOMBEO, COLOCACIÓN, VIBRADO, DESPERDICIOS, MANO DE OBRA, EQUIPO Y TODO LO NECESARIO PARA SU CORRECTA EJECUCION. (VER PLANO DE LOSAS) | M3 | 25.39 |  |  | 0
240 | 22260015 | ALIGERANTE DE BARROBLOCK DE 20X20X30 CMS, ACOMODO EN LOSAS SEGÚN PLANO, INCLUYE: SUMISTRO Y COLOCACION, MATERIAL, HERRAMIENTQ, EQUIPO, MANO DE OBRA Y TODO LO NECESARIO PARA SU CORRECTA EJECUCION (VER PLANO DE LOSAS) | PZA | 2178 |  |  | 0
| 22260025 | ALIGERANTE DE BARROBLOCK DE 10X20X30 CMS, ACOMODO EN LOSAS SEGÚN PLANO, INCLUYE: SUMISTRO Y COLOCACION, MATERIAL, HERRAMIENTQ, EQUIPO, MANO DE OBRA Y TODO LO NECESARIO PARA SU CORRECTA EJECUCION | PZA | 247 |  |  | 0
250 | 44160001 | SUMINISTRO Y COLOCACIÓN DE EMPASTADO EN LOSA PARA DAR PENDIENTE DEL 2% DE 7 CM DE ESPESOR PROMEDIO A BASE DE APLICACIÓN DE MORTERO CEMENTO-ARENA PROPORCION 1:4 , INCLUYE: MATERIAL, MANO DE OBRA, ANDAMIOS, HERRAMIENTA, EQUIPO, COLADO, REBOSADO, ACABADO, APLANADO, CURADO CON AGUA, FLETES, ACARREOS, ELEVACIONES, LIMPIEZA, MANO DE OBRA Y TODO LO NECESARIO PARA SU CORRECTA EJECUCION. | M2 | 192 |  |  | 0
ALBAÑILERIA
FIRMES
260 | 24100001 | BANQUETA DE 10 CM DE ESPESOR DE CONCRETO PREMEZCLADO EN PLANTA, FC=150 KG/CM2, T.M.A. 3/4", CON MALLA ELECTROSOLDADA 6X6-10/10, CON JUNTAS DE EXPANSION CADA 1.20M, ACABADO INTEGRAL AL COLADO DE ESCOBILLADO, ARISTAS REDONDEADAS, INCLUYE: MATERIALES, EXCAVACIÓN, CIMBRA, DESCIMBRA, COMPENSACION Y NIVELACION DEL TERRENO, COMPACTADO DE LA SUPERFICIE AL 95% DE SU PVSM, CURADO CON MEMBRANA, HERRAMIENTA, MANO DE OBRA Y EQUIPO. | M2 | 10 |  |  | 0
270 | 24100029 | FIRME 6CM DE ESPESOR, CONCRETO PREMEZCLADO EN PLANTA DOSIFICADORA DE F'C=150 KG/CM2, TAMAÑO MÁXIMO DE AGREGADO DE 19 MM, REFORZADO CON MALLA ELECTROSOLDADA 6-6-10/10, . COLADO CON JUNTAS DE DILATACIÓN SEGÚN ESPECIFICACIONES DE PROYECTO. INCLUYE: AFINE DE MATERIAL DESCUBIERTO Y COMPACTADO AL 95% DE SU P.V.S.M., SUMINISTRO DE MATERIALES, TRANSPORTE, BOMBEO, COLOCACIÓN, VIBRADO, CURADO, AGUA, CIMBRA Y DESCIMBRA, CORTES, DESPERDICIOS, TRASLAPES, ALAMBRE, SILLETAS, HERRAMIENTA, PRUEBAS DE LABORATORIO, JUNTAS, EQUIPO Y MANO DE OBRA. | M2 | 192 |  |  | 0
MUROS, DALAS Y CASTILLOS
280 | 24180006 | CASTILLO DE CONCRETO DE 15 X 15 CM, FABRICADO CON CONCRETO PREMEZCLADO EN PLANTA DOSIFICADORA DE F'C=250 KG/CM2, ARMADO CON 4 VRS. #4 Y ESTRIBOS DE #2 @20CM. INCLUYE: MATERIALES, CIMBRA, DESCIMBRA, CURADO DE CONCRETO, ACERO DE REFUERZO, CORTES, ALAMBRE RECOCIDO, HERRAMIENTA, EQUIPO, ELEVACIONES, ACARREOS, ANDAMIAJES, MANO DE OBRA Y TODO LO NECESARIO PARA SU CORRECTA EJECUCION | ML | 60 |  |  | 0
290 | 24180010 | SUMINISTRO Y CONSTRUCCION DE CERRAMIENTO DE CONCRETO DE 15 X 20 CM, FABRICADO CON CONCRETO PREMEZCLADO EN PLANTA DOSIFICADORA DE FC=250 KG/CM2, ARMADO CON 4 VRS. 1/2" Y ESTRIBOS DE ALAMBRON @20CM. INCLUYE: MATERIALES, CIMBRA, DESCIMBRA, CURADO DE CONCRETO, ACERO DE REFUERZO, CORTES, ALAMBRE RECOCIDO, HERRAMIENTA, EQUIPO, ELEVACIONES, ACARREOS, ANDAMIAJES, MANO DE OBRA Y TODO LO NECESARIO PARA SU CORRECTA EJECUCION. | ML | 61.4 |  |  | 0
300 | 24180011 | MURO DE BLOCK DE CONCRETO DE 15X20X40 CM. ASENTADO CON MORTERO CEMENTO-ARENA PROP. 1:4. INCLUYE: SUMINISTRO Y COLOCACION DE MATERIALES, ACARREO, ELEVACIONES, ANDAMIAJES, TRAZOS, CORTES, DESPERDICIOS, RETIRO DE SOBRANTES FUERA DE LA OBRA, EQUIPO, HERRAMIENTA Y MANO DE OBRA EN CUALQUIER NIVEL. | M2 | 215.8 |  |  | 0
310 | 24180013 | ZARPEO Y AFINE CON MORTERO CEMENTO ARENA 1:5, A PLOMO Y REGLA, REPELLADO FINO, 1.5CM. DE ESPESOR PROMEDIO, INCLUYE: MATERIALES, FLETES , DESPERDICIO, ACARREO HASTA EL LUGAR DE SU UTILIZACIÓN, PICADO DE LAS ÁREAS DE CONCRETO, ELABORACIÓN DE MORTERO, MAESTREADO, PERFILADO, REMATES, EMBOQUILLADO, LIMPIEZA Y RETIRO DE SOBRANTES FUERA DE OBRA, EQUIPO DE SEGURIDAD, MANO DE OBRA, HERRAMIENTA Y EQUIPO, EN CUALQUIER NIVEL. | M2 | 215.8 |  |  | 0
320 | 24180020 | SUMINISTRO Y COLOCACIÓN DE APLANADO DE YESO-AGUA DE HASTA 1.5 CM DE ESPESOR EN MUROS PLOMEADO Y MUESTREADO. INCLUYE: MATERIALES, HERRAMIENTA, EQUIPO, ELEVACIONES, ACARREOS, ANDAMIAJES, MANO DE OBRA Y TODO LO NECESARIO PARA SU CORRECTA EJECUCIÓN. | M2 | 467 |  |  | 0
330 | 24180064 | CASTILLO DE CONCRETO DE 10 X 15 CM, FABRICADO CON CONCRETO PREMEZCLADO EN PLANTA DOSIFICADORA DE F'C=250 KG/CM2, ARMADO CON 4 VRS. #4 Y ESTRIBOS DE #2 @20CM. INCLUYE: MATERIALES, CIMBRA, DESCIMBRA, CURADO DE CONCRETO, ACERO DE REFUERZO, CORTES, ALAMBRE RECOCIDO, HERRAMIENTA, EQUIPO, ELEVACIONES, ACARREOS, ANDAMIAJES Y MANO DE OBRA | ML | 35 |  |  | 0
340 | 24180065 | SUMINISTRO Y CONSTRUCCION DE CERRAMIENTO DE CONCRETO DE 10 X 20 CM, FABRICADO CON CONCRETO PREMEZCLADO EN PLANTA DOSIFICADORA DE FC=250 KG/CM2, ARMADO CON 4 VRS. 1/2" Y ESTRIBOS DE ALAMBRON @20CM. INCLUYE: MATERIALES, CIMBRA, DESCIMBRA, CURADO DE CONCRETO, ACERO DE REFUERZO, CORTES, ALAMBRE RECOCIDO, HERRAMIENTA, EQUIPO, ELEVACIONES, ACARREOS, ANDAMIAJES Y MANO DE OBRA | ML | 40 |  |  | 0
350 | 24180066 | MURO DE BLOCK DE CONCRETO DE 10X20X40 CM. ASENTADO CON MORTERO CEMENTO-ARENA PROP. 1:4. INCLUYE: SUMINISTRO Y COLOCACION DE MATERIALES, ACARREO, ELEVACIONES, ANDAMIAJES, TRAZOS, CORTES, DESPERDICIOS , RETIRO DE SOBRANTES FUERA DE LA OBRA, EQUIPO, HERRAMIENTA Y MANO DE OBRA EN CUALQUIER NIVEL. | M2 | 126 |  |  | 0
CIELOS Y PLAFONES
360 | 24160001 | SUMINISTRO Y COLOCACIÓN DE APLANADO DE YESO-AGUA EN CIELOS DE HASTA 1.5 CM DE ESPESOR MUESTREADO. INCLUYE: MATERIALES, HERRAMIENTA, EQUIPO, ELEVACIONES, ACARREOS, ANDAMIAJES, MANO DE OBRA Y TODO LO NECESARIO PARA SU CORRECTA EJECUCIÓN. | M2 | 25.76 |  |  | 0
INSTALACIONES SANITARIAS
HIDRAULICO AGUA FRIA
370 | 26100003 | SUMINISTRO E INSTALACIÓN DE TUBO DE COBRE DE 13MM (1/2") Ø TIPO "M" MCA. NACOBRE O SIMILAR INCLUYE: ACARREO, CORTES, SOLDADURA, PASTA, LIJA, DESPERDICIOS, PRUEBAS DE HERMETICIDAD, HERRAMIENTA, EQUIPO, MANO DE OBRA Y TODO LO NECESARIO PARA SU CORRECTA EJECUCION. | ML | 12 |  |  | 0
380 | 26100004 | SUMINISTRO E INSTALACIÓN DE TUBO DE COBRE DE 25MM (1") Ø TIPO "M" MCA. NACOBRE O SIMILAR INCLUYE: ACARREO, CORTES, SOLDADURA, PASTA, LIJA, DESPERDICIOS, PRUEBAS DE HERMETICIDAD, HERRAMIENTA, EQUIPO, MANO DE OBRA Y TODO LO NECESARIO PARA SU CORRECTA EJECUCION. | ML | 3.5 |  |  | 0
390 | 26100005 | SUMINISTRO E INSTALACIÓN DE TUBO DE COBRE DE 32MM (1 1/4") Ø TIPO "M" MCA. NACOBRE O SIMILAR INCLUYE: ACARREO, CORTES, SOLDADURA, PASTA, LIJA, DESPERDICIOS, PRUEBAS DE HERMETICIDAD, HERRAMIENTA, EQUIPO, MANO DE OBRA Y TODO LO NECESARIO PARA SU CORRECTA EJECUCION. | ML | 6.85 |  |  | 0
400 | 26100016 | SUMINISTRO E INSTALACIÓN DE CODO DE COBRE 90° X 13MM (1/2") Ø TIPO "M" MCA. NACOBRE O SIMILAR INCLUYE: ACARREO, CORTES, SOLDADURA, PASTA, LIJA, DESPERDICIOS, PRUEBAS Y HERRAMIENTA. | PZA | 22 |  |  | 0
410 | 26100017 | SUMINISTRO E INSTALACIÓN DE CODO DE COBRE 90° X 25MM (1") Ø TIPO "M" MCA. NACOBRE O SIMILAR INCLUYE: ACARREO, CORTES, SOLDADURA, PASTA, LIJA, DESPERDICIOS, PRUEBAS Y HERRAMIENTA. | PZA | 1 |  |  | 0
420 | 26100018 | SUMINISTRO E INSTALACIÓN DE CODO DE COBRE 90° X 32MM (1 1/4") Ø TIPO "M" MCA. NACOBRE O SIMILAR INCLUYE: ACARREO, CORTES, SOLDADURA, PASTA, LIJA, DESPERDICIOS, PRUEBAS Y HERRAMIENTA. | PZA | 2 |  |  | 0
430 | 26100028 | SUMINISTRO E INSTALACIÓN DE TEE DE COBRE DE 25MM (1") Ø MCA. NACOBRE O SIMILAR INCLUYE: ACARREO, CORTES, SOLDADURA, PASTA, LIJA, DESPERDICIOS, PRUEBAS Y HERRAMIENTA. | PZA | 3 |  |  | 0
440 | 26100029 | SUMINISTRO E INSTALACIÓN DE TEE DE COBRE DE 32MM (1 1/4") Ø MCA. NACOBRE O SIMILAR INCLUYE: ACARREO, CORTES, SOLDADURA, PASTA, LIJA, DESPERDICIOS, PRUEBAS Y HERRAMIENTA. | PZA | 4 |  |  | 0
450 | 26100053 | SUMINISTRO E INSTALACIÓN DE CONECTOR MACHO DE COBRE ROSCA EXTERIOR DE 13MM (1/2") Ø MCA. URREA O SIMILAR INCLUYE: ACARREO, SOLDADURA, PASTA, LIJA, DESPERDICIOS, PRUEBAS Y HERRAMIENTA. | PZA | 11 |  |  | 0
460 |  | SUMINISTRO E INSTALACIÓN DE REDUCCIÓN BUSHING DE COBRE DE 1 1/4" X 1" Ø MCA. NACOBRE O SIMILAR INCLUYE: ACARREO, SOLDADURA, PASTA, LIJA, DESPERDICIOS, PRUEBAS Y HERRAMIENTA. | PZA | 9 |  |  | 0
470 |  | SUMINISTRO E INSTALACIÓN DE REDUCCIÓN BUSHING DE COBRE DE 1" X 1/2" Ø MCA. NACOBRE O SIMILAR INCLUYE: ACARREO, SOLDADURA, PASTA, LIJA, DESPERDICIOS, PRUEBAS Y HERRAMIENTA. | PZA | 8 |  |  | 0
RED DE DRENAJE SANITARIO
480 | 28100002 | RED SANITARIA CON TUBERIA DE PVC DE 4" PARED GRUESA. INCLUYE: SUMINISTRO E INSTALACION, MATERIAL, PIEZAS ESPECIALES, CORTES, DESPERDICIOS, PRUEBAS, EXCAVACION, RELLENO, RANURAS, RESANES, EQUIPO, HERRAMIENTA, MANO DE OBRA Y TODO LO NECESARIO PARA SU CORRECTA EJECUCIOM.. | ML | 16 |  |  | 0
490 | 28100011 | SUMINISTRO E INSTALACIÓN DE TUBO DE PVC SANITARIO DE 50 MM (2")Ø CEDULA 40 MARCA CHARLOTTE O SIMILAR INCLUYE: ACARREO, CORTES, PEGAMENTO WEL-DON 705 O SIMILAR, LIMPIADOR, DESPERDICIOS, PRUEBAS, SUPERVISION Y HERRAMIENTAS. | ML | 12 |  |  | 0
500 | 28120011 | SUMINISTRO E INSTALACIÓN DE CODO DE PVC SANITARIO DE 45° X 100 MM (4")Ø CEDULA 40 MARCA CHARLOTTE O SIMILAR, INCLUYE: ACARREO, PEGAMENTO, PRUEBAS Y HERRAMIENTA. | PZA | 5 |  |  | 0
510 | 28120012 | SUMINISTRO E INSTALACIÓN DE CODO DE PVC SANITARIO DE 45° X 50 MM (2")Ø CEDULA 40 MARCA CHARLOTTE O SIMILAR, INCLUYE: ACARREO, PEGAMENTO, PRUEBAS Y HERRAMIENTA. | PZA | 6 |  |  | 0
520 | 28120015 | SUMINISTRO E INSTALACIÓN DE YEE SENCILLA DE PVC SANITARIO DE 50 MM (2")Ø CEDULA 40 MARCA CHARLOTTE O SIMILAR INCLUYE: ACARREO, PEGAMENTO, PRUEBAS Y HERRAMIENTA. | PZA | 4 |  |  | 0
530 | 28120017 | SUMINISTRO E INSTALACIÓN DE YEE SENCILLA DE PVC SANITARIO DE 100 MM (4")X 50 MM (2")Ø CEDULA 40 MARCA CHARLOTTE O SIMILAR INCLUYE: ACARREO, PEGAMENTO, PRUEBAS Y HERRAMIENTA. | PZA | 5 |  |  | 0
540 | 28120061 | SUMINISTRO E INSTALACIÓN DE REDUCCION DE PVC SANITARIO DE 100 (4") X 50 MM (2")Ø CEDULA 40 MARCA CHARLOTTE O SIMILAR INCLUYE: ACARREO, PEGAMENTO, PRUEBAS Y HERRAMIENTA. | PZA | 2 |  |  | 0
550 | 28120065 | SUMINISTRO E INSTALACION DE TEE DE PVC SANITARIO DE 100 MM (4")Ø CEDULA 40 MARCA CHARLOTTE O SIMILAR, INCLUYE: ACARREO, PEGAMENTO, PRUEBAS Y HERRAMIENTAS. | PZA | 2 |  |  | 0
560 | 28120066 | SUMINISTRO E INSTALACIÓN DE CODO DE PVC SANITARIO DE 90° X 100 MM (4")Ø CEDULA 40 MARCA CHARLOTTE O SIMILAR INCLUYE: MATERIAL, ACARREO, PEGAMENTO, PRUEBAS, EXCAVACION, RELLENO, RANURAS, RESANES, EQUIPO, HERRAMIENTA, MANO DE OBRA Y TODO LO NECESARIO PARA SU CORRECTA EJECUCION. | PZA | 4 |  |  | 0
570 | 28120067 | SUMINISTRO E INSTALACIÓN DE CODO DE PVC SANITARIO DE 90° X 50 MM (2")Ø CEDULA 40 MARCA CHARLOTTE O SIMILAR INCLUYE: MATERIAL, ACARREO, PEGAMENTO, PRUEBAS, EXCAVACION, RELLENO, RANURAS, RESANES, EQUIPO, HERRAMIENTA, MANO DE OBRA Y TODO LO NECESARIO PARA SU CORRECTA EJECUCION. | PZA | 10 |  |  | 0
580 |  | ABRAZADERA TIPO PERA PARA SOPORTERIA INCLUYE: MATERIAL, ACARREO, RANURAS, RESANES, EQUIPO, HERRAMIENTA, MANO DE OBRA Y TODO LO NECESARIO PARA SU CORRECTA EJECUCION. | PZA | 6 |  |  | 0
590 |  | ABRAZADERA TIPO OMEGA 4" Ø INCLUYE: MATERIAL, ACARREO, RANURAS, RESANES, EQUIPO, HERRAMIENTA, MANO DE OBRA Y TODO LO NECESARIO PARA SU CORRECTA EJECUCION. | PZA | 6 |  |  | 0
DRENAJE PLUVIAL
AZOTEA
600 | 28140012 | COLADERA HELVEX TIPO 4954 O SIMILAR, INCLUYE: SUMINISTRO E INSTALACION, MATERIALES, PEGAMENTO, RANURAS, RESANES, PRUEBAS, EQUIPO, HERRAMIENTA, MANO DE OBRA Y TODO LO NECESARIO PARA SU CORRECTA EJECUCION. | PZA | 4 |  |  | 0
610 | 28140011 | CODO DE PVC SANITARIO DE 90° X 100 MM (4")Ø CEDULA 40 MARCA CHARLOTTE O SIMILAR INCLUYE: SUMINISTRO E INSTALACION, MATERIAL, ACARREO, PEGAMENTO, PRUEBAS, EXCAVACION, RELLENO, RANURAS, RESANES, EQUIPO, HERRAMIENTA, MANO DE OBRA Y TODO LO NECESARIO PARA SU CORRECTA EJECUCION. | PZA | 8 |  |  | 0
620 | 28140010 | TUBERIA DE PVC DE 4" PARED GRUESA. INCLUYE: SUMINISTRO E INSTALACION, MATERIAL, PIEZAS ESPECIALES, CORTES, DESPERDICIOS, PRUEBAS, EXCAVACION, RELLENO, RANURAS, RESANES, EQUIPO, HERRAMIENTA, MANO DE OBRA Y TODO LO NECESARIO PARA SU CORRECTA EJECUCION. | ML | 16 |  |  | 0
INSTALACIONES ELECTRICAS
630 |  | SUMINISTRO E INSTALACIÓN DE UNIDAD, INCLUYE: CARGO DIRECTO POR EL COSTO DE MANO DE OBRA Y MATERIALES REQUERIDOS, FLETE A OBRA, ACARREO, ARMADO, MONTAJE, SOPORTES, CONEXIÓN Y PRUEBA, LIMPIEZA Y RETIRO DE SOBRANTES FUERA DE OBRA, EQUIPO DE SEGURIDAD, INSTALACIONES ESPECIFICAS, DEPRECIACIÓN Y DEMÁS CARGOS DERIVADOS DEL USO DE EQUIPO Y HERRAMIENTA, EN CUALQUIER NIVEL
630.1 |  | LUMINARIO LED LIGHTING ECOLOGY PARA EMPOTRAR EN FALSO PLAFOSN, SERIE DOWN LIGH MODELO CALYPSO, LUMINARIO CONSTRUIDO EN CUERPO DE INYECCIONDE ALUMINIO, ACABADO EN PINTURA ELECTROSTATICACOLOR BLANCO, EQUIPADOCON UNA LAMPARA LED SW5630, LUZ BLANCO FRIO, 4, 100 °K CON UN ANGULO DE APERTURA DE 90°, 12 W DE POTENCIA, GRADO DE PROTECCION IP20, OPERA A 127-240V, DRIVER INCLUIDO, DIM. PERALTA 117 MMM, DIAMETRO148 MM, CAT NO. OHIL6-21601/12W/4K/WNN MCA. ASTRO O EQUIVQLENTE O SUPERIOR. | PZA | 8 |  |  | 0
640 |  | LUMINARIAS NUEVAS DE EMPOTRAR EN AREAS DE PROYECTO DE REMODELACION MARCA TECNOLITE DE 0.61 MTS. X 0.61 MTS. MODELO OFICIO LTL 3140 DE 42 W. T5, CON LOUVER,TIPO DE LAMPARA FL 14W T5 4100°/6500°, 3 LAMPARAS, BALASTRO ELECTRONICO 3X14W DE ENCENDIDI INSTANTANEO, 120-277V, MODELO 1K-KTRF314/ 41U, INCLUYE: INSTALACION, CORTES, RANURAS, RESANES EQUIPO, COLOCACION, HERRAMIENTA, MANIOBRAS, FLETE, EQUIPO Y TODO LO NECESARIO PARA SU CORRECTA EJECUCION Y MANO DE OBRA. | PZA | 108 |  |  | 0
650 |  | SUMINISTRO E INSTALACIÓN DE APAGADOR, INCLUYE: CARGO DIRECTO POR EL COSTO DE MANO DE OBRA Y MATERIA LES REQUERIDOS, FLETE A OBRA, ACARREO, FIJACIÓN, CONEXIÓN Y PRUEBA, LIMPIEZA Y RETIRO DE SOBRANTE FUERA DE OBRA, EQUIPO DE SEGURIDAD, INSTALACIONES ESPECÍFICAS, DEPRECIACIÓN Y DEMÁS CARGOS DERIVADOS DEL USO DE EQUIPO Y HERRAMIENTA, EN CUALQUIER NIVEL.
650.1 |  | DE BALANCÍN, CAT-LU-101., 15 AMPS., 125 V.C.A., 1 POLO, 1 TIRO. MCA LEVITON Ó SIMILAR | PZA | 35 |  |  | 0
650.2 |  | DE BALANCÍN, DE 3 VIAS., 15 AMPS., 125 V.C.A., 1 POLO. MCA LEVITON Ó SIMILAR | PZA | 2 |  |  | 0
660 |  | SUMINISTRO Y COLOCACIÓN DE RECEPTÁCULO CON CONEXIONES LATERALES POR TORNILLO DOBLE, POLARIZADO Y PUESTA A TIERRA, MARCA ARROW HART, LEVITON, Ó SIMILAR, INCLUYE: CARGO DIRECTO POR EL COSTO DE MANO DE OBRA Y MATERIALES REQUERIDOS, FLETE A OBRA, ACARREO, CONEXIÓN, FIJACIÓN, PRUEBAS, LIMPIEZA, RETIRO DE SOBRANTES FUERA DE OBRA, EQUIPO DE SEGURIDAD, INSTALACIONES ESPECÍFICAS, DEPRECIACIÓN Y DEMÁS CARGOS DERIVADOS DEL USO DE EQUIPO Y HERRAMIENTA, EN CUALQUIER NIVEL.
660.1 |  | CONTACTO MONOFASICO DUPLEX POLARIZADO DE 20 A, 127VCA,1F,3H,COLOR MARFIL MCA LEVITON.O SIMILAR | PZA | 80 |  |  | 0
670 |  | SUMINISTRO E INSTALACIÓN DE PLACA PARA APAGADORES Y RECEPTÁCULOS CONSTRUÍDA CON TERMOPLÁSTICO RETARDANTE A LA FLAMA DE ALTO IMPACTO, INCLUYE: CARGO DIRECTO POR EL COSTO DE MANO DE OBRA Y MATERIALES REQUERIDOS, FLETE A OBRA, ACARREO, FIJACIÓN, NIVELACIÓN, LIMPIEZA Y RETIRO DE SOBRANTES FUERA DE OBRA, EQUIPO DE SEGURIDAD, INSTALACIONES ESPECÍFICAS, DEPRECIACIÓN Y DEMÁS CARGOS DERIVADOS DEL USO DE EQUIPO Y HERRAMIENTA, EN CUALQUIER NIVEL.
670.1 |  | PARA RECEPTÁCULO GRADO COMERCIAL, DUPLEX.MCA LEVITON O SIMILAR | PZA | 80 |  |  | 0
670.2 |  | PARA APAGADOR DE 1 VENTANA.MCA LEVITON O SIMILAR | PZA | 35 |  |  | 0
670.3 |  | PARA APAGADOR DE 2 VENTANAS.MCA LEVITON O SIMILAR | PZA | 2 |  |  | 0
670.4 |  | PLACA PARA SALIDA TELEFONICA Y O DATOS DE PVC MCA LEVITON OSIMILAR | PZA | 40 |  |  | 0
670.5 |  | PLACA PARA SALIDA TV DE PVC MCA LEVITON OSIMILAR | PZA | 1 |  |  | 0
680 |  | SUMINISTRO E INSTALACIÓN DE TABLERO DE ZONA (ALUMBRADO Y RECEPTÁCULOS), CON ZAPATAS PRINCIPALES (ACEPTA INTERRUPTORES ATORNILLABLES), DE 2F, 3H, 240 V.C.A., 48 V.C.D., EMPOTRAR O SOBREPONER, NO INCLUYE DERIVADOS, INCLUYE: CARGO DIRECTO POR EL COSTO DE MANO DE OBRA Y MATERIALES REQUERIDOS, FLETE A OBRA, ACARREO, TRAZO, NIVELACIÓN, EMPOTRADO, ENSAMBLADO, CUERDAS, LIMPIEZA Y RETIRO DE SOBRANTES FUERA DE OBRA, EQUIPO DE SEGURIDAD, INSTALACIONES ESPECÍFICAS, DEPRECIACIÓN Y DEMÁS CARGOS DERIVADOS DEL USO DE EQUIPO Y HERRAMIENTA, EN CUALQUIER NIVEL.
680.1 |  | DE 20 CIRCUITOS, PARA 225 AMPS., 10,000 C.I. CAT NO. NQOD203L12F | PZA | 1 |  |  | 0
690 |  | SUMINISTRO E INSTALACIÓN DE INTERRUPTOR TERMO MAGNÉTICO, ENCHUFABLE, PARA CENTRO DE CARGA, INCLUYE: CARGO DIRECTO POR EL COSTO DE MANO DE OBRA Y MATERIALES REQUERIDOS, FLETE A OBRA, ACARREO, TRAZO, FIJACIÓN, NIVELACIÓN, CONEXIÓN MECÁNICA Y ELÉCTRICA, LIMPIEZA Y RETIRO DE SOBRANTES FUERA DE OBRA, EQUIPO DE SEGURIDAD, INSTALACIONES ESPECÍFICAS, DEPRECIACIÓN Y DEMÁS CARGOS DERIVADOS DEL USO DE EQUIPO Y HERRAMIENTA, EN CUALQUIER NIVEL.
690.1 |  | DE 1 X 15 AMPS., 120/240 V.C.A., 10,000 C.I.N. | PZA | 4 |  |  | 0
690.2 |  | DE 1 X 30 AMPS., 120/240 V.C.A., 10,000 C.I.N. | PZA | 7 |  |  | 0
690.3 |  | DE 2 X 30 AMPS., 120/240 V.C.A., 10,000 C.I.N. | PZA | 4 |  |  | 0
690.4 |  | DE 3X 150 AMPS., 120/240 V.C.A., 10,000 C.I.N. EN GABINETE PARA SOBREPONER | PZA | 2 |  |  | 0
700 |  | SUMINISTRO Y COLOCACIÓN DE CABLE DE COBRE, INCLUYE: CARGO DIRECTO POR EL COSTO DE MANO DE OBRA Y MATERIALES REQUERIDOS, FLETE A OBRA, ACARREO, DESPERDICIO, TRAZAR, CORTAR, MARCAR Y PRUEBAS, GUIADO, CABLEADO, PEINAR, CONEXIÓN, SOLDAR, ENCINTAR, LIMPIEZA Y RETIRO DE SOBRANTES FUERA DE OBRA, EQUIPO DE SEGURIDAD, INSTALACIONES ESPECÍFICAS, DEPRECIACIÓN Y DEMÁS CARGOS DERIVADOS DEL USO DE EQUIPO Y HERRAMIENTA, EN CUALQUIER NIVEL.
700.1 |  | TIPO THW-LS-75°C, CALIBRE 12 AWG. NEGRO | MTS | 300 |  |  | 0
700.2 |  | TIPO THW-LS-75°C, CALIBRE 12 AWG. BLANCO | MTS | 300 |  |  | 0
700.3 |  | TIPO THW-LS-75°C, CALIBRE 10 AWG. NEGRO | MTS | 300 |  |  | 0
700.4 |  | TIPO THW-LS-75°C, CALIBRE 10 AWG. BLANCO | MTS | 300 |  |  | 0
700.5 |  | TIPO THW-LS-75°C, CALIBRE 1/0 AWG. | MTS | 350 |  |  | 0
700.6 |  | CABLE TIPO ARMAFLEX CAL 3X 12 AWG | MTS | 150 |  |  | 0
710 |  | SUMINISTRO Y COLOCACIÓN DE CABLE DE COBRE, INCLUYE: CARGO DIRECTO POR EL COSTO DE MANO DE OBRA Y MATERIALES REQUERIDOS, FLETE A OBRA, ACARREO, DESPERDICIO, TRAZAR, CORTAR, MARCAR Y PRUEBAS, GUIADO, CABLEADO, PEINAR, CONEXIÓN, SOLDAR, ENCINTAR, LIMPIEZA Y RETIRO DE SOBRANTES FUERA DE OBRA, EQUIPO DE SEGURIDAD, INSTALACIONES ESPECÍFICAS, DEPRECIACIÓN Y DEMÁS CARGOS DERIVADOS DEL USO DE EQUIPO Y HERRAMIENTA, EN CUALQUIER NIVEL.
710.1 |  | DE COBRE DESNUDO CALIBRE 12. AWG. | MTS | 600 |  |  | 0
710.2 |  | DE COBRE DESNUDO CALIBRE 2 AWG. | MTS | 150 |  |  | 0
720 |  | SUMINISTRO Y COLOCACIÓN DE MARCADORES, INCLUYE; CARGO DIRECTO POR EL COSTO DE MANO DE OBRA Y MATERIALES REQUERIDOS , FLETE A OBRA, ACARREO, LIMPIEZA Y RETIRO DE SOBRANTES FUERA DE OBRA, EQUIPO DE SEGURIDAD, INSTALACIONES ESPECÍFICAS, DEPRECIACIÓN Y DEMÁS CARGOS DERIVADOS DEL USO DE EQUIPO Y HERRAMIENTA, EN CUALQUIER NIVEL.
720.1 |  | PARA TABLERO. | PZA | 40 |  |  | 0
730 |  | SUMINISTRO E INSTALACIÓN DE VENTILADOR DE EXTRACCIÓN, TIPO, GASTO, PRESIÓN ESTÁTICA, H.P., R.P.M., Y DEMÁS DATOS TÉCNICOS DE ACUERDO A PROYECTO ESPECÍFICO, PARA LOS SISTEMAS DE AIRE ACONDICIONADO, INCLUYE: CARGO DIRECTO POR EL COSTO DE LOS MATERIALES Y MANO DE OBRA QUE INTERVENGAN, INTERRUPTOR, ELEMENTOS DE FIJACIÓN Y ACCESORIOS DE ACUERDO AL MANUAL DEL FABRICANTE, NIVELADO SOBRE EL BASE DE MONTAJE, FLETES, GARANTÍAS, MANUALES E INSTRUCTIVOS DE OPERACIÓN E INSTALACIÓN, CONEXIÓN A ALIMENTACIÓN ELÉCTRICA Y RED DE DUCTOS, PRUEBAS DE ARRANQUE Y FUNCIONALIDAD, MANIOBRAS, ACARREOS HORIZONTALES Y VERTICALES, ELEVACIONES, NIVELACIÓN, ANDAMIOS, EQUIPO, HERRAMIENTAS, LIMPIEZA Y RETIRO DE SOBRANTES FUERA DE OBRA, EQUIPO DE SEGURIDAD, INSTALACIONES ESPECÍFICAS, DEPRECIACIÓN Y DEMÁS CARGOS DERIVADOS DEL USO DE EQUIPO Y HERRAMIENTA, EN CUALQUIER NIVEL.
730.1 |  | EXTRACTOR METALICO COLOR GRIS CON PALETAS ABATIBLES COLOR GRIS, DE 25.5 CMM, CON POTENCIA DE 35 W, 127V, 60H. | PZA | 3 |  |  | 0
740 |  | SUMINISTRO Y COLOCACIÓN DE POLIDUCTO COLOR NARANJA MCA. RIMCO, CATUSA, PEASA Ó SIMILAR, INCLUYE: CARGO DIRECTO POR EL COSTO DE MANO DE OBRA Y MATERIALES REQUERIDOS, FLETE A OBRA, ACARREO, TRAZO, CORTE, ELABORACIÓN DE CUERDA, FIJACIÓN, GUÍA DE ALAMBRE GALVANIZADO No.14, COPLES, LIMPIEZA Y RETIRO DE SOBRANTES FUERA DE OBRA, EQUIPO DE SEGURIDAD, INSTALACIONES ESPECÍFICAS, DEPRECIACIÓN Y DEMÁS CARGOS DERIVADOS DEL USO DE EQUIPO Y HERRAMIENTA, EN CUALQUIER NIVEL.
740.1 |  | DE 21 MM. DE DIÁMETRO, PARED GRUESA. | ML | 250 |  |  | 0
750 |  | SUMINISTRO Y COLOCACIÓN DE TUBO CONDUIT METÁLICO GALVANIZADO PARED GRUESA MCA. RIMCO, CATUSA, PEASA Ó SIMILAR, INCLUYE: CARGO DIRECTO POR EL COSTO DE MANO DE OBRA Y MATERIALES REQUERIDOS, FLETE A OBRA, ACARREO, TRAZO, CORTE, ELABORACIÓN DE CUERDA, FIJACIÓN, GUÍA DE ALAMBRE GALVANIZADO No.14, COPLES, LIMPIEZA Y RETIRO DE SOBRANTES FUERA DE OBRA, EQUIPO DE SEGURIDAD, INSTALACIONES ESPECÍFICAS, DEPRECIACIÓN Y DEMÁS CARGOS DERIVADOS DEL USO DE EQUIPO Y HERRAMIENTA, EN CUALQUIER NIVEL.
750.1 |  | DE 27 MM. DE DIÁMETRO, PARED GRUESA. | TMO | 15 |  |  | 0
760 |  | SUMINISTRO Y COLOCACIÓN DE CODO CONDUIT METÁLICO GALVANIZADO PARED GRUESA DE 90 GRADOS, MARCA RIMCO, CATUSA, PEASA Ó SIMILAR, INCLUYE: CARGO DIRECTO POR EL COSTO DE MANO DE OBRA Y MATERIALES REQUERIDOS, FLETE A OBRA, ACARREO, TRAZO, FIJACIÓN, LIMPIEZA Y RETIRO DE SOBRANTES FUERA DE OBRA, EQUIPO DE SEGURIDAD, INSTALACIONES ESPECÍFICAS , DEPRECIACIÓN Y DEMÁS CARGOS DERIVADOS DEL USO DE EQUIPO Y HERRAMIENTA, EN CUALQUIER NIVEL.
760.1 |  | DE 27 MM. DE DIÁMETRO, PARED GRUESA. | PZA | 10 |  |  | 0
770 |  | SUMINISTRO Y COLOCACIÓN DE MONITOR Y CONTRATUERCA FUNDIDO O TROQUELADO GALVANIZADO, MARCA PEASA, CROUSE HINDS DOMEX, MYERS O SIMILAR, INCLUYE: CARGO DIRECTO POR EL COSTO DE MANO DE OBRA Y MATERIALES REQUERIDOS, FLETE A OBRA, ACARREO, FIJACIÓN, LIMPIEZA Y RETIRO DE SOBRANTES FUERA DE OBRA, EQUIPO DE SEGURIDAD, INSTALACIONES ESPECÍFICAS, DEPRECIACIÓN Y DEMÁS CARGOS DERIVADOS DEL USO DE EQUIPO Y HERRAMIENTA, EN CUALQUIER NIVEL.
770.1 |  | DE 27 MM. DE DIÁMETRO, | JGO | 20 |  |  | 0
780 |  | SUMINISTRO E INSTALACIÓN DE CONECTOR DE PARA TUBO CONDUIT. PESADO, INCLUYE: CARGO DIRECTO DEL COSTO DE MANO DE OBRA Y MATERIALES REQUERIDOS, FLETE A OBRA, ACARREO, FIJACIÓN, LIMPIEZA Y RETIRO DE SOBRANTES FUERA DE OBRA, EQUIPO DE SEGURIDAD, INSTALACIONES ESPECÍFICAS, DEPRECIACIÓN Y DEMÁS CARGOS DERIVADOS DEL USO DE EQUIPO Y HERRAMIENTA, EN CUALQUIER NIVEL.
780.1 |  | DE 27 MM. DE DIÁMETRO. | PZA | 12 |  |  | 0
790 |  | SUMINISTRO E INSTALACIÓN DE CONECTOR DE PARA TUBO CONDUIT A CABLE ARMOFLEX, INCLUYE: CARGO DIRECTO DEL COSTO DE MANO DE OBRA Y MATERIALES REQUERIDOS, FLETE A OBRA, ACARREO, FIJACIÓN, LIMPIEZA Y RETIRO DE SOBRANTES FUERA DE OBRA, EQUIPO DE SEGURIDAD, INSTALACIONES ESPECÍFICAS, DEPRECIACIÓN Y DEMÁS CARGOS DERIVADOS DEL USO DE EQUIPO Y HERRAMIENTA, EN CUALQUIER NIVEL.
790.1 |  | DE 13 MM DE DIAM | PZA | 220 |  |  | 0
800 |  | SUMINISTRO E INSTALACIÓN DE TAPA CIEGA PARA CONDULET OVALADO, INCLUYE; CARGO DIRECTO POR EL COSTO DE MANO DE OBRA Y MATERIALES REQUERIDOS, FLETE A OBRA , ACARREO, FIJACIÓN, LIMPIEZA Y RETIRO DE SOBRANTES FUERA DE OBRA, EQUIPO DE SEGURIDAD, INSTALACIONES ESPECÍFICAS, DEPRECIACIÓN Y DEMÁS CARGOS DERIVADOS DEL USO DE EQUIPO Y HERRAMIENTA, EN CUALQUIER NIVEL.
800.1 |  | DE 27 MM. DE DIÁMETRO. | PZA | 16 |  |  | 0
810 |  | SUMINISTRO E INSTALACIÓN DE CONDULET OVALADO, INCLUYE; CARGO DIRECTO POR EL COSTO DE MANO DE OBRA Y MATERIALES REQUERIDOS, FLETE A OBRA, ACARREO, FIJACIÓN, LIMPIEZA Y RETIRO DE SOBRANTES FUERA DE OBRA, EQUIPO DE SEGURIDAD, INSTALACIONES ESPECIFICAS, DEPRECIACIÓN Y DEMÁS CARGOS DERIVADOS DEL USO DE EQUIPO Y HERRAMIENTA, EN CUALQUIER NIVEL.
810.1 |  | LB - 27 MM. DE DIÁMETRO. | PZA | 6 |  |  | 0
810.2 |  | LR - 27 MM. DE DIÁMETRO. | PZA | 6 |  |  | 0
820 |  | SUMINISTRO Y COLOCACIÓN DE TUBO CONDUIT DE P.V.C. GRADO ELÉCTRICO, TIPO PESADO. MARCA CONDUMEX, DURALON Ó SIMILAR, INCLUYE: CARGO DIRECTO POR EL COSTO DE MANO DE OBRA Y MATERIALES REQUERIDOS, FLETE A OBRA, ACARREO, TRAZO, CORTE CON SEGUETA, FIJACIÓN, CEMENTO, COPLE, GUÍA DE ALAMBRE GALVANIZADO No.14, LIMPIEZA Y RETIRO DE SOBRANTES FUERA DE OBRA, EQUIPO DE SEGURIDAD, INSTALACIONES ESPECÍFICAS, DEPRECIACIÓN Y DEMÁS CARGOS DERIVADOS DEL USO DE EQUIPO Y HERRAMIENTA, EN CUALQUIER NIVEL.
820.1 |  | DE 27 MM. DE DIÁMETRO. | ML | 6 |  |  | 0
830 |  | SUMINISTRO Y COLOCACIÓN DE CAJA DE LAMINA GALVANIZADA, INCLUYE; CARGO DIRECTO POR EL COSTO DE MANO DE OBRA Y MATERIALES REQUERIDOS, FLETE A OBRA, ACARREO, TAPA, FIJACIÓN, NIVELACIÓN, LIMPIEZA Y RETIRO DE SOBRANTE FUERA DE OBRA, EQUIPO DE SEGURIDAD, INSTALACIONES ESPECÍFICAS, DEPRECIACIÓN Y DEMÁS CARGOS DERIVADOS DEL USO DE EQUIPO Y HERRAMIENTA, EN CUALQUIER NIVEL.
830.1 |  | DE 51 X 100 MM. | PZA | 60 |  |  | 0
830.2 |  | DE 100 X 100 MM. | PZA | 60 |  |  | 0
840 |  | SUMINISTRO Y COLOCACIÓN DE SOBRE TAPA GALVANIZADA PARA CAJA REGISTRO, RIMCO, RACO, Ó SIMILAR, INCLUYE: CARGO DIRECTO POR EL COSTO DE MANO DE OBRA Y MATERIALES REQUERIDOS, FLETE A OBRA , ACARREO, FIJACIÓN, LIMPIEZA Y RETIRO DE SOBRANTES FUERA DE OBRA, EQUIPO DE SEGURIDAD, INSTALACIONES ESPECÍFICAS, DEPRECIACIÓN Y DEMÁS CARGOS DERIVADOS DEL USO DE EQUIPO Y HERRAMIENTA, EN CUALQUIER NIVEL.
840.1 |  | DE 100X100 MM. | PZA | 60 |  |  | 0
850 |  | SUMINISTRO Y COLOCACIÓN DE ABRAZADERA DE LAMINA GALVANIZADA DE UÑA Y OMEGA, PARA TUBO CONDUIT, INCLUYE; CARGO DIRECTO POR EL COSTO DE MANO DE OBRA Y MATERIALES REQUERIDOS, FLETE A OBRA, ACARREO, FIJACIÓN, LIMPIEZA Y RETIRO DE SOBRANTES FUERA DE OBRA, EQUIPO DE SEGURIDAD, INSTALACIONES ESPECÍFICAS, DEPRECIACIÓN Y DEMÁS CARGOS DERIVADOS DEL USO DE EQUIPO Y HERRAMIENTA, EN CUALQUIER NIVEL.
850.1 |  | TIPO "U" DE 27MM DE DIAMETRO CONTUERCAS Y ARANDELAS | JGO | 60 |  |  | 0
850.2 |  | TIPO "U" DE 51 MM DE DIAMETRO CONTUERCAS Y ARANDELAS | JGO | 20 |  |  | 0
850.3 |  | TIPO UNICANAL DE 27 MM DE DIAMCOMPLETA CON TORNILLO Y TUERCA | JGO | 30 |  |  | 0
850.4 |  | TIPO UNICANAL DE 52 MM DE DIAMCOMPLETA CON TORNILLO Y TUERCA | JGO | 15 |  |  | 0
850.5 |  | VARILLA ROSCADA DE 1/4" DE DIAMETRO X 3 MTS DE LARGO | TMO | 10 |  |  | 0
850.6 |  | TUERCA GALVANIZADA DE 1/4"de DIAMETRO | PZA | 100 |  |  | 0
850.7 |  | EXPANSOR TIPO Z DE 1/4"CON TORNILLO | PZA | 400 |  |  | 0
850.8 |  | EXPANSOR TIPO Z DE 3/8" CON TORNILLO | PZA | 30 |  |  | 0
860 |  | SUMINISTRO E INSTALACIÓN DE INTERRUPTOR, INCLUYE: CARGO DIRECTO POR EL COSTO DE MANO DE OBRA Y MATERIALES REQUERIDOS, FLETE A OBRA, ACARREO, TRAZO, FIJACIÓN, NIVELACIÓN, CONEXIÓN MECÁNICA Y ELÉCTRICA, PRUEBAS, LIMPIEZA Y RETIRO DE SOBRANTES FUERA DE OBRA, EQUIPO DE SEGURIDAD, INSTALACIONES ESPECÍFICAS, DEPRECIACIÓN Y DEMÁS CARGOS DERIVADOS DEL USO DE EQUIPO Y HERRAMIENTA, EN CUALQUIER NIVEL.
860.1 |  | DE SEGURIDAD DE 3P-60A., 600 V.C.A. , NAVAJAS, SIN PORTAFUSILES, NEMA-3-R | PZA | 4 |  |  | 0
870 |  | SUMINISTRO E INSTALACION DE TUBO CONDUIT A PRUEBA DE HUMEDAD, INCLUYE: CARGO DIRECTO POR EL COSTO DE MANO DE OBRA Y MATERIALES REQUERIDOS, FLETE A OBRA, ACARREO, TRAZO, FIJACIÓN, NIVELACIÓN, CONEXIÓN MECÁNICA Y ELÉCTRICA, PRUEBAS, LIMPIEZA Y RETIRO DE SOBRANTES FUERA DE OBRA, EQUIPO DE SEGURIDAD, INSTALACIONES ESPECÍFICAS, DEPRECIACIÓN Y DEMÁS CARGOS DERIVADOS DEL USO DE EQUIPO Y HERRAMIENTA, EN CUALQUIER NIVEL.
870.1 |  | TUBO LIQUATITE DE 27 MM DE DIAM | MTS | 10 |  |  | 0
870.2 |  | TUBO LIQUATITE DE 51 MM DE DIAM | MTS | 4 |  |  | 0
880 |  | SUMINISTRO E INSTALACION DE CONECTOR CONDUIT A PRUEBA DE HUMEDAD, INCLUYE: CARGO DIRECTO POR EL COSTO DE MANO DE OBRA Y MATERIALES REQUERIDOS, FLETE A OBRA, ACARREO, TRAZO, FIJACIÓN, NIVELACIÓN, CONEXIÓN MECÁNICA Y ELÉCTRICA, PRUEBAS, LIMPIEZA Y RETIRO DE SOBRANTES FUERA DE OBRA, EQUIPO DE SEGURIDAD, INSTALACIONES ESPECÍFICAS, DEPRECIACIÓN Y DEMÁS CARGOS DERIVADOS DEL USO DE EQUIPO Y HERRAMIENTA, EN CUALQUIER NIVEL.
880.1 |  | RECTO DE 27 MM DE DIAM | PZA | 10 |  |  | 0
880.2 |  | RECTO DE 51 MM DE DIAM | PZA | 2 |  |  | 0
880.3 |  | CURVO DE 27 MM DE DIAM | PZA | 10 |  |  | 0
880.4 |  | CURVO DE 51 MM DE DIAM | PZA | 2 |  |  | 0
890 |  | SUMINISTRO Y COLOCACIÓN DE SOPORTES PARA UNIDADES DE ILUMINACIÓN, CAJAS Y TUBERÍAS, INCLUYE; CARGO DIRECTO POR EL COSTO DE MANO OBRA Y MATERIALES REQUERIDOS, PINTURA, FLETE A OBRA, ACARREO, COLOCACIÓN, SUJECIÓN, NIVELACIÓN, LIMPIEZA Y RETIRO DE SOBRANTES FUERA DE OBRA, EQUIPO DE SEGURIDAD, INSTALACIONES ESPECIFICAS, DEPRECIACIÓN Y DEMÁS DERIVADOS DEL USO DE EQUIPO Y HERRAMIENTA, EN CUALQUIER NIVEL.
890.1 |  | MÚLTIPLE DE 0.60 M, A BASE DE UNICANAL DE 4 X 4 PARA 1 o 4 TUBOS, CON TIRANTES DE VARILLA ROSCADA DE 5/16X1.20 M | PZA | 60 |  |  | 0
900 |  | ABRIR HUECO PARA PASO DE INSTALACIONES. UTILIZANDO DISCO, CINCEL Y MACETA. INCLUYE: CARGO DIRECTO POR EL COSTO DE LOS MATERIALES Y MANO DE OBRA QUE INTERVENGAN, DESPERDICIO, ACARREOS, TRAZO, PERFILADO, EMBOQUILLADO DEL HUECO, CORTE DE VARILLA, CIMBRA COMÚN, DESCIMBRA, ADHESIVO PARA CONCRETO, CONCRETO F'C=250 KG/CM2. AGREGADO MÁXIMO DE 19 MM. ELEVACIONES, LIMPIEZA DE ÁREA, RETIRO DE SOBRANTES AL BANCO DE DESPERDICIO INDICADO POR EL INSTITUTO, EQUIPO DE SEGURIDAD, INSTALACIONES ESPECÍFICAS, DEPRECIACIÓN Y DEMÁS DERIVADOS DEL USO DE HERRAMIENTA Y EQUIPO EN CUALQUIER NIVEL.
900.1 |  | EN MURO DE CONCRETO ARMADO DE.05X 10 CM. DE ESPESOR. | ML | 60 |  |  | 0
910 |  | RANURADO Y RESANE, INCLUYE: CARGO DIRECTO POR EL COSTO DE LA MANO DE OBRA REQUERIDA, TRAZO, CORTE, CARGA, ACARREO INTERIOR, LIMPIEZA Y RETIRO DE SOBRANTES FUERA DE OBRA, EQUIPO DE SEGURIDAD, INSTALACIONES ESPECÍFICAS, DEPRECIACIÓN Y DEMÁS DERIVADOS DEL USO DE HERRAMIENTA Y EQUIPO, EN CUALQUIER NIVEL
910.1 |  | EN LOSAS DE CONCRETO ARMADO DE 15 CM. DE ESPESOR, UTILIZANDO DISCO DE CORTE, CINCEL Y MACETA. | MTS | 60 |  |  | 0
910.2 |  | EN PISO | MTS | 60 |  |  | 0
920 |  | CAMBIO DE LINEA DE CFE | PZA | 1 |  |  | 0
930 |  | TRAMITES Y PAGOS ANTE CFE | PZA | 1 |  |  | 0
940 |  | TRAMITES Y PAGOS A UNIDAD VERIFICADORA | PZA | 1 |  |  | 0
CANCELERIA
VENTANAS
950 |  | SUMINISTO Y COLOCACIÓN DE VENTANA CORREDIZA DE CANCEL DE ALUMINIO MATE 2"X2" CRISTAL DE 6MM TRANSLUCIDO. MEDIDAS 2.00 MTS ANCHO X 1.20 MTS ALTO. INCLUYE HERRAJES, ELEMENTOS DE FIJACIÓN, SUMINISTRO DE MATERIALES, HERRAMIENTA, EQUIPO, MANO DE OBRA Y TODO LO NECESARIO PARA SU CORRECTA EJECUCIÓN. | PZA | 4 |  |  | 0
960 |  | SUMINISTO Y COLOCACIÓN DE VENTANA DE CANCEL DE ALUMINIO MATE 3" CRISTAL TEMPLADO DE 9MM TRANSLUCIDO. MEDIDAS 2.14 MTS ANCHO X 3.20 MTS ALTO. INCLUYE HERRAJES, ELEMENTOS DE FIJACIÓN, SUMINISTRO DE MATERIALES, HERRAMIENTA, EQUIPO, MANO DE OBRA Y TODO LO NECESARIO PARA SU CORRECTA EJECUCIÓN. | PZA | 1 |  |  | 0
970 |  | SUMINISTO Y COLOCACIÓN DE VENTANA DE CANCEL DE ALUMINIO MATE 3" CRISTAL TEMPLADO DE 9MM TRANSLUCIDO. MEDIDAS 1.76 MTS ANCHO X 3.20 MTS ALTO. INCLUYE HERRAJES, ELEMENTOS DE FIJACIÓN, SUMINISTRO DE MATERIALES, HERRAMIENTA, EQUIPO, MANO DE OBRA Y TODO LO NECESARIO PARA SU CORRECTA EJECUCIÓN. | PZA. | 1 |  |  | 0
980 |  | SUMINISTO Y COLOCACIÓN DE VENTANA DE CANCEL DE ALUMINIO MATE 3" CRISTAL TEMPLADO DE 9MM TRANSLUCIDO. MEDIDAS 2.63 MTS ANCHO X 3.20 MTS ALTO. INCLUYE HERRAJES, ELEMENTOS DE FIJACIÓN, SUMINISTRO DE MATERIALES, HERRAMIENTA, EQUIPO, MANO DE OBRA Y TODO LO NECESARIO PARA SU CORRECTA EJECUCIÓN. | PZA. | 1 |  |  | 0
CARPINTERIA
PUERTAS
990 |  | PUERTA DE MADERA DE TAMBOR 0.90 X2.13 MTS EN MADERA TIPO BANAK DE 6 MMTERMINADA CON MANCHA COLOR CAOBA, SELLADOR Y LACA POLIESTER TRANSPARENTE, INCLUYE: VISAGRAS, CERRADURA TIPO GEORGIAN NIQUEL SATINADO CON LLAVE, MARCO DE MADERA 6" X 4" CON MISMO ACABADO DE LA PUERTA, MATERIALES, EQUIPO, TORNILLERIA, ELEMENTOS DE FIJACION, HERRAMIENTA, MANO DE OBRA Y TODO LO NECESARIO PARA SU CORRECTA EJECUCION. | PZA | 4 |  |  | 0
1000 |  | PUERTA DE MADERA DE TAMBOR 1.00 X 2.13 MTS EN MADERA TIPO BANAK DE 6 MMTERMINADA CON MANCHA COLOR CAOBA, SELLADOR Y LACA POLIESTER TRANSPARENTE, INCLUYE: VISAGRAS, CERRADURA TIPO GEORGIAN NIQUEL SATINADO CON LLAVE, MARCO DE MADERA 6" X 4" CON MISMO ACABADO DE LA PUERTA, MATERIALES, EQUIPO, TORNILLERIA, ELEMENTOS DE FIJACION, HERRAMIENTA, MANO DE OBRA Y TODO LO NECESARIO PARA SU CORRECTA EJECUCION. | PZA | 4 |  |  | 0
1010 |  | PUERTA ABATIBLE DE MADERA CON CRISTAL DE 6 MM. DE 1.74 X 2.61 MTS. (PUERTA DOBLE) TERMINADA CON MANCHA COLOR CAOBA SELLADOR Y LACA POLIESTER TRANSPARENTE, INCLUYE: VISAGRAS, CERRADURA TIPO GEORGIAN NIQUEL SATINADO CON LLAVE, MARCO DE MADERA 6" X 4" CON MISMO ACABADO DE LA PUERTA, MATERIALES, EQUIPO, TORNILLERIA, ELEMENTOS DE FIJACION, HERRAMIENTA, MANO DE OBRA Y TODO LO NECESARIO PARA SU CORRECTA EJECUCION. | PZA | 3 |  |  | 0
HERRERIA
BARANDAL Y PASAMANOS
1020 |  | BARANDAL CON PASAMANOS MEDIACAÑA DE HIERRO FORJADO DOBLE ESTRIA DE 60 MM X 14 MM, CON BASTONES CUADRADOS DE 14 MM X 14 MM @15 CMS DE HIERRO FORJADO CON NUDO DE BRONCE DE 45 MM DE ALTO, CON AGUJERO CUADRADO DE 14 MM. CON SOLERA INFERIOR DE 50 MM X 10 MM. ANCLADO A PISO CON PTR DE 2" X 2" @ 1.5 MTS. INCLUYE: LIMPIEZA FINAL, CORTES, DESPERDICIOS, SOLDADURA ELECTRICA, UNA CAPA DE FONDO PRMARIO, PINTURA DE ESMALTE DOS CAPAS, COLOR SEGUN MUESTRA, ACARREOS, MATERIAL, MANO DE OBRA, HERRAMIENTA, EQUIPO Y TODOS LOS ELEMENTOS NECESARIOS PARA SU CORRECTA EJECUCIÓN. | ML | 30 |  |  | 0
ACABADOS
PISOS
1030 |  | PISO RONET DE CUERPO CERAMICO, MARMOLEADO, ACABADO BRILLANTE Y CON UN COLOR BEIGE EN FORMATO DE 55 X 55 CMS. MARCA LAMOSA COLOCADO CON ADHESIVO CREST BLANCO 1.50 CMS. DE ESPESOR, COLOCADO CON BOQUILLA CON SELLADO JUNTACREST ULTRAMAX MARACA CREST A 2MM. DE ESPESOR. | M2 | 195.1 |  |  | 0
1040 |  | ZOCLO DE 10CMS. TIPO RONET DE CUERPO CERAMICO, MARMOLEADO, ACABADO BRILLANTE Y CON UN COLOR BEIGE MARCA LAMOSA O SIMILAR COLOCADO CON ADHESIVO CREST BLANCO 1.50 CMS. DE ESPESOR, COLOCADO CON BOQUILLA CON SELLADO JUNTACREST ULTRAMAX MARACA CREST A 2MM. DE ESPESOR. | ML | 155 |  |  | 0
CIELOS Y PLAFONES
1050 | 44120002 | SUMINISTRO Y COLOCACION DE CIELO FALSO TIPO PLAFON MARCA ARMSTRONG MODELO CIRRUS OPEN PLAN REGULAR BISELADO, RESISTENTE AL FUEGO, HUMEDAD Y ACUSTICO O EQUIVALENTE EN CALIDAD Y PRECIO EN AREAS DE PROYECTO DE REMODELACION INCLUYE: SUMINISTRO DE MATERIAL, HERRAMIENTA, EQUIPO, ELEMENTOS DE FIJACION, ESTRUCTURA DE SOPORTE, TORNILLOS, TAQUETES, PIJAS, ACARREOS, CORTES, DESPERDICIOS, MANO DE OBRA Y TODO LO NECESARIO PARA SU CORRECTA EJECUCION. | M2 | 155.5 |  |  | 0
1060 | 44120003 | COLOCACIÓN DE PINTURA VINIL-ACRILICA EN CIELOS MARCA BEREL TIPO BERELEX O EQUIVALENTE EN CALIDAD Y PRECIO DOS MANOS COLOR SEGUN MUESTRA. INCLUYE: SUMINISTROS, PROTECCIÓN DE AREAS ADYACENTES, SELLADOR VINIL ACRÍLICO MARCA BEREL NO 580 O EQUIVALENTE, ANDAMIOS, DESPERDICIOS, HERRAMIENTA, EQUIPO, MATERIAL DE CONSUMO, MANO DE OBRA Y TODO LO NECESARIO PARA SU CORRECTA EJECUCIÓN. | M2 | 45.36 |  |  | 0
1070 | 44120013 | SUMINISTRO Y COLOCACION DE CIELO FALSO TIPO PLAFON DE TABLAROCA, TIPO PANEL DE YESO WATER REY X (TDS) MARCA PANEL REY O SIMILAR, INCLUYE: SUMINISTRO DE MATERIAL, HERRAMIENTA, EQUIPO, ELEMENTOS DE FIJACION, ESTRUCTURA DE SOPORTE, TORNILLOS, TAQUETES, PIJAS, ACARREOS, CORTES, DESPERDICIOS, MANO DE OBRA Y TODO LO NECESARIO PARA SU CORRECTA EJECUCION. | M2 | 19.6 |  |  | 0
MUROS
1080 | 44140003 | COLOCACIÓN DE PINTURA VINIL-ACRILICA EN MUROS MARCA BEREL TIPO BERELEX O SIMILAR EN CALIDAD Y PRECIO DOS MANOS COLOR SEGUN MUESTRA. INCLUYE: SUMINISTROS, PROTECCIÓN DE AREAS ADYACENTES, SELLADOR VINIL ACRÍLICO MARCA BEREL NO 580 O EQUIVALENTE, ANDAMIOS, DESPERDICIOS, HERRAMIENTA, EQUIPO, MATERIAL DE CONSUMO, MANO DE OBRA Y TODO LO NECESARIO PARA SU CORRECTA EJECUCIÓN. | M2 | 672 |  |  | 0
1090 |  | AZULEJO EN MURO, TIPO LABERINTO O SIMILAR, ACABADO BRILLANTE Y CON UN COLOR BEIGE EN FORMATO DE 33 X 33 CMS. MARCA LAMOSA COLOCADO CON ADHESIVO CREST BLANCO 1.50 CMS. DE ESPESOR, COLOCADO CON BOQUILLA CON SELLADO JUNTACREST ULTRAMAX MARACA CREST A 2MM. DE ESPESOR. | M2 | 91.58 |  |  | 0
AZOTEAS Y PERFILES
1100 | 44160001 | SUMINISTRO Y COLOCACIÓN DE EMPASTADO EN LOSA PARA DAR PENDIENTE DE 7 CM DE ESPESOR PROMEDIO A BASE DE APLICACIÓN DE MORTERO CEMENTO-TERMOLITA, INCLUYE: MATERIAL, MANO DE OBRA, ANDAMIOS, HERRAMIENTA, EQUIPO Y TODO LO NECESARIO PARA SU CORRECTA EJECUCION. | M2 | 184 |  |  | 0
1110 | 44160005 | SUMINISTRO Y COLOCACIÓN DE IMPERMEABILIZACIÓN ELASTOMERICA MCA. TERMOTEK BLANCO, GARANTIA DE 5 AÑOS O SIMILAR EN CALIDAD, SILICONIZADO Y FIBRATADO EN LOSA Y PRETILES. INCLUYE: SUMINISTRO Y COLOCACION, MATERIALES, LIMPIEZA GENERAL DE LA SUPERFICIE, SELLAMIENTOS CON CEMENTO PLASTICO EN GRIETAS, ANGULOS DE PRETILES, CUELLOS DE TUBERIAS Y BASES DE TINACOS, APLICACIÓN DE UNA CAPA DE SELLADOR, APLICACION DE UNA CAPA DE IMPERMEABILIZANTE, , CON REFUERZO DE ALMA DE POLIESTER DE 170 A 180 GRS./M2 Y UNA SEGUNDA CAPA DE IMPERMEABILIZANTE, MATERIAL, HERRAMIENTA, EQUIPO Y MANO DE OBRA Y TODO LO NECESARIO PARA SU CORRECTA EJECUCIÓN. | M2 | 220 |  |  | 0
AIRE ACONDICIONADO
EQUIPOS ( EXTRACCION, ETC.)
1120 |  | SUMINISTRO E INSTALACION DE UNIDAD MINI SPLIT MARCA MIRAGE MODELO X3 O SIMILAR, DE 2.0 TON, 24,000BTU, INCLUYE: MATERIALES DE CONSUMO (CINTAS, PEGAMENTOS, SELLADO, TORNILLERIA, TUBERIA DE PVC C-40 DE 1" PARA DESCARGA ETC.) ALINEACION, TRAZO, LIMPIEZA, HERRAMIENTA, EQUIPO, MANO DE OBRA Y TODO LO NECESARIO PARA SU CORRECTA EJECUCION. | PZA | 4 |  |  | 0
1130 |  | SUMINISTRO E INSTALACION DE UNIDAD MINI SPLIT MARCA MIRAGE MODELO X3 O SIMILAR, DE 1.0 TON, 12,000BTU, INCLUYE: MATERIALES DE CONSUMO (CINTAS, PEGAMENTOS, SELLADO, TORNILLERIA, TUBERIA DE PVC C-40 DE 1" PARA DESCARGA ETC.) ALINEACION, TRAZO, LIMPIEZA, HERRAMIENTA, EQUIPO, MANO DE OBRA Y TODO LO NECESARIO PARA SU CORRECTA EJECUCION. | PZA | 1 |  |  | 0
MUEBLES SANITARIOS
INODOROS Y MIGITORIOS
1140 | 36100032 | INODORO MARCA ORION MODELO SIMONE ( DE TAZA ALARGADA) O EQUIVALENTE EN CALIDAD Y PRECIO COLOR HUESO, CON SISTEMA DE DESCARGA DUAL DE 4 Y 6 LITROS POR DESCARGA, CON ASIENTO Y TAPA DE PLASTICO MARCA ORION. INCLUYE: SUMINISTRO DE MATERIAL, COLOCACIÓN CON ACCESORIOS CUELLO, PIJAS, LLAVE DE CONTROL MARCA URREA, MANGUERA FLEXIBLE MARCA COFLEX O SIMILAR, TUBOS DE DESCARGA, ACARREOS, PRUEBAS, FLETE, EQUIPOS, HERRAMIENTA, MANO DE OBRA, Y TODO LO NECESARIO PARA SU CORRECTA EJECUCIÓN. | PZA | 5 |  |  | 0
1150 | 36100008 | SUMINISTRO Y COLOCACION DE MINGITORIO MCA. AMERICAN STANDARD DE LA LINEA NUEVO ORINOCO MOD. 01-397 EN COLOR BLANCO 020, INCLUYE: MATERIALES, MANO DE OBRA, HERRAMIENTA, ACARREO, FLETE A OBRA DEL MATERIAL, FIJACION, PRUEBAS, AJUSTE Y RETIRO DE SOBRANTES FUERA DE OBRA. | PZA | 2 |  |  | 0
1160 | 36100013 | SUMINISTRO Y COLOCACION DE FLUXOMETRO MANUAL PARA MINGITORIO DE 1.9LPD. MCA. AMERICAN STANDARD MOD. 6045051MX O EQUIVALENTE INCLUYE: MATERIALES, MANO DE OBRA, HERRAMIENTA, ACARREO, FLETE A OBRA DEL MATERIAL, FIJACION, PRUEBAS, AJUSTE Y RETIRO DE SOBRANTES FUERA DE OBRA. | PZA | 2 |  |  | 0
1170 | 36100020 | SUMINISTRO Y COLOCACION DE MAMPARA ESTANDAR MCA. SANILOCK MOD. 4206-0 (MINGITORIO), DE 0.46X1.20 MTS. TIPO: PANEL LATERAL, ACABADO ACERO INOXIDABLE, INCLUYE: MATERIALES, MANO DE OBRA, ACARREO, FLETE A OBRA, FIJACION, SOPORTES, CORTES, DESPERDICIOS Y RETIRO DE SOBRANTES FUERA DE OBRA | PZA | 2 |  |  | 0
1180 |  | SUMINISTRO Y COLOCACION DE MAMPARA ESTANDAR MCA. SANILOCK MOD. 4205-2, DE 0.61X1.50 MTS. TIPO: PUERTA, ACABADO ACERO INOXIDABLE, INCLUYE: MATERIALES, MANO DE OBRA, ACARREO, FLETE A OBRA, FIJACION, SOPORTES, CORTES, DESPERDICIOS Y RETIRO DE SOBRANTES FUERA DE OBRA | PZA | 4 |  |  | 0
1190 |  | SUMINISTRO Y COLOCACION DE MAMPARA ESTANDAR MCA. SANILOCK MOD. 4202-6, DE 0.30X1.80 MTS. TIPO: PILASTRA A PARED, ACABADO ACERO INOXIDABLE, INCLUYE: MATERIALES, MANO DE OBRA, ACARREO, FLETE A OBRA, FIJACION, SOPORTES, CORTES, DESPERDICIOS Y RETIRO DE SOBRANTES FUERA DE OBRA | PZA | 4 |  |  | 0
1200 |  | SUMINISTRO Y COLOCACION DE MAMPARA ESTANDAR MCA. SANILOCK MOD. 4201-3, DE 1.22X1.50 MTS. TIPO: PANEL LATERAL, ACABADO ACERO INOXIDABLE, INCLUYE: MATERIALES, MANO DE OBRA, ACARREO, FLETE A OBRA, FIJACION, SOPORTES, CORTES, DESPERDICIOS Y RETIRO DE SOBRANTES FUERA DE OBRA | PZA | 3 |  |  | 0
LAVABOS
1210 | 36120012 | SUMINISTRO Y COLOCACION DE LAVABO 4" Y PEDESTAL COSMOS COLOR BLANCO MARCA ORION O SIMILAR, CON PEDESTAL DE CERAMICA PORCELANIZADA, INCLUYE: MATERIALES, MANO DE OBRA, HERRAMIENTA, ACARREO, FLETE A OBRA DEL MATERIAL, FIJACION, PRUEBAS, AJUSTE Y RETIRO DE SOBRANTES FUERA DE OBRA. | PZA | 5 |  |  | 0
LLAVES
1220 |  | SUMINISTRO E INSTALACIÓN DE LLAVE MEZCLADORA PARA LAVABO MARCA URREA MODELO NIZA CÓDIGO 55PN COLOR CROMO PULIDO O SIMILAR. INCLUYE HERRAJES, ELEMENTOS DE FIJACIÓN, MAGERAS FLEXIBLE MARCA COFLEX O SIMILAR, SUMINISTRO DE MATERIALES, HERRAMIENTA, EQUIPO, MANO DE OBRA Y TODO LO NECESARIO PARA SU CORRECTA EJECUCION. | PZA | 5 |  |  | 0
EQUIPAMIENTO URBANO
MOBILIARIO URBANO
1230 |  | CAMPANA DE BRONCE DE 70 CMS DE DIAMETRO INFERIOR MARCA RELKCROM O SIMILAR, INCLUYE: SUMINISTO Y COLOCACION, MATERIALES, ELEMENTOS DE FIJACION DE ACUERDO A ESPECIFICACIONES DEL PROVEEDOR, HERRAMIENTA, EQUIPO Y MANO DE OBRA Y TODO LO NECESARIO PARA SU CORRECTA EJECUCION. | KG | 1 |  |  | 0
1240 |  | RELOJ MONUMENTAL DE 70 CMS DE DIAMETRO Mod. RK-2200-BÁSICO RELOJ MONUMENTAL CON SONERÍA DIGITAL Y CARRILLÓN MUSICAL DE 12 MELODÍAS MARCA RELKCROM O SIMILAR, CARACTERÍSTICAS GENERALES: SISTEMA DE TIEMPO CON EXACTITUD DE CUARZO. FUNCIONAMIENTO NORMAL DE MANECILLAS, AÚN EN CASO DE FALTA DE ENERGÍA. BATERÍA LIBRE DE MANTENIMIENTO. CARGADOR AUTOMÁTICO DE BATERÍA INTEGRADO.1 CARÁTULA DE 70CM EN COLOR BLANCO O NEGRO. NÚMEROS ARÁBIGOS O ROMANOS EN COLOR NEGRO O BLANCO. JUEGO DE MANECILLAS EN ALUMINIO COLOR NEGRO. ENERGÍA: 12 VOLTS DC PANEL SOLAR CONTROL ELECTRÓNICO ESPECIAL: LARGO 40CM ANCHO 40CM. GRUESO 20 CM SONERÍA: CAMPANAS DIGITALIZADAS TRADICIONALES. (CUARTOS Y HORAS) RESPALDO DE BATERÍA CONSERVANDO TIEMPO SISTEMA DE SONIDO: 2 ALTAVOCES ESPECIALIZADOS PARA INTEMPERIE. CARRILLÓN DIGITALIZADO: INCLUYE 12 MELODÍAS PROGRAMADAS A HORARIOS. INCLUYE: SUMINISTO Y COLOCACION, MATERIALES, ELEMENTOS DE FIJACION DE ACUERDO A ESPECIFICACIONES DEL PROVEEDOR, CAJA METALICA CON PUERTAS PARA PROTECCION DE L MACANISMO DEL RELOJ, HERRAMIENTA , EQUIPO Y MANO DE OBRA Y TODO LO NECESARIO PARA SU CORRECTA EJECUCION. | PZA | 1 |  |  | 0
1250 |  | COLOCACION DE ASTA BANDERA DE RECUPERACION, INCLUYE: MATERIALES, ELEMENTOS DE FIJACION, ANDAMIAJE, PLACAS DE APOYO, HERRAMIENTA, EQUIPO, MANO DE OBRA Y TODO LO NECESARIO PARA SU CORRECTA EJECUCION. | PZA | 1 |  |  | 0
VARIOS
LIMPIEZA FINAL DE LA OBRA
1260 | 56100001 | LIMPIEZA FINAL DE LA OBRA Y DURANTE EL PERIODO DE EJECUCION DE LA MISMA. INCLUYE: RETIRO DE MATERIALES, SOBRANTES, DESPERDICIOS, ACARREOS, MATERIALES Y MANO DE OBRA. | M2 | 700 |  |  | 0
PLANOS DE OBRA TERMINADA
1270 | 56120001 | ELABORACIÓN DE PLANOS DE OBRA TERMINADAS ESCALA 1:500. ELABORADO EN AUTO CAD 2014, EN ARCHIVO ELECTRONICO (CD) E IMPRESO EN PAPEL TAMAÑO DOBLE CARTA. TODA LA PAPELERIA QUE SE ENTREGUE DEBE ESTAR DEBIDAMENTE FIRMADA POR EL REPRESENTANTE LEGAL. | JGO | 1 |  |  | 0
REMODELACION PLANTA BAJA
PRELIMINARES
DEMOLICION, DESMANTELAMIENTO Y RETIROS
1280 | 12140051 | DEMOLICION DE MURO DE BLOCK DE 15 CM. DE ESPESOR. INCLUYE: CARGA Y RETIRO DE ESCOMBRO FUERA DE LA OBRA A TIRO LIBRE, RESANES, MANIOBRAS, LIMPIEZA, HERRAMIENTA, EQUIPO, MANO DE OBRA Y TODO LO NECESARIO PARA SU CORRECTA EJECUCION. | M2 | 4.5 |  |  | 0
1290 | 12140057 | DEMOLICION DE AZULEJO EN MURO DE BAÑOS, INCLUYE: CARGA Y RETIRO DE ESCOMBRO FUERA DE LA OBRA A TIRO LIBRE, RESANES, MANIOBRAS, LIMPIEZA, HERRAMIENTA, EQUIPO, MANO DE OBRA Y TODO LO NECESARIO PARA SU CORRECTA EJECUCION. | M2 | 72 |  |  | 0
1300 | 12140137 | RETIRO Y DESCONEXION DE LAVABO SIN RECUPERACION, INCLUYE: TAPONEO DE SALIDAS HIDRAULICAS Y SANITARIAS, RETIRO AL LUGAR INDICADO POR EL SUPERVISOR, MANIOBRAS, LIMPIEZA, HERRAMIENTA, EQUIPO, MANO DE OBRA Y TODO LO NECESARIO PARA SU CORRECTA EJECUCION. | PZA | 7 |  |  | 0
1310 | 12140039 | RETIRO DE SANITARIO EN BAÑOS SIN RECUPERACION, INCLUYE: RETIRO AL LUGAR INDICADO POR EL SUPERVISOR, MANIOBRAS, LIMPIEZA, HERRAMIENTA, EQUIPO, MANO DE OBRA Y TODO LO NECESARIO PARA SU CORRECTA EJECUCION. | PZA | 7 |  |  | 0
1320 |  | RETIRO DE PLAFON REGISTRABLE DE 0.61X 0.61 MTS. SIN RECUPERACION, INCLUYE: SOPORTES, RETIRO DE PLAFON A LUGAR INDICADO POR EL SUPERVISOR, HERRAMIENTA, EQUIPO, MANO DE OBRA Y TODO LO NECESARIO PARA SU CORRECTA EJECUCION. | M2 | 257 |  |  | 0
1330 |  | DEMOLICION DE ZOCLO DE CERAMICO DE 7CM, INCLUYE: EQUIPO, HERRAMIENTA, MANO DE OBRA, ANDAMIOS, LIMPIEZA, RETIRO DE MATERIALES PRODUCTO DE LA DEMOLICIÓN FUERA DE LA OBRA Y TODO LO NECESARIO PARA SU CORRECTA EJECUCIÓN. | ML | 413 |  |  | 0
ACABADOS
PISOS
1340 |  | PISO RONET DE CUERPO CERAMICO, MARMOLEADO, ACABADO BRILLANTE Y CON UN COLOR BEIGE EN FORMATO DE 55 X 55 CMS. MARCA LAMOSA COLOCADO CON ADHESIVO PISO SOBRE PISO CREST BLANCO 1.50 CMS. DE ESPESOR, COLOCADO CON BOQUILLA CON SELLADO JUNTACREST ULTRAMAX MARACA CREST A 2MM. DE ESPESOR. | M2 | 593 |  |  | 0
1350 |  | ZOCLO DE 10CMS. TIPO RONET DE CUERPO CERAMICO, MARMOLEADO, ACABADO BRILLANTE Y CON UN COLOR BEIGE MARCA LAMOSA O SIMILAR COLOCADO CON ADHESIVO CREST BLANCO 1.50 CMS. DE ESPESOR, COLOCADO CON BOQUILLA CON SELLADO JUNTACREST ULTRAMAX MARACA CREST A 2MM. DE ESPESOR. | ML | 413 |  |  | 0
MUROS
1360 | 24180011 | MURO DE BLOCK DE CONCRETO DE 15X20X40 CM. ASENTADO CON MORTERO CEMENTO-ARENA PROP. 1:4. INCLUYE: SUMINISTRO Y COLOCACION DE MATERIALES, ACARREO, ELEVACIONES, ANDAMIAJES, TRAZOS, CORTES, DESPERDICIOS, RETIRO DE SOBRANTES FUERA DE LA OBRA, EQUIPO, HERRAMIENTA Y MANO DE OBRA EN CUALQUIER NIVEL. | M2 | 1 |  |  | 0
1370 | 44140003 | COLOCACIÓN DE PINTURA VINIL-ACRILICA EN MUROS MARCA BEREL TIPO BERELEX O SIMILAR EN CALIDAD Y PRECIO DOS MANOS COLOR SEGUN MUESTRA. INCLUYE: SUMINISTRO DE MATERIALES, RESANES, PROTECCIÓN DE AREAS ADYACENTES, SELLADOR VINIL ACRÍLICO MARCA BEREL NO 580 O EQUIVALENTE, ANDAMIOS, DESPERDICIOS, HERRAMIENTA, EQUIPO, MATERIAL DE CONSUMO, MANO DE OBRA Y TODO LO NECESARIO PARA SU CORRECTA EJECUCIÓN. | M2 | 1281 |  |  | 0
1380 |  | ARREGLO DE FACHADAS. INCLUYE: SUMINISTRO DE MATERIALES, RESANES, PINTURA VINIL-ACRILICA MARCA BEREL TIPO BERELEX O SIMILAR A DOS MANOS COLOR SEGUN MUESTRA, PROTECCIÓN DE AREAS ADYACENTES, SELLADOR VINIL ACRÍLICO MARCA BEREL NO 580 O SIMILAR, ANDAMIOS, DESPERDICIOS, HERRAMIENTA, EQUIPO, LIMPIEZA, MATERIAL DE CONSUMO, MANO DE OBRA Y TODO LO NECESARIO PARA SU CORRECTA EJECUCIÓN. | M2 | 355 |  |  | 0
CIELOS Y PLAFONES
1390 | 44120002 | SUMINISTRO Y COLOCACION DE CIELO FALSO TIPO PLAFON MARCA ARMSTRONG MODELO CIRRUS OPEN PLAN REGULAR BISELADO, RESISTENTE AL FUEGO, HUMEDAD Y ACUSTICO O EQUIVALENTE EN CALIDAD Y PRECIO EN AREAS DE PROYECTO DE REMODELACION INCLUYE: SUMINISTRO DE MATERIAL, HERRAMIENTA, EQUIPO, ELEMENTOS DE FIJACION, ESTRUCTURA DE SOPORTE, TORNILLOS, TAQUETES, PIJAS, ACARREOS, CORTES, DESPERDICIOS, MANO DE OBRA Y TODO LO NECESARIO PARA SU CORRECTA EJECUCION. | M2 | 257 |  |  | 0
1400 | 44120003 | COLOCACIÓN DE PINTURA VINIL-ACRILICA EN CIELOS MARCA BEREL TIPO BERELEX O EQUIVALENTE EN CALIDAD Y PRECIO DOS MANOS COLOR SEGUN MUESTRA. INCLUYE: SUMINISTROS, PROTECCIÓN DE AREAS ADYACENTES, SELLADOR VINIL ACRÍLICO MARCA BEREL NO 580 O EQUIVALENTE, ANDAMIOS, DESPERDICIOS, HERRAMIENTA, EQUIPO, MATERIAL DE CONSUMO, MANO DE OBRA Y TODO LO NECESARIO PARA SU CORRECTA EJECUCIÓN. | M2 | 127 |  |  | 0
AZOTEAS Y PERFILES
1410 | 44160001 | SUMINISTRO Y COLOCACIÓN DE EMPASTADO EN LOSA PARA DAR PENDIENTE DE 7 CM DE ESPESOR PROMEDIO A BASE DE APLICACIÓN DE MORTERO CEMENTO-TERMOLITA, INCLUYE: MATERIAL, MANO DE OBRA, ANDAMIOS, HERRAMIENTA, EQUIPO Y TODO LO NECESARIO PARA SU CORRECTA EJECUCION. | M2 | 434 |  |  | 0
1420 | 44160005 | SUMINISTRO Y COLOCACIÓN DE IMPERMEABILIZACIÓN ELASTOMERICA MCA. TERMOTEK BLANCO, GARANTIA DE 5 AÑOS O SIMILAR EN CALIDAD, SILICONIZADO Y FIBRATADO EN LOSA Y PRETILES. INCLUYE: SUMINISTRO Y COLOCACION, MATERIALES, LIMPIEZA GENERAL DE LA SUPERFICIE, SELLAMIENTOS CON CEMENTO PLASTICO EN GRIETAS, ANGULOS DE PRETILES, CUELLOS DE TUBERIAS Y BASES DE TINACOS, APLICACIÓN DE UNA CAPA DE SELLADOR, APLICACION DE UNA CAPA DE IMPERMEABILIZANTE, , CON REFUERZO DE ALMA DE POLIESTER DE 170 A 180 GRS./M2 Y UNA SEGUNDA CAPA DE IMPERMEABILIZANTE, MATERIAL, HERRAMIENTA, EQUIPO Y MANO DE OBRA Y TODO LO NECESARIO PARA SU CORRECTA EJECUCIÓN. | M2 | 450 |  |  | 0
MUEBLES SANITARIOS
INODOROS Y MIGITORIOS
1430 | 36100032 | INODORO MARCA ORION MODELO SIMONE ( DE TAZA ALARGADA) O EQUIVALENTE EN CALIDAD Y PRECIO COLOR HUESO, CON SISTEMA DE DESCARGA DUAL DE 4 Y 6 LITROS POR DESCARGA, CON ASIENTO Y TAPA DE PLASTICO MARCA ORION. INCLUYE: SUMINISTRO DE MATERIAL, COLOCACIÓN CON ACCESORIOS CUELLO, PIJAS, LLAVE DE CONTROL MARCA URREA, MANGUERA FLEXIBLE MARCA COFLEX O SIMILAR, TUBOS DE DESCARGA, ACARREOS, PRUEBAS, FLETE, EQUIPOS, HERRAMIENTA, MANO DE OBRA, Y TODO LO NECESARIO PARA SU CORRECTA EJECUCIÓN. | PZA | 6 |  |  | 0
1440 | 36100008 | SUMINISTRO Y COLOCACION DE MINGITORIO MCA. AMERICAN STANDARD DE LA LINEA NUEVO ORINOCO MOD. 01-397 EN COLOR BLANCO 020, INCLUYE: MATERIALES, MANO DE OBRA, HERRAMIENTA, ACARREO, FLETE A OBRA DEL MATERIAL, FIJACION, PRUEBAS, AJUSTE Y RETIRO DE SOBRANTES FUERA DE OBRA. | PZA | 2 |  |  | 0
1450 | 36100013 | SUMINISTRO Y COLOCACION DE FLUXOMETRO MANUAL PARA MINGITORIO DE 1.9LPD. MCA. AMERICAN STANDARD MOD. 6045051MX O EQUIVALENTE INCLUYE: MATERIALES, MANO DE OBRA, HERRAMIENTA, ACARREO, FLETE A OBRA DEL MATERIAL, FIJACION, PRUEBAS, AJUSTE Y RETIRO DE SOBRANTES FUERA DE OBRA. | PZA | 2 |  |  | 0
1460 | 36100020 | SUMINISTRO Y COLOCACION DE MAMPARA ESTANDAR MCA. SANILOCK MOD. 4206-0 (MINGITORIO), DE 0.46X1.20 MTS. TIPO: PANEL LATERAL, ACABADO ACERO INOXIDABLE, INCLUYE: MATERIALES, MANO DE OBRA, ACARREO, FLETE A OBRA, FIJACION, SOPORTES, CORTES, DESPERDICIOS Y RETIRO DE SOBRANTES FUERA DE OBRA | PZA | 2 |  |  | 0
1470 |  | SUMINISTRO Y COLOCACION DE MAMPARA ESTANDAR MCA. SANILOCK MOD. 4205-2, DE 0.61X1.50 MTS. TIPO: PUERTA, ACABADO ACERO INOXIDABLE, INCLUYE: MATERIALES, MANO DE OBRA, ACARREO, FLETE A OBRA, FIJACION, SOPORTES, CORTES, DESPERDICIOS Y RETIRO DE SOBRANTES FUERA DE OBRA | PZA | 3 |  |  | 0
1480 |  | SUMINISTRO Y COLOCACION DE MAMPARA ESTANDAR MCA. SANILOCK MOD. 4202-6, DE 0.30X1.80 MTS. TIPO: PILASTRA A PARED, ACABADO ACERO INOXIDABLE, INCLUYE: MATERIALES, MANO DE OBRA, ACARREO, FLETE A OBRA, FIJACION, SOPORTES, CORTES, DESPERDICIOS Y RETIRO DE SOBRANTES FUERA DE OBRA | PZA | 3 |  |  | 0
1490 |  | SUMINISTRO Y COLOCACION DE MAMPARA ESTANDAR MCA. SANILOCK MOD. 4201-3, DE 1.22X1.50 MTS. TIPO: PANEL LATERAL, ACABADO ACERO INOXIDABLE, INCLUYE: MATERIALES, MANO DE OBRA, ACARREO, FLETE A OBRA, FIJACION, SOPORTES, CORTES, DESPERDICIOS Y RETIRO DE SOBRANTES FUERA DE OBRA | PZA | 2 |  |  | 0
LAVABOS
1500 | 36120012 | SUMINISTRO Y COLOCACION DE LAVABO 4" Y PEDESTAL COSMOS COLOR BLANCO MARCA ORION O SIMILAR, CON PEDESTAL DE CERAMICA PORCELANIZADA, INCLUYE: MATERIALES, MANO DE OBRA, HERRAMIENTA, ACARREO, FLETE A OBRA DEL MATERIAL, FIJACION, PRUEBAS, AJUSTE Y RETIRO DE SOBRANTES FUERA DE OBRA. | PZA | 7 |  |  | 0
LLAVES
1510 |  | SUMINISTRO E INSTALACIÓN DE LLAVE MEZCLADORA PARA LAVABO MARCA URREA MODELO NIZA CÓDIGO 55PN COLOR CROMO PULIDO O SIMILAR. INCLUYE HERRAJES, ELEMENTOS DE FIJACIÓN, MAGERAS FLEXIBLE MARCA COFLEX O SIMILAR, SUMINISTRO DE MATERIALES, HERRAMIENTA, EQUIPO, MANO DE OBRA Y TODO LO NECESARIO PARA SU CORRECTA EJECUCION. | PZA | 7 |  |  | 0
[6 empty] | SUBTOTAL | 0
[6 empty] | IVA | 0
[6 empty] | TOTAL | 0