## PARQUE REC. VALLECILLO
FOLIO No.
SECRETARIA DE INFRAESTRUCTURA
SUBSECRETARIA DE CONSTRUCCION
DIRECCION DE PROYECTOS
CATALOGO A
PROYECTO : CONSTRUCCIÓN DE PARQUE RECREATIVO EN LA COMUNIDAD DE PALO ALTO EN EL MUNICIPIO DE VALLECILLO
| OBRA : CONSTRUCCIÓN DE PARQUE RECREATIVO EN LA COMUNIDAD DE PALO ALTO | [5 empty] | ANEXO E-03
UBICACION : COMUNIDAD DE PALO ALTO
MUNICIPIO : VALLECILLO, N.L.
[5 empty] | LICITACION: |  | FECHA:
CONSECUTIVO | No. CPTO. | CONCEPTO | UNID. | CANT. | P.U. | PRECIO CON LETRA | IMPORTE
EQUIPO DE BOMBEO SOLAR
10 |  | PAQUETE DE BOMBEO SOLAR SUMERGIBLE DE 5 HP CON UN GASTO DE 10 LPS. INCLUYE : SISTEMA GENERADOR FOTOVOLTAICO, BOMBA DE APLICACIÓN SOLAR SUMERGIBLE, CONTROLADOR DE CARGA, BATERIA DE APLICACION, GABINETE METALICO PARA INTERPERIE, LOTE DE MATERIALES PARA CONEXION; CABLE, TUBO, PVC, CONEXIONES Y TODO LO NECESARIO PARA SU FUNCIONAMIENTO. | PZA | 1 |  |  | 0
20 |  | MEDIDOR DE FLUJO DE 2" INCLUYE TODO LO NECESARIO PARA SU FUNCIONAMIENTO. | PZA | 1 |  |  | 0
30 |  | SUMINISTRO Y COLOCACION DE TUBERIA DE PVC DE 2" RD 26 INCLUYE: HERRAMIENTA, MATERIAL Y TODO LO QUE SEA NECESARIO PARA SU CORRECTA EJECUCIÓN. | ML | 207 |  |  | 0
40 |  | SUMINISTRO Y COLOCACION DE MANOMETRO DE GLICERINA 250 LBS INCLUYE TODO LO NECESARIO PARA SU CORRECTO FUNCIONAMIENTO. | PZA | 2 |  |  | 0
50 |  | SUMINISTRO Y COLOCACION DE VALVULA MARIPOSA DE 2" INCLUYE TODO LO NECESARIO PARA SU CORRECTO FUNCIONAMIENTO. | PZA | 2 |  |  | 0
60 |  | SUMINISTRO E INSTALACIÓN DE CABLE THW CALIBRE 10, TIPO CONDUMEX O SIMILAR EN CARACTERÍSTICAS Y CALIDAD, INCLUYE: EQUIPO INDIVIDUAL DE PROTECCIÓN, GUIADO, LIMPIEZA DE DUCTO, MATERIALES, ACARREOS, INSTALACIÓN, PUNTAS, PRUEBAS, MANO DE OBRA, EQUIPO, HERRAMIENTA, LIMPIEZA DEL ÁREA DE TRABAJO Y TODO LO NECESARIO PARA SU CORRECTA EJECUCIÓN. | ROLLO | 2 |  |  | 0
70 |  | SUMINSTRO Y COLOCACION DE EQUIPO DE FILTRADO MARCA AZUD, INCLUYE TODO LO NECESARIO PARA SU CORRECTO FUNCIONAMIENTO. | PZA | 1 |  |  | 0
80 |  | SUMINSTRO Y COLOCACION DE VALVULA DE ALIVIO DE PRESION DE 2", INCLUYE TODO LO NECESARIO PARA SU CORRECTO FUNCIONAMIENTO. | PZA | 1 |  |  | 0
90 |  | BASE DE CONCRETO PARA SUCCION Y DESCARGA DE BOMBA UBICADA EN POZO INCLUYE: PLACA DE ASENTAMIENTO DE 1/2" DE ESPESOR, TUBERIA DE FO. GO. DE 2" DE DIAMETRO EN POZO Y CARRETES, BRIDAS Y TODO LO NECESARIO PARA SU FUNCIONAMIENTO. | PZA | 1 |  |  | 0
REHABILITACIÓN DE ASADORES
100 |  | DEMOLICIÓN DE BANCA REDONDA EXISTENTE INCLUYE: MANO DE OBRA, MAQUINARIA, HERRAMIENTA, EQUIPO, EQUIPO DE CORTE, Y ACAMELLONAMIENTO DE MATERIAL PARA SU RETIRO | PZA | 12 |  |  | 0
110 |  | DEMOLICIÓN DE BANCA EXISTENTE CUADRADA INCLUYE: MANO DE OBRA, MAQUINARIA, HERRAMIENTA, EQUIPO, EQUIPO DE CORTE, Y ACAMELLONAMIENTO DE MATERIAL PARA SU RETIRO | PZA | 10 |  |  | 0
120 |  | SUMINISTRO Y COLOCACIÓN DE MESA DE PÍCNIC RECTANGULAR (TIPO TABLON) CAPACIDAD DE 8 PERSONAS MODELO: MP-D. MARCA MONOPARK. FABRICADO DE SOLAREAS 1/4, PINTURA ELECTROESTÁTICA HORNEADA. INCLUYE: SUMINISTRO DE MATERIALES, ANCLAJE, HERRAMIENTA, MANO DE OBRA EQUIPO, DESPERDICIOS Y TODO LO NECESARIO PARA SU CORRECTA INSTALACIÓN. | PZA | 28 |  |  | 0
130 |  | REHABILITACION DE ASADOR SIMPLE, INCLUYE RETIRO DE AFINE EXISTENTE Y COLOCACION DE PIEDRA LAJA DE LA REGION EN MUROS, LADRILLO DE MILPA EN AREA DE FUEGO Y SUSTITUCION DE PARRILLA EXISTENTE, HERRAMIENTA, MATERIAL Y TODO LO QUE SEA NECESARIO PARA SU CORRECTA EJECUCIÓN. | PZA | 8 |  |  | 0
140 |  | REHABILITACION DE ASADOR DOBLE, INCLUYE RETIRO DE AFINE EXISTENTE Y COLOCACION DE PIEDRA LAJA DE LA REGION EN MUROS, LADRILLO DE MILPA EN AREA DE FUEGO Y SUSTITUCION DE PARRILLA EXISTENTE ,HERRAMIENTA, MATERIAL Y TODO LO QUE SEA NECESARIO PARA SU CORRECTA EJECUCIÓN. | PZA | 6 |  |  | 0
TECHUMBRE
150 |  | SUMINISTRO Y COLOCACIÓN DE CUBIERTA DE LAMINA PINTRO R-101 CM O SIMILAR , INCLUYE: MATERIAL, EQUIPO, HERRAMIENTA, MANO DE OBRA Y TODO LO NECESARIO PARA SU CORRECTA EJECUCIÓN. | M2 | 168 |  |  | 0
160 |  | SUMINISTRO Y FABRICACIÓN DE ESTRUCTURA METÁLICA A BASE DE COLUMNAS DE TUBO DE 4" CÉDULA 40 DE 3.30 MTS DE ALTURA. INCLUYE: PINTURA, CORTES, AGUJEROS, TALADRADOS, PLACAS, PLACAS DE APOYO DE 17 X17CMS X 3/8", EQUIPO DE CORTE, MÁQUINAS DE SOLDAR, SOLDADURAS, SANBLASTEO, MANIOBRAS, HERRAMIENTA, EQUIPO, MANO DE OBRA Y TODO LO NECESARIO PARA SU CORRECTA EJECUCIÓN. | KG | 4160 |  |  | 0
170 |  | SUMINISTRO Y FABRICACIÓN DE ESTRUCTURA METÁLICA A BASE DE MONTÉN EN CAJÓN DE 6" CAL. 14 CON POLINES SENCILLOS DE 6" CAL. 14. INCLUYE: CORTES, AGUJEROS, TALADRADOS, PLACAS, EQUIPO DE CORTE, MÁQUINAS DE SOLDAR, SOLDADURAS, SANBLASTEO, MANIOBRAS, HERRAMIENTA, EQUIPO, MANO DE OBRA Y TODO LO NECESARIO PARA SU CORRECTA EJECUCIÓN. | KG | 2000 |  |  | 0
180 |  | PINTURA PARA RECUBRIMIENTO DE ESTRUCTURA METÁLICA APLICANDO UNA CAPA DE PRIMARIO DE 4 MILESIMAS DE PULGADA Y UNA DE ACABADO DE 6 MILESIMAS DE PULGADA, DEBIENDOSE SEGUIR LOS PROCEDIMIENTOS ESTABLECIDOS POR EL PROVEEDOR DE LA PINTURA, INCLUYE MATERIALES, LIMPIEZA CON CHORRO DE ARENA A METAL BLANCO (SSPC-SP-5), PREPARACION DE LA SUPERFICIE, ANDAMIOS, RETOQUES, EQUIPO, HERRAMIENTA Y MANO DE OBRA. | KG | 4160 |  |  | 0
190 |  | PLANTILLAS DE CONCRETO SIMPLE F'c=100 KG/CM2 DE 5CM DE ESPESOR , SOBRE LA EXCAVACIÓN RECIENTE, APISONANDO LA SUPERFICIE DE LA EXCAVACIÓN CON PISÓN MECANICO. INCLUYE: MATERIALES, AGUA, DESPERDICIOS, EQUIPO, HERRAMIENTA Y MANO DE OBRA. | M2 | 0.5 |  |  | 0
200 |  | MUERTO DE CONCRETO DE 40CM X40CM X50CM A BASE DE CONCRETO HECHO EN OBRA F'c=200 KG/CM2, TMA 3/4", REVENIMIENTO MÍNIMO DE 18 CM, COLADO SEGÚN LAS NORMAS DEL ACI, CURADO CON MEMBRANA.INCLUYE: SUMINISTRO, COLOCACIÓN, VIBRADO, BOMBEO, DESPERDICIOS, MANO DE OBRA, HERRAMIENTAS Y EQUIPO. | M3 | 1.44 |  |  | 0
ASADOR
210 |  | SUMINISTRO Y COLOCACIÓN DE MURO DE BLOCK DE CONCRETO CURADO AL VAPOR DE 15 X 20 X 40 CM CON MORTERO CEMENTO-ARENA 1:5 A MEZCLA CORTADA. INCLUYE: MATERIALES, HERRAMIENTA, EQUIPO, ELEVACIONES, ACARREOS, ANDAMIAJES, MANO DE OBRA Y TODO LO NECESARIO PARA SU CORRECTA EJECUCIÓN.. | M2 | 33.24 |  |  | 0
220 |  | SUMINISTRO Y FABRICACIÓN DE PARRILAS DE 0.80 X 0.64 MTS DE VARILLA DE 1/8"DE ACERO INOXIDABLE SOLADADAS A MARCO DE ANGULO DE 3/4" CON PERFIL METALICO LI, CON MESA DE TRABAJO ENTRE PARRILA CON ACABADO PULIDO DE 0.85 X 0.85M . INCLUYE: SUMINISTRO E INSTALACIÓN DE MATERIALES, HERRAMIENTA, MANO DE OBRA Y TODO LO NECESARIO PARA SU CORRECTA EJECUCION (VER DETALLE EN PLANO) | PZA | 6 |  |  | 0
230 |  | CASTILLO DE CONCRETO DE 15 X 15 CM, FABRICADO CON CONCRETO PREMEZCLADO EN PLANTA DOSIFICADORA DE F'C=200 KG/CM2, ARMADO CON 4 VRS. 3/8" Y ESTRIBOS #2 @15CM. INCLUYE: MATERIALES, CIMBRA, DESCIMBRA, CURADO DE CONCRETO, ACERO DE REFUERZO, CORTES, ALAMBRE RECOCIDO, HERRAMIENTA, EQUIPO, ELEVACIONES, ACARREOS, ANDAMIAJES Y MANO DE OBRA. | ML | 33 |  |  | 0
240 |  | LOSA PARA PARA BARRA DE 1.00 X 0.90M A BASE DE CONCRETO F´C=250 KG/CM2, DE 10 CMS DE ESPESOR REFORZADA CON VR 1/2" @ 20 CMS EN AMBOS SENTIDOS, INCLUYE: CIMBRA APARENTE, DESCIMBRADO, OCHAVOS EN LAS ESQUINAS Y FILETES, NIVELACIÓN, PLOMEO, ACABADO PULIDO, VIBRADO, CURADO, ANCLADO, LIMPIEZA Y DESPERDICIOS. | M2 | 12.825 |  |  | 0
241 |  | EXCAVACION EN TERRENO PARA EL DESPLANTE DE DALA DE CIMENTACION, MATERIAL TIPO I Ó TIPO II POR MEDIOS MECANICOS O MANUALES,INCLUYE PERFILADO DE CAJON. | M3 | 2.91 |  |  | 0
242 |  | DALA DE CONCRETO ARMADO SECCION DE 0,25 X 0,35 ARMADO CON 6VRS 1/2" Y ESTRIBOS DE ALAMBRON@25CMS CONCRETO F´C200KG VIBRADO, INCLUYE: CIMBRA, MATERIALES, MANO DE OBRA Y TODO LO NECESARIO PARA SU CORRECTA EJECUCION. | M3 | 2.91 |  |  | 0
HIDRAULICO
243 |  | INSTALACIÓN DE LLAVE TIPO MARIPOSA DE LATÓN JUNTO A AREA DE ASADOR, A UNA ALTURA DE 1M CON TUBERIA GALVANIZADA DE 1/2". INCLUYE TENDIDO DE TUBERIA, CODOS, NIPLES, PRUEBAS, MANO DE OBRA, MATERIALES Y TODO LO NECESARIO PARA SU CORRECTA INSTALACIÓN. | PZA | 24 |  |  | 0
244 |  | SUMINISTRO E INSTALACIÓN DE TUBERIA GALVANIZADA DE 1/2". INCLUYE: EXCAVACION DE ZANJA A CIELO ABIERTO, A PROFUNDIDAD VARIABLE, EN MATERIAL TIPO I Y II, TENDIDO DE TUBERIA, CODOS, NIPLES, PRUEBAS, MANO DE OBRA, MATERIALES Y TODO LO NECESARIO PARA SU CORRECTA INSTALACIÓN. | ML | 170 |  |  | 0
REJA PERIMETRAL
250 |  | TRAZO , LIMPIEZA, DESPALME DE TIERRA VEGETAL, NIVELACION DE TERRENO, CORRIDA DE NIVELES Y EJES EN TERRENO INCLUYE: HERRAMIENTA, MATERIAL Y TODO LO QUE SEA NECESARIO PARA SU CORRECTA EJECUCIÓN.. | M2 | 223.3 |  |  | 0
260 |  | SUMINISTRO E INSTALACION DE REJA PERIMETRAL MODULAR MARCA DEACERO O SIMILIAR, LÍNEA CLASICA, MODULO DE 2M DE ANCHO X 2M DE ALTURA,COLOR A ELEGIR POR LA DEPENDENCIA, POSTE DE 3.10M, ANCLADO DE POSTE CALIBRE 16 DE 2 1/4"X 2 1/4" EN BLOQUE DE CONCRETO F'C=150KG/CM2, DE 25 CM X 60 CM DE PROFUNDAD, INCLUYE: TAPA, ABRAZADERA, KIT DE BASE, POSTES Y ACCESORIOS GALVANIZADOS RECUBIERTOS CON PINTURA DE POLIÉSTER TERMOENDURECIDO, MANO DE OBRA Y HERRAMIENTAS. | ML | 223.3 |  |  | 0
JARDINERÍA
270 | 52100002 | SUMINISTRO Y EXTENDIDO DE TIERRA VEGETAL EN CAPAS DE 25 CMS DE ESPESOR, CON ARENA Y MATERIAL ORGANICO EN PROPORCIÓN 50-30-20, VOLUMEN MEDIDO EN SECCION, HERRAMIENTA, EQUIPO Y MANO DE OBRA | M3 | 287.15 |  |  | 0
280 | 52100001 | SUMINISTRO DE PASTO EN ROLLO SAN AGUSTIN O SIMILAR INCLUYE: HERRAMIENTA, MATERIAL Y TODO LO QUE SEA NECESARIO PARA SU CORRECTA EJECUCIÓN. | M2 | 1148.6 |  |  | 0
290 | 52100006 | PLANTADO DE PASTO EN ROLLO TIPO SAN AGUSTIN SIMILAR. INCLUYE: FLETE, ACARREO, HERRAMIENTA, EQUIPO Y MANO DE OBRA. | M2 | 1148.6 |  |  | 0
300 | 52100003 | APLICACIÓN DE RIEGO PARA HIDRATAR CAPA DE TIERRA DE JARDIN PARA RECIBIR PASTO SAN AGUSTIN O EQUIVALENTE A RAZON DE 12 LTS./M2. (LAMINA DE 12 MM Ó 1/2 PULGADA POR RIEGO). | M2 | 1148.6 |  |  | 0
310 | 52100004 | RIEGOS SUBSECUENTES DURANTE LA PRIMERA SEMANA, DESPUES DE LA SIEMBRA APLICAR 2 RIEGOS DIARIOS DE 5 LTS./M2. Y DESPUES APLICAR UN RIEGO DIARIO DE 7 LTS/M2. | M2 | 1148.6 |  |  | 0
320 | 52100005 | MANTENIMIENTO GENERAL DE PASTO DURANTE 3 MESES, INCLUYE: DESHIERBAR, RECORTES, APLICACIÓN DE HIERBICIDAS Y ENRAIZADOR, MAQUINARIA Y SUS INSUMOS. | M2 | 1148.6 |  |  | 0
ARBORIZACIÓN
330 | 52120003 | SUMINISTRO DE ARBOL ANACAHUITA CON DIAMETRO DE TRONCO 3”. INCLUYE: TODO LO QUE SEA NECESARIO PARA SU CORRECTA EJECUCIÓN. | PZA | 3 |  |  | 0
340 | 52120004 | PLANTADO DE ARBOL ANACAHUITA. INCLUYE: EXCAVACION DE 1.5X1.5X1.2 MTS. DE PROFUNDIDAD RETIRANDO EL PRODUCTO DE LA EXCAVACION, COLOCACION DE UN TUBO PERFORADO EN UNA DE LAS ESQUINAS DE LA EXCAVACION, DE P.V.C. DE 4” DE DIAM. Y 1.2 M DE PROFUNDIDAD CON UN CODO DE 90º EN SU EXTREMO Y RELLENO CON GRAVA PARA CONFORMACION DEL DREN CON GRAVA DE 10 CM DE ESPESOR PARA CONFORMACION DEL CAJETE CON TIERRA VEGETAL, ARENA Y MATERIAL ORGANICO 1.10 M DE ESPESOR Y EN PROPORCIONES 50:30:20 RESPECTIVAMENTE PARA SIEMBRA DEL ARBOL,TENSADO CON 3 LINEAS DE ALAMBRE PROTEGIENDO CON MANGUERA POLIDUCTO LOS PUNTOS DE CONTACTO CON EL ARBOL PARA RIEGO. | PZA | 3 |  |  | 0
350 | 52120009 | SUMINISTRO DE ARBOL ALAMO DE RIO O SICOMORO CON DIAMETRO DE TRONCO 3" INCLUYE: TODO LO QUE SEA NECESARIO PARA SU CORRECTA EJECUCIÓN. | PZA | 2 |  |  | 0
360 | 52120010 | PLANTADO DE ARBOL ALAMO DE RIO O SICOMORO (PLATANUS OCCIDENTALIS). INCLUYE: EXCAVACION DE 1.5X1.5X1.2 MTS. DE PROFUNDIDAD RETIRANDO EL PRODUCTO DE LA EXCAVACION, COLOCACION DE UN TUBO PERFORADO EN UNA DE LAS ESQUINAS DE LA EXCAVACION, DE P.V.C. DE 4” DE DIAM. Y 1.2 M DE PROFUNDIDAD CON UN CODO DE 90º EN SU EXTREMO Y RELLENO CON GRAVA PARA CONFORMACION DEL DREN CON GRAVA DE 10 CM DE ESPESOR PARA CONFORMACION DEL CAJETE CON TIERRA VEGETAL, ARENA Y MATERIAL ORGANICO 1.10 M DE ESPESOR Y EN PROPORCIONES 50:30:20 RESPECTIVAMENTE PARA SIEMBRA DEL ARBOL,TENSADO CON 3 LINEAS DE ALAMBRE PROTEGIENDO CON MANGUERA POLIDUCTO LOS PUNTOS DE CONTACTO CON EL ARBOL PARA RIEGO. | PZA | 2 |  |  | 0
370 | 52120013 | SUMINISTRO DE ARBOL ENCINO ROBLE CON DIAMETRO DE TRONCO 3”. INCLUYE: TODO LO QUE SEA NECESARIO PARA SU CORRECTA EJECUCIÓN. | PZA | 27 |  |  | 0
380 | 52120014 | PLANTADO DE ARBOL ENCINO ROBLE (QUERCUS POLYMORPHA). INCLUYE: EXCAVACION DE 1.5X1.5X1.2 MTS. DE PROFUNDIDAD RETIRANDO EL PRODUCTO DE LA EXCAVACION, COLOCACION DE UN TUBO PERFORADO EN UNA DE LAS ESQUINAS DE LA EXCAVACION, DE P.V.C. DE 4” DE DIAM. Y 1.2 M DE PROFUNDIDAD CON UN CODO DE 90º EN SU EXTREMO Y RELLENO CON GRAVA PARA CONFORMACION DEL DREN CON GRAVA DE 10 CM DE ESPESOR PARA CONFORMACION DEL CAJETE CON TIERRA VEGETAL, ARENA Y MATERIAL ORGANICO 1.10 M DE ESPESOR Y EN PROPORCIONES 50:30:20 RESPECTIVAMENTE PARA SIEMBRA DEL ARBOL,TENSADO CON 3 LINEAS DE ALAMBRE PROTEGIENDO CON MANGUERA POLIDUCTO LOS PUNTOS DE CONTACTO CON EL ARBOL PARA RIEGO. | PZA | 27 |  |  | 0
390 | 52120017 | SUMINISTRO DE ARBOL DURAZNILLO CON DIAMETRO DE TRONCO 3”. INCLUYE: TODO LO QUE SEA NECESARIO PARA SU CORRECTA EJECUCIÓN. | PZA | 12 |  |  | 0
400 | 52120018 | PLANTADO DE DURAZNILLO (CERCIS CABADESIS). INCLUYE: EXCAVACION DE 1.5X1.5X1.2 MTS. DE PROFUNDIDAD RETIRANDO EL PRODUCTO DE LA EXCAVACION, COLOCACION DE UN TUBO PERFORADO EN UNA DE LAS ESQUINAS DE LA EXCAVACION, DE P.V.C. DE 4” DE DIAM. Y 1.2 M DE PROFUNDIDAD CON UN CODO DE 90º EN SU EXTREMO Y RELLENO CON GRAVA PARA CONFORMACION DEL DREN CON GRAVA DE 10 CM DE ESPESOR PARA CONFORMACION DEL CAJETE CON TIERRA VEGETAL, ARENA Y MATERIAL ORGANICO 1.10 M DE ESPESOR Y EN PROPORCIONES 50:30:20 RESPECTIVAMENTE PARA SIEMBRA DEL ARBOL,TENSADO CON 3 LINEAS DE ALAMBRE PROTEGIENDO CON MANGUERA POLIDUCTO LOS PUNTOS DE CONTACTO CON EL ARBOL PARA RIEGO. | PZA | 12 |  |  | 0
410 | 52120017 | SUMINISTRO DE MAGUEY CENIZO CON DIAMETRO DE TRONCO 6”. INCLUYE: TODO LO QUE SEA NECESARIO PARA SU CORRECTA EJECUCIÓN. | PZA | 8 |  |  | 0
420 | 52120018 | PLANTADO DE MAGUEY CENIZO (AGAVE AMERICAN L.). INCLUYE: EXCAVACION DE 1.5X1.5X1.2 MTS. DE PROFUNDIDAD RETIRANDO EL PRODUCTO DE LA EXCAVACION, COLOCACION DE UN TUBO PERFORADO EN UNA DE LAS ESQUINAS DE LA EXCAVACION, DE P.V.C. DE 4” DE DIAM. Y 1.2 M DE PROFUNDIDAD CON UN CODO DE 90º EN SU EXTREMO Y RELLENO CON GRAVA PARA CONFORMACION DEL DREN CON GRAVA DE 10 CM DE ESPESOR PARA CONFORMACION DEL CAJETE CON TIERRA VEGETAL, ARENA Y MATERIAL ORGANICO 1.10 M DE ESPESOR Y EN PROPORCIONES 50:30:20 RESPECTIVAMENTE PARA SIEMBRA DEL ARBOL,TENSADO CON 3 LINEAS DE ALAMBRE PROTEGIENDO CON MANGUERA POLIDUCTO LOS PUNTOS DE CONTACTO CON EL ARBOL PARA RIEGO. | PZA | 8 |  |  | 0
DECORACIÓN Y TRATAMIENTO DE SUPERFICIES
430 | 52180001 | SUMINISTRO Y COLOCACIÓN DE PIEDRA GRAVA VOLCÁNICA TRITURADA, GRANULOMETRÍA COMPRENDIDA ENTRE 7 Y 15 MM Y COLOR ROJO, EXTENDIDA CON MEDIOS MANUALES SOBRE MALLA DE POLIPROPILENO NO TEJIDO, DE 150 MM/S DE PERMEABILIDAD AL AGUA, EXPRESADA COMO ÍNDICE DE VELOCIDAD, SEGÚN ISO 11058, Y 90 G/M² DE MASA SUPERFICIAL, CON FUNCIÓN ANTIHIERBAS, HASTA FORMAR UNA CAPA UNIFORME DE 5 CM DE ESPESOR MÍNIMO. | M2 | 850 |  |  | 0
VARIOS
LIMPIEZA FINAL DE LA OBRA
440 |  | LIMPIEZA FINAL DE LA OBRA Y DURANTE EL PERIODO DE EJECUCION DE LA MISMA. INCLUYE: RETIRO DE MATERIALES, SOBRANTES, DESPERDICIOS, ACARREOS, MATERIALES Y MANO DE OBRA. | M2 | 287.15 |  |  | 0
PLANOS DE OBRA TERMINADA
450 | 56120001 | ELABORACIÓN DE PLANOS DE OBRA TERMINADAS ESCALA 1:500. ELABORADO EN AUTO CAD 2014, EN ARCHIVO ELECTRONICO (CD) E IMPRESO EN PAPEL TAMAÑO DOBLE CARTA. TODA LA PAPELERIA QUE SE ENTREGUE DEBE ESTAR DEBIDAMENTE FIRMADA POR EL REPRESENTANTE LEGAL. | JGO | 1 |  |  | 0
[6 empty] | SUBTOTAL | 0
[6 empty] | IVA | 0
[6 empty] | TOTAL | 0
IMPORTE TOTAL CON LETRA: