## ALBERCAS
FOLIO No.
SECRETARIA DE INFRAESTRUCTURA
SUBSECRETARIA DE CONSTRUCCION
DIRECCION DE PROYECTOS
| PROYECTO : | AMPLIACIÓN DE PARQUE ACUÁTICO BOCA DE LEONES (TOBOGANES) EN EL MUNICIPIO DE BUSTAMANTE, N.L.
| OBRA : | [5 empty] | ANEXO E-03
| UBICACIÓN: | PARAJE OJO DE AGUA
| MUNICIPIO: | BUSTAMANTE, N.L.
[5 empty] | LICITACION: |  | FECHA:
CONSECUTIVO | No. CPTO. | CONCEPTO | UNID. | CANT. | P.U. | PRECIO CON LETRA | IMPORTE
ALBERCAS
PREELIMINARES
10 | 12120002 | TRAZO Y NIVELACIÓN DE LA OBRA, UTILIZANDO BANCOS DE NIVEL GEOREFRENCIADOS Y ESTABLECIENDO REFERENCIAS DE CAMPO, INCLUYE: BRIGADA DE TOPOGRAFIA DURANTE EL TIEMPO QUE DURE LA OBRA, EQUIPO, MATERIALES, HERRAMIENTA Y MANO DE OBRA. (TODO EL PROYECTO) | M2 | 2200 |  |  | 0
MOVIMIENTOS DE TIERRAS
20 | 14160004 | EXCAVACIONES EN MATERIAL TIPO I Y II PARA CIMENTACIONES POR MEDIOS MANUALES, VOLUMEN MEDIDO EN SECCION, INCLUYE: AFINE, TALUDES DE LA EXCAVACIÓN, HERRAMIENTA, EQUIPO Y MANO DE OBRA. | M3 | 593 |  |  | 0
30 |  | ESCARIFICACION DE 20 CM DE PROFUNDIDAD DE LA CAMA DE CORTE, COMPACTADO AL 95% MINIMO DE SU PVSM AASHTO STANDARD, ESTABILIZADA CON EL 5% DE CAL DE 1RA EN SACO (85% DE HIDRÓXIDO DE CALCIO), INCLUYE: AGUA, MAQUINARIA, HERRAMIENTA, EQUIPO Y MANO DE OBRA. | M2 | 279 |  |  | 0
40 | 22320002 | RELLENO Y COMPACTACION AL 95% DE SU P.V.S.M., CON MATERIAL PRODUCTO DE LA EXCAVACION EN CIMENTACION DE MURO PREFABRICADO. INCLUYE: AGUA, HERRAMIENTA, EQUIPO Y MANO DE OBRA. VOLUMEN MEDIDO EN SECCION. | M3 | 118.5 |  |  | 0
SUBESTRUCTURAS
50 | 20100002 | PLANTILLAS DE CONCRETO SIMPLE F'c=100 KG/CM2 DE 5CM DE ESPESOR , SOBRE LA EXCAVACIÓN RECIENTE, APISONANDO LA SUPERFICIE DE LA EXCAVACIÓN CON PISÓN MECANICO. INCLUYE: MATERIALES, AGUA, DESPERDICIOS, EQUIPO, HERRAMIENTA Y MANO DE OBRA. | M2 | 296 |  |  | 0
MURO DE CONTENCIÓN Y ZAPATAS
60 |  | CIMBRA Y DESCIMBRA COMÚN PARA CUERPO DE MUROS Y ZAPATAS, MEDIDA A LÍNEA DE PROYECTO, ÁREA DE CONJUNTO, UTILIZANDO TRIPLAY DE PINO DE 3/3” DE ESPESOR, LOS TROQUELES Y DEMÁS REFUERZOS SERÁN DISEÑADOS POR EL CONTRATISTA, ASÍ COMO MOLDURAS Y CHAFLANES RESPETANDO LA GEOMETRÍA DE LAS MISMAS, INCLUYE TRAZO, FABRICACIÓN, CORTES HABILITACIÓN, DESPERDICIOS, COLOCACIÓN MATERIALES MANO DE OBRA EQUIPO Y OBRA FALSA. | M2 | 130.5 |  |  | 0
70 |  | CIMBRA Y DESCIMBRA APARENTE PARA ESTRUCTURA DE ALBERCA, ÁREA DE CONJUNTO, UTILIZANDO TRIPLAY DE PINO DE 3/4” DE ESPESOR, LOS TROQUELES Y DEMÁS REFUERZOS SERÁN DISEÑADOS POR EL CONTRATISTA, ASÍ COMO MOLDURAS Y CHAFLANES RESPETANDO LA GEOMETRÍA DE LAS MISMAS, INCLUYE TRAZO, FABRICACIÓN, CORTES HABILITACIÓN, DESPERDICIOS, COLOCACIÓN MATERIALES MANO DE OBRA EQUIPO Y OBRA FALSA. | M2 | 94 |  |  | 0
80 |  | CONCRETO PREMEZCLADO PARA ESTRUCTURA DE ALBERCA CON ADITIVO INTEGRAL SIKA (IMPERMEABILIZANTE) DE MUROS F’C =250 KG/CM2 T.MA. ¾ DE 15CM. REVENIMIENTO MÍNIMO DE 18CM, COLADO SEGÚN LAS NORMAS DEL ACI CURADO CON MEMBRANA INCLUYE: SUMINISTRO COLOCACIÓN, VIBRADO, BOMBEO, DESPERDICIOS, MANO DE OBRA Y EQUIPO. | M3 | 80.25 |  |  | 0
90 |  | ACERO DE REFUERZO PARA ESTRUCTURA DE ALBERCA, CON ACERO CORRUGADO FY=4200 KG/CM2, AMARRADO EN EL LUGAR CON ALAMBRE RECOCIDO, INCLUYE: MATERIALES CORTES, DESPERDICIOS, TRASLAPES, GANCHOS, SILLETAS, HERRAMIENTA, EQUIPO Y MANO DE OBRA. | KG | 1655 |  |  | 0
100 |  | SUMINISTRO Y COLOCACIÓN DE MALLA ELECTROSOLDADA 6X6 4/4 PARA FIRME DE ALBERCAS. INCLUYE: CORTES, DESPERDICIOS, TRASLAPES, SILLETAS, ALAMBRE, ACARREOS, HERRAMIENTA, MANO DE OBRA, MAQUINARIA Y EQUIPO Y TODO LO NECESARIO PARA LA CORRECTA EJECUCIÓN DE LOS TRABAJOS. | M2 | 216.94
110 |  | JUNTA DE CONSTRUCCIÓN EN MUROS, A BASE DE BANDA OJILLADA DE PVC DE 6” INCLUYE MATERIALES DESPERDICIOS CORTES ELEMENTOS DE FIJACIÓN HERRAMIENTA EQUIPO Y MANO DE OBRA. | ML | 85 |  |  | 0
ALBAÑILERÍAS
120 |  | FABRICACIÓN DE FIRME DE CONCRETO HIDRÁULICO PREMEZCLADO F’C =250 KG/CM2 T.MA. ¾ DE 15CM. CON ADITIVO INTEGRAL SIKA (IMPERMEABILIZANTE) DE ESPESOR. INCLUYE : MALLA ELECTROSOLDADA 6X6 10/10, SUMINISTROS DE TODOS LOS MATERIALES, CORTES, DESPERDICIOS, TRASLADES, SILLETAS, ALAMBRE, ACARREOS, HERRAMIENTA, COLADO, CURADO, MANO DE OBRA, MAQUINARIA Y EQUIPO, JUNTAS DE CONTRACCIÓN Y TODO LO NECESARIO PARA LA CORRECTA EJECUCIÓN DE LOS TRABAJOS. | M2 | 114 |  |  | 0
INSTALACIONES HIDRÁULICAS
130 |  | SUMINISTRO E INSTALACIÓN DE EQUIPO HIDRONEUMÁTICO CON SISTEMA DE FILTROS Y COLORACIÓN PARA ALBERCAS. INCLUYE: TUBERÍAS DE PVC HIDRÁULICO CED. 40 PARA INYECCIÓN Y RETORNO, CONEXIONES, VÁLVULAS DESNATADOR BOQUILLAS DE INYECCIÓN MEMORIA DE CÁLCULO COLADERA, Y TODO LO NECESARIO PARA SU CORRECTA INSTALACIÓN SIGUIENDO LAS INDICCIONES DEL PROVEEDOR. | PZA | 2 |  |  | 0
ACABADOS
140 |  | SUMINISTRO Y APLICACIÓN DE QUARTZ STONE O SIMILAR, PARA ALBERCA COLOR CAIMÁN 40%, VERDE 10%, BLANCO 50% , EN PISO Y MURO DE ALBERCA. (VER DETALLE) | M2 | 378 |  |  | 0
150 |  | SUMINISTRO Y APLICACIÓN DE ONE STEP SPRAY DECK O SIMILAR, PARA PERÍMETRO DE ALBERCA COLOR GRIS. | M2 | 115 |  |  | 0
150 |  | SUMINISTRO Y COLOCACIÓN DE PIEDRA VALLECILLO ASENTADA ON MORTERO EN SECO-ACOSTILLADO (CEMENTO GRIS + AGUA 1:5 SOBRE CAMA DE ARENA DE 3.5 CM, INCLUYE: MATERIAK, MANO DE OBRA, HERRAMIENTA Y TODO LO NECESARIO PARA SU CORRECTA EJECUCIÓN (VER DETALLE) | M2 | 52 |  |  | 0
EQUIPAMIENTO URBANO
160 |  | SUMINISTRO Y COLOCACIÓN DE ESCALERA MARINA PARA ALBERCA EN ACERO INOXIDABLE CON 10 ESCALONES INCLUYE SUMINISTRO COLOCACIÓN HERRAJES Y TODO LO NECESARIO PARA SU CORRECTA COLOCACIÓN | PZA | 1 |  |  | 0
170 |  | SUMINISTRO Y COLOCACIÓN DE ESCALERA MARINA PARA ALBERCA EN ACERO INOXIDABLE CON 7 ESCALONES INCLUYE SUMINISTRO COLOCACIÓN HERRAJES Y TODO LO NECESARIO PARA SU CORRECTA COLOCACIÓN | PZA | 1 |  |  | 0
180 |  | SUMINISTRO Y COLOCACION DE TOBOGÁN PREFABRICADO MCA. AQUAKITA O SIMILAR EN CALIDAD. INCLUYE: SISTEMA DE BOMBEO, FLETES, ACARREO, INSTALACIÓN, HERRAMIENTA, EQUIPO, MANO DE OBRA Y TODO LO NECESARIO PARA SU CORRECTA EJECUCIÓN SEGÚN DISEÑO ESPECIALIZADO E INDICACIONES CONSTRUCTIVAS DEL PROVEEDOR. | PZA | 1 |  |  | 0
VARIOS
190 | 56100001 | LIMPIEZA FINAL DE LA OBRA Y DURANTE EL PERIODO DE EJECUCION DE LA MISMA. INCLUYE: RETIRO DE MATERIALES, SOBRANTES, DESPERDICIOS, ACARREOS, MATERIALES Y MANO DE OBRA. | M2 | 2200 |  |  | 0
200 | 56120001 | ELABORACIÓN DE PLANOS DE OBRA TERMINADAS ESCALA 1:500. ELABORADO EN AUTO CAD 2014, EN ARCHIVO ELECTRONICO (CD) E IMPRESO EN PAPEL TAMAÑO DOBLE CARTA. TODA LA PAPELERIA QUE SE ENTREGUE DEBE ESTAR DEBIDAMENTE FIRMADA POR EL REPRESENTANTE LEGAL. | JGO | 1 |  |  | 0
[6 empty] | SUBTOTAL | 0
[6 empty] | 16% IVA | 0
[6 empty] | TOTAL | 0
IMPORTE TOTAL CON LETRA: